## Tabelle1
Motor Drehzahl | DK-Poti Signal (Drosselklappen-Potentiometer) | Luftmassenmesser | Kühlmittel-Temperatur | Ansauglufttemperatur | Park / Neutral Schalter | Fahrzeuggeschwindigkeit | O2 (Lambda) Sonde | O2 Sonden-Kreis | Luft/Kraftstoff-Verhältnis | O2 Integrator | O2-Kreis BLM Leerlaufkennfeld (Lernwert) | O2-Kreis BLM Teillastkennfeld (Lernwert) | LL-Drehzahl Sollwert (Leerlauf) | LFR Leerlauf Füllungs Regler Position | LFR-Integrator (Leerlauf Füllungs Regler) | LFR-Abweichung (Leerlauf Füllungs Regler) | Drehmoment Kontrolle | Zündwinkel vor OT (Oberer Totpunkt) | Kraftstoffverbrauch
U/min | V | V | °C | °C |  | km/h | mV |  |  | Schritt |  |  | U/min | Schritt | Schritt | Schritt | % | °KW | %
928 | 0.57 | 0.25 | 91 | 43 | P - N 0V | 0 | 4570 | Geschlossen | Fett | 139 | 144 | 179 | 928 | 2 | 104 | 115 | 0 | 4 | 2
928 | 0.57 | 0.25 | 91 | 43 | P - N 0V | 0 | 156 | Geschlossen | Mager | 147 | 144 | 179 | 928 | 2 | 104 | 115 | 0 | 5 | 2
928 | 0.57 | 0.25 | 91 | 43 | P - N 0V | 0 | 156 | Geschlossen | Mager | 151 | 144 | 179 | 928 | 1 | 104 | 115 | 0 | 5 | 2
928 | 0.57 | 0.25 | 91 | 43 | P - N 0V | 0 | 156 | Geschlossen | Mager | 155 | 144 | 179 | 928 | 2 | 104 | 115 | 0 | 5 | 2
928 | 0.57 | 0.25 | 91 | 43 | P - N 0V | 0 | 137 | Geschlossen | Mager | 159 | 144 | 179 | 928 | 2 | 104 | 115 | 0 | 5 | 2
928 | 0.57 | 0.25 | 91 | 43 | P - N 0V | 0 | 137 | Geschlossen | Mager | 163 | 144 | 179 | 928 | 2 | 104 | 115 | 0 | 5 | 2
928 | 0.57 | 0.25 | 91 | 43 | P - N 0V | 0 | 137 | Geschlossen | Mager | 166 | 144 | 179 | 928 | 1 | 104 | 115 | 0 | 7 | 2
928 | 0.57 | 0.25 | 91 | 43 | P - N 0V | 0 | 137 | Geschlossen | Mager | 170 | 144 | 179 | 928 | 2 | 104 | 115 | 0 | 5 | 2
928 | 0.57 | 0.25 | 91 | 43 | P - N 0V | 0 | 137 | Geschlossen | Mager | 174 | 144 | 179 | 928 | 2 | 104 | 115 | 0 | 5 | 2
928 | 0.57 | 0.25 | 91 | 43 | P - N 0V | 0 | 137 | Geschlossen | Mager | 179 | 144 | 179 | 928 | 2 | 104 | 115 | 0 | 5 | 2
928 | 0.57 | 0.25 | 91 | 43 | P - N 0V | 0 | 137 | Geschlossen | Mager | 182 | 144 | 179 | 928 | 2 | 104 | 115 | 0 | 5 | 2
928 | 0.57 | 0.25 | 91 | 43 | P - N 0V | 0 | 137 | Geschlossen | Mager | 186 | 144 | 179 | 928 | 2 | 104 | 115 | 0 | 5 | 2
928 | 0.57 | 0.25 | 91 | 43 | P - N 0V | 0 | 137 | Geschlossen | Mager | 190 | 144 | 179 | 928 | 2 | 104 | 115 | 0 | 5 | 2
928 | 0.57 | 0.25 | 91 | 43 | P - N 0V | 0 | 137 | Geschlossen | Mager | 194 | 144 | 179 | 928 | 2 | 104 | 115 | 0 | 4 | 2
928 | 0.57 | 0.25 | 91 | 43 | P - N 0V | 0 | 156 | Geschlossen | Mager | 198 | 144 | 179 | 928 | 2 | 104 | 115 | 0 | 4 | 2
960 | 0.57 | 0.25 | 91 | 43 | P - N 0V | 0 | 781 | Geschlossen | Mager | 202 | 144 | 179 | 928 | 2 | 104 | 115 | 0 | 4 | 2
928 | 0.57 | 0.25 | 91 | 43 | P - N 0V | 0 | 4492 | Geschlossen | Fett | 191 | 144 | 179 | 928 | 2 | 104 | 115 | 0 | 4 | 2
928 | 0.57 | 0.25 | 91 | 43 | P - N 0V | 0 | 4550 | Geschlossen | Fett | 187 | 144 | 179 | 928 | 1 | 103 | 115 | 0 | 4 | 2
928 | 0.57 | 0.25 | 91 | 43 | P - N 0V | 0 | 4589 | Geschlossen | Fett | 183 | 144 | 179 | 928 | 1 | 103 | 115 | 0 | 4 | 2
960 | 0.57 | 0.25 | 91 | 43 | P - N 0V | 0 | 4628 | Geschlossen | Fett | 179 | 144 | 179 | 928 | 2 | 103 | 115 | 0 | 2 | 2
960 | 0.57 | 0.25 | 91 | 43 | P - N 0V | 0 | 4668 | Geschlossen | Fett | 175 | 144 | 179 | 928 | 1 | 103 | 115 | 0 | 2 | 2
928 | 0.57 | 0.25 | 91 | 43 | P - N 0V | 0 | 4687 | Geschlossen | Fett | 171 | 144 | 179 | 928 | 1 | 103 | 115 | 0 | 4 | 2
928 | 0.57 | 0.25 | 91 | 43 | P - N 0V | 0 | 4687 | Geschlossen | Fett | 168 | 144 | 179 | 928 | 0 | 102 | 115 | 0 | 2 | 2
896 | 0.57 | 0.26 | 91 | 43 | P - N 0V | 0 | 4687 | Geschlossen | Fett | 164 | 144 | 179 | 928 | 0 | 102 | 115 | 0 | 4 | 2
896 | 0.57 | 0.25 | 91 | 43 | P - N 0V | 0 | 4707 | Geschlossen | Fett | 160 | 144 | 179 | 928 | 0 | 103 | 115 | 0 | 9 | 2
960 | 0.57 | 0.25 | 91 | 43 | P - N 0V | 0 | 4726 | Geschlossen | Fett | 156 | 144 | 179 | 928 | 0 | 103 | 115 | 0 | 4 | 2
960 | 0.57 | 0.25 | 91 | 43 | P - N 0V | 0 | 4707 | Geschlossen | Fett | 152 | 144 | 179 | 928 | 2 | 103 | 115 | 0 | 2 | 2
960 | 0.57 | 0.25 | 91 | 43 | P - N 0V | 0 | 4687 | Geschlossen | Fett | 148 | 144 | 179 | 928 | 1 | 103 | 115 | 0 | 2 | 2
928 | 0.57 | 0.25 | 91 | 43 | P - N 0V | 0 | 4687 | Geschlossen | Fett | 144 | 144 | 179 | 928 | 1 | 103 | 115 | 0 | 5 | 2
928 | 0.57 | 0.25 | 91 | 43 | P - N 0V | 0 | 4707 | Geschlossen | Fett | 140 | 144 | 179 | 928 | 1 | 103 | 115 | 0 | 4 | 2
960 | 0.57 | 0.25 | 91 | 43 | P - N 0V | 0 | 4707 | Geschlossen | Fett | 136 | 144 | 179 | 928 | 1 | 103 | 115 | 0 | 2 | 2
960 | 0.57 | 0.24 | 91 | 43 | P - N 0V | 0 | 4687 | Geschlossen | Fett | 132 | 144 | 179 | 928 | 1 | 103 | 115 | 0 | 4 | 2
960 | 0.57 | 0.25 | 91 | 43 | P - N 0V | 0 | 4668 | Geschlossen | Fett | 129 | 144 | 179 | 928 | 0 | 103 | 115 | 0 | 4 | 2
960 | 0.57 | 0.25 | 92 | 43 | P - N 0V | 0 | 4668 | Geschlossen | Fett | 124 | 144 | 179 | 928 | 1 | 102 | 115 | 0 | 4 | 2
960 | 0.57 | 0.25 | 92 | 43 | P - N 0V | 0 | 4668 | Geschlossen | Fett | 120 | 144 | 179 | 928 | 1 | 102 | 115 | 0 | 2 | 2
960 | 0.57 | 0.25 | 92 | 43 | P - N 0V | 0 | 4648 | Geschlossen | Fett | 116 | 144 | 179 | 928 | 1 | 102 | 115 | 0 | 4 | 2
928 | 0.57 | 0.25 | 92 | 43 | P - N 0V | 0 | 4628 | Geschlossen | Fett | 112 | 144 | 179 | 928 | 0 | 102 | 115 | 0 | 4 | 1
960 | 0.57 | 0.25 | 92 | 43 | P - N 0V | 0 | 4648 | Geschlossen | Fett | 108 | 144 | 179 | 928 | 0 | 102 | 115 | 0 | 4 | 1
960 | 0.57 | 0.25 | 92 | 43 | P - N 0V | 0 | 4668 | Geschlossen | Fett | 103 | 144 | 179 | 928 | 1 | 102 | 115 | 0 | 4 | 2
928 | 0.57 | 0.25 | 92 | 43 | P - N 0V | 0 | 4648 | Geschlossen | Fett | 99 | 144 | 179 | 928 | 0 | 102 | 115 | 0 | 4 | 1
928 | 0.57 | 0.25 | 92 | 43 | P - N 0V | 0 | 4628 | Geschlossen | Fett | 95 | 144 | 179 | 928 | 0 | 102 | 115 | 0 | 4 | 2
928 | 0.57 | 0.25 | 92 | 43 | P - N 0V | 0 | 4433 | Geschlossen | Fett | 91 | 144 | 179 | 928 | 0 | 102 | 115 | 0 | 4 | 2
928 | 0.57 | 0.25 | 92 | 43 | P - N 0V | 0 | 4531 | Geschlossen | Fett | 87 | 144 | 179 | 928 | 0 | 102 | 115 | 0 | 4 | 1
928 | 0.57 | 0.25 | 92 | 43 | P - N 0V | 0 | 4609 | Geschlossen | Fett | 83 | 144 | 179 | 928 | 0 | 102 | 115 | 0 | 4 | 1
928 | 0.57 | 0.25 | 92 | 43 | P - N 0V | 0 | 4570 | Geschlossen | Fett | 79 | 144 | 179 | 928 | 0 | 102 | 115 | 0 | 4 | 1
928 | 0.57 | 0.25 | 92 | 43 | P - N 0V | 0 | 4511 | Geschlossen | Fett | 75 | 144 | 179 | 928 | 0 | 102 | 115 | 0 | 4 | 1
960 | 0.57 | 0.25 | 92 | 43 | P - N 0V | 0 | 4414 | Geschlossen | Fett | 72 | 144 | 179 | 928 | 0 | 102 | 115 | 0 | 2 | 1
928 | 0.57 | 0.25 | 92 | 43 | P - N 0V | 0 | 4609 | Geschlossen | Fett | 68 | 144 | 179 | 928 | 0 | 102 | 115 | 0 | 4 | 1
960 | 0.57 | 0.25 | 92 | 43 | P - N 0V | 0 | 4668 | Geschlossen | Fett | 63 | 144 | 179 | 928 | 0 | 102 | 115 | 0 | 4 | 1
928 | 0.57 | 0.25 | 92 | 43 | P - N 0V | 0 | 4687 | Geschlossen | Fett | 59 | 144 | 179 | 928 | 0 | 102 | 115 | 0 | 4 | 1
928 | 0.57 | 0.25 | 92 | 43 | P - N 0V | 0 | 4707 | Geschlossen | Fett | 56 | 144 | 179 | 928 | 0 | 102 | 115 | 0 | 4 | 1
928 | 0.57 | 0.25 | 92 | 43 | P - N 0V | 0 | 4707 | Geschlossen | Fett | 51 | 144 | 179 | 928 | 0 | 102 | 115 | 0 | 2 | 1
960 | 0.57 | 0.25 | 92 | 43 | P - N 0V | 0 | 4687 | Geschlossen | Fett | 47 | 144 | 179 | 928 | 0 | 102 | 115 | 0 | 4 | 1
928 | 0.57 | 0.25 | 92 | 43 | P - N 0V | 0 | 4668 | Geschlossen | Fett | 43 | 144 | 179 | 928 | 0 | 102 | 115 | 0 | 2 | 1
928 | 0.57 | 0.25 | 92 | 43 | P - N 0V | 0 | 4648 | Geschlossen | Fett | 39 | 144 | 179 | 928 | 0 | 102 | 115 | 0 | 4 | 1
928 | 0.57 | 0.25 | 92 | 43 | P - N 0V | 0 | 4570 | Geschlossen | Fett | 36 | 144 | 179 | 928 | 0 | 102 | 115 | 0 | 5 | 1
896 | 0.57 | 0.25 | 92 | 43 | P - N 0V | 0 | 4355 | Geschlossen | Fett | 32 | 144 | 179 | 912 | 7 | 102 | 115 | 49 | 5 | 1
896 | 0.57 | 0.27 | 92 | 43 | R-D-3-2-1 12V | 0 | 176 | Geschlossen | Mager | 32 | 144 | 179 | 880 | 6 | 102 | 115 | 49 | 4 | 1
832 | 0.57 | 0.29 | 92 | 43 | R-D-3-2-1 12V | 0 | 98 | Geschlossen | Mager | 36 | 144 | 179 | 832 | 5 | 102 | 115 | 0 | 2 | 1
672 | 0.57 | 0.24 | 92 | 43 | R-D-3-2-1 12V | 0 | 78 | Geschlossen | Mager | 40 | 144 | 179 | 800 | 9 | 103 | 115 | 0 | 13 | 1
576 | 0.57 | 0.29 | 92 | 43 | R-D-3-2-1 12V | 0 | 78 | Geschlossen | Mager | 42 | 144 | 179 | 768 | 24 | 105 | 115 | 0 | 13 | 1
608 | 0.57 | 0.37 | 92 | 43 | R-D-3-2-1 12V | 0 | 78 | Geschlossen | Mager | 45 | 144 | 179 | 768 | 21 | 108 | 115 | 0 | 13 | 2
768 | 0.57 | 0.29 | 92 | 43 | R-D-3-2-1 12V | 0 | 78 | Geschlossen | Mager | 48 | 144 | 179 | 768 | 8 | 109 | 115 | 0 | 12 | 2
704 | 0.57 | 0.26 | 92 | 43 | R-D-3-2-1 12V | 0 | 78 | Geschlossen | Mager | 51 | 144 | 179 | 768 | 8 | 109 | 115 | 0 | 9 | 1
640 | 0.57 | 0.28 | 92 | 43 | R-D-3-2-1 12V | 0 | 78 | Geschlossen | Mager | 54 | 144 | 179 | 768 | 17 | 111 | 115 | 0 | 13 | 2
640 | 0.57 | 0.37 | 92 | 43 | R-D-3-2-1 12V | 0 | 78 | Geschlossen | Mager | 57 | 144 | 179 | 768 | 20 | 113 | 115 | 0 | 13 | 2
672 | 0.57 | 0.32 | 92 | 43 | R-D-3-2-1 12V | 0 | 78 | Geschlossen | Mager | 60 | 144 | 179 | 768 | 18 | 114 | 115 | 0 | 12 | 2
768 | 0.57 | 0.32 | 92 | 43 | R-D-3-2-1 12V | 0 | 78 | Geschlossen | Mager | 63 | 144 | 179 | 768 | 14 | 115 | 115 | 0 | 7 | 2
704 | 0.57 | 0.29 | 92 | 43 | R-D-3-2-1 12V | 0 | 78 | Geschlossen | Mager | 66 | 144 | 179 | 768 | 14 | 115 | 115 | 0 | 9 | 2
704 | 0.57 | 0.30 | 92 | 43 | R-D-3-2-1 12V | 0 | 78 | Geschlossen | Mager | 69 | 144 | 179 | 768 | 17 | 116 | 115 | 0 | 13 | 2
704 | 0.57 | 0.35 | 92 | 43 | R-D-3-2-1 12V | 0 | 78 | Geschlossen | Mager | 72 | 144 | 179 | 768 | 12 | 117 | 115 | 0 | 13 | 2
864 | 0.57 | 0.31 | 92 | 43 | P - N 0V | 0 | 78 | Geschlossen | Mager | 75 | 144 | 179 | 816 | 9 | 117 | 115 | 0 | 1 | 2
864 | 0.57 | 0.31 | 92 | 43 | P - N 0V | 0 | 59 | Geschlossen | Mager | 79 | 144 | 179 | 848 | 12 | 117 | 115 | 0 | 2 | 2
896 | 0.57 | 0.29 | 92 | 43 | P - N 0V | 0 | 59 | Geschlossen | Mager | 82 | 144 | 179 | 880 | 12 | 116 | 115 | 0 | 2 | 2
928 | 0.57 | 0.29 | 92 | 43 | P - N 0V | 0 | 59 | Geschlossen | Mager | 86 | 144 | 179 | 928 | 13 | 116 | 115 | 0 | 5 | 2
928 | 0.57 | 0.29 | 92 | 43 | P - N 0V | 0 | 59 | Geschlossen | Mager | 90 | 144 | 179 | 928 | 14 | 116 | 115 | 0 | 5 | 2
928 | 0.57 | 0.31 | 92 | 43 | P - N 0V | 0 | 59 | Geschlossen | Mager | 94 | 144 | 179 | 928 | 14 | 116 | 115 | 0 | 5 | 2
928 | 0.57 | 0.31 | 92 | 43 | P - N 0V | 0 | 59 | Geschlossen | Mager | 98 | 144 | 179 | 928 | 14 | 116 | 115 | 0 | 4 | 2
928 | 0.57 | 0.28 | 92 | 43 | P - N 0V | 0 | 59 | Geschlossen | Mager | 102 | 144 | 179 | 928 | 14 | 116 | 115 | 0 | 4 | 2
928 | 0.57 | 0.31 | 92 | 43 | P - N 0V | 0 | 59 | Geschlossen | Mager | 106 | 144 | 179 | 928 | 14 | 116 | 115 | 0 | 4 | 2
928 | 0.57 | 0.30 | 92 | 43 | P - N 0V | 0 | 59 | Geschlossen | Mager | 110 | 144 | 179 | 928 | 14 | 116 | 115 | 0 | 4 | 2
928 | 0.57 | 0.29 | 92 | 43 | P - N 0V | 0 | 59 | Geschlossen | Mager | 113 | 144 | 179 | 912 | 20 | 116 | 115 | 49 | 4 | 2
928 | 0.57 | 0.34 | 92 | 43 | P - N 0V | 0 | 59 | Geschlossen | Mager | 117 | 144 | 179 | 912 | 12 | 115 | 115 | 49 | 2 | 2
928 | 0.57 | 0.32 | 92 | 43 | R-D-3-2-1 12V | 0 | 59 | Geschlossen | Mager | 122 | 144 | 179 | 896 | 21 | 115 | 115 | 49 | 2 | 2
800 | 0.57 | 0.33 | 92 | 43 | R-D-3-2-1 12V | 0 | 59 | Geschlossen | Mager | 126 | 144 | 179 | 848 | 20 | 115 | 115 | 49 | 9 | 2
736 | 0.57 | 0.36 | 92 | 43 | R-D-3-2-1 12V | 0 | 59 | Geschlossen | Mager | 129 | 144 | 179 | 816 | 21 | 116 | 115 | 0 | 13 | 2
736 | 0.57 | 0.32 | 92 | 43 | R-D-3-2-1 12V | 0 | 78 | Geschlossen | Mager | 131 | 144 | 179 | 800 | 20 | 118 | 115 | 0 | 13 | 2
768 | 0.57 | 0.37 | 92 | 43 | R-D-3-2-1 12V | 0 | 78 | Geschlossen | Mager | 134 | 144 | 179 | 768 | 18 | 118 | 115 | 0 | 7 | 2
736 | 0.57 | 0.30 | 92 | 43 | R-D-3-2-1 12V | 0 | 78 | Geschlossen | Mager | 137 | 144 | 179 | 768 | 18 | 118 | 115 | 49 | 5 | 2
768 | 0.57 | 0.27 | 92 | 43 | P - N 0V | 0 | 78 | Geschlossen | Mager | 141 | 144 | 179 | 800 | 10 | 118 | 115 | 49 | 9 | 2
896 | 0.57 | 0.28 | 92 | 43 | P - N 0V | 0 | 78 | Geschlossen | Mager | 143 | 144 | 179 | 832 | 11 | 118 | 115 | 0 | 1 | 2
928 | 0.57 | 0.28 | 92 | 43 | P - N 0V | 0 | 78 | Geschlossen | Mager | 148 | 144 | 179 | 880 | 13 | 117 | 115 | 0 | 0 | 2
928 | 0.57 | 0.31 | 92 | 43 | P - N 0V | 0 | 59 | Geschlossen | Mager | 152 | 144 | 179 | 912 | 14 | 117 | 115 | 0 | 2 | 2
960 | 0.57 | 0.30 | 92 | 43 | P - N 0V | 0 | 78 | Geschlossen | Mager | 156 | 144 | 179 | 928 | 16 | 117 | 115 | 0 | 4 | 2
960 | 0.57 | 0.30 | 92 | 43 | P - N 0V | 0 | 78 | Geschlossen | Mager | 160 | 144 | 179 | 928 | 16 | 117 | 115 | 0 | 4 | 2
960 | 0.57 | 0.32 | 92 | 43 | P - N 0V | 0 | 78 | Geschlossen | Mager | 164 | 144 | 179 | 928 | 17 | 117 | 115 | 0 | 4 | 2
960 | 0.57 | 0.31 | 92 | 43 | P - N 0V | 0 | 78 | Geschlossen | Mager | 168 | 144 | 179 | 928 | 16 | 116 | 115 | 0 | 2 | 2
960 | 0.57 | 0.32 | 92 | 43 | P - N 0V | 0 | 78 | Geschlossen | Mager | 171 | 144 | 179 | 928 | 16 | 116 | 115 | 0 | 2 | 2
960 | 0.57 | 0.31 | 92 | 43 | P - N 0V | 0 | 78 | Geschlossen | Mager | 175 | 144 | 179 | 928 | 16 | 116 | 115 | 0 | 2 | 2
960 | 0.57 | 0.32 | 92 | 43 | P - N 0V | 0 | 78 | Geschlossen | Mager | 179 | 144 | 179 | 928 | 12 | 115 | 115 | 0 | 1 | 2
960 | 0.57 | 0.28 | 92 | 43 | P - N 0V | 0 | 78 | Geschlossen | Mager | 183 | 144 | 179 | 928 | 14 | 115 | 115 | 0 | 1 | 2
992 | 0.57 | 0.32 | 92 | 43 | P - N 0V | 0 | 78 | Geschlossen | Mager | 188 | 144 | 179 | 928 | 13 | 114 | 115 | 0 | 1 | 2
992 | 0.57 | 0.31 | 92 | 43 | P - N 0V | 0 | 4472 | Geschlossen | Fett | 180 | 144 | 179 | 928 | 13 | 114 | 115 | 0 | 1 | 2
992 | 0.57 | 0.28 | 92 | 43 | P - N 0V | 0 | 4609 | Geschlossen | Fett | 176 | 144 | 179 | 928 | 12 | 113 | 115 | 0 | 1 | 2
960 | 0.57 | 0.29 | 92 | 43 | P - N 0V | 0 | 4668 | Geschlossen | Fett | 172 | 144 | 179 | 928 | 12 | 113 | 115 | 0 | 1 | 2
960 | 0.57 | 0.29 | 92 | 43 | P - N 0V | 0 | 4687 | Geschlossen | Fett | 168 | 144 | 179 | 928 | 11 | 112 | 115 | 0 | 1 | 2
896 | 0.57 | 0.27 | 92 | 43 | P - N 0V | 0 | 4687 | Geschlossen | Fett | 164 | 144 | 179 | 928 | 9 | 112 | 115 | 0 | 7 | 2
928 | 0.57 | 0.27 | 92 | 43 | P - N 0V | 0 | 4707 | Geschlossen | Fett | 161 | 144 | 179 | 928 | 10 | 112 | 115 | 0 | 5 | 2
992 | 0.57 | 0.27 | 92 | 43 | P - N 0V | 0 | 4707 | Geschlossen | Fett | 156 | 144 | 179 | 928 | 9 | 112 | 115 | 0 | 1 | 2
992 | 0.57 | 0.30 | 92 | 43 | P - N 0V | 0 | 4687 | Geschlossen | Fett | 152 | 144 | 179 | 928 | 10 | 111 | 115 | 0 | 1 | 2
960 | 0.57 | 0.27 | 92 | 43 | P - N 0V | 0 | 4687 | Geschlossen | Fett | 148 | 144 | 179 | 928 | 10 | 111 | 115 | 0 | 1 | 2
960 | 0.57 | 0.27 | 92 | 43 | P - N 0V | 0 | 4687 | Geschlossen | Fett | 144 | 144 | 179 | 928 | 9 | 110 | 115 | 0 | 1 | 2
928 | 0.57 | 0.28 | 92 | 43 | P - N 0V | 0 | 4687 | Geschlossen | Fett | 140 | 144 | 179 | 928 | 8 | 110 | 115 | 0 | 5 | 2
960 | 0.57 | 0.26 | 92 | 43 | P - N 0V | 0 | 4707 | Geschlossen | Fett | 135 | 144 | 179 | 928 | 9 | 110 | 115 | 0 | 1 | 2
960 | 0.57 | 0.30 | 92 | 43 | P - N 0V | 0 | 4707 | Geschlossen | Fett | 131 | 144 | 179 | 928 | 8 | 109 | 115 | 0 | 1 | 2
960 | 0.57 | 0.27 | 92 | 43 | P - N 0V | 0 | 4687 | Geschlossen | Fett | 127 | 144 | 179 | 928 | 8 | 109 | 115 | 0 | 1 | 2
960 | 0.57 | 0.27 | 92 | 43 | P - N 0V | 0 | 4687 | Geschlossen | Fett | 123 | 144 | 179 | 928 | 8 | 109 | 115 | 0 | 2 | 2
928 | 0.57 | 0.28 | 92 | 43 | P - N 0V | 0 | 4687 | Geschlossen | Fett | 120 | 144 | 179 | 928 | 7 | 109 | 115 | 0 | 4 | 2
960 | 0.57 | 0.28 | 92 | 43 | P - N 0V | 0 | 4707 | Geschlossen | Fett | 115 | 144 | 179 | 928 | 7 | 109 | 115 | 0 | 2 | 2
960 | 0.57 | 0.26 | 92 | 43 | P - N 0V | 0 | 4707 | Geschlossen | Fett | 111 | 144 | 179 | 928 | 5 | 108 | 115 | 0 | 4 | 2
928 | 0.57 | 0.28 | 92 | 43 | P - N 0V | 0 | 4707 | Geschlossen | Fett | 108 | 144 | 179 | 928 | 6 | 108 | 115 | 0 | 5 | 2
928 | 0.57 | 0.27 | 92 | 43 | P - N 0V | 0 | 4707 | Geschlossen | Fett | 104 | 144 | 179 | 928 | 5 | 108 | 115 | 0 | 5 | 2
960 | 0.57 | 0.28 | 92 | 43 | P - N 0V | 0 | 4707 | Geschlossen | Fett | 100 | 144 | 179 | 928 | 7 | 108 | 115 | 0 | 2 | 2
960 | 0.57 | 0.28 | 92 | 43 | P - N 0V | 0 | 4687 | Geschlossen | Fett | 95 | 144 | 179 | 928 | 6 | 107 | 115 | 0 | 2 | 2
928 | 0.57 | 0.27 | 92 | 43 | P - N 0V | 0 | 4687 | Geschlossen | Fett | 91 | 144 | 179 | 928 | 5 | 107 | 115 | 0 | 5 | 2
960 | 0.57 | 0.26 | 92 | 43 | P - N 0V | 0 | 4707 | Geschlossen | Fett | 87 | 144 | 179 | 928 | 5 | 107 | 115 | 0 | 2 | 2
960 | 0.57 | 0.27 | 92 | 43 | P - N 0V | 0 | 4687 | Geschlossen | Fett | 83 | 144 | 179 | 928 | 6 | 107 | 115 | 0 | 2 | 2
960 | 0.57 | 0.26 | 92 | 43 | P - N 0V | 0 | 4668 | Geschlossen | Fett | 79 | 144 | 179 | 928 | 5 | 106 | 115 | 0 | 2 | 2
960 | 0.57 | 0.26 | 92 | 43 | P - N 0V | 0 | 4668 | Geschlossen | Fett | 76 | 144 | 179 | 928 | 5 | 106 | 115 | 0 | 4 | 2
960 | 0.57 | 0.27 | 92 | 43 | P - N 0V | 0 | 4668 | Geschlossen | Fett | 72 | 144 | 179 | 928 | 5 | 106 | 115 | 0 | 2 | 2
960 | 0.57 | 0.27 | 92 | 43 | P - N 0V | 0 | 4687 | Geschlossen | Fett | 68 | 144 | 179 | 928 | 4 | 105 | 115 | 0 | 2 | 1
960 | 0.57 | 0.25 | 92 | 43 | P - N 0V | 0 | 4687 | Geschlossen | Fett | 64 | 144 | 179 | 928 | 4 | 105 | 115 | 0 | 2 | 1
928 | 0.57 | 0.25 | 92 | 43 | P - N 0V | 0 | 4668 | Geschlossen | Fett | 60 | 144 | 179 | 928 | 3 | 105 | 115 | 0 | 4 | 1
928 | 0.57 | 0.25 | 92 | 43 | P - N 0V | 0 | 4648 | Geschlossen | Fett | 56 | 144 | 179 | 928 | 3 | 105 | 115 | 0 | 4 | 1
928 | 0.57 | 0.25 | 92 | 43 | P - N 0V | 0 | 4668 | Geschlossen | Fett | 52 | 144 | 179 | 928 | 3 | 105 | 115 | 0 | 5 | 1
928 | 0.57 | 0.25 | 92 | 43 | P - N 0V | 0 | 4687 | Geschlossen | Fett | 48 | 144 | 179 | 928 | 3 | 105 | 115 | 0 | 5 | 1
928 | 0.57 | 0.24 | 93 | 43 | P - N 0V | 0 | 4707 | Geschlossen | Fett | 44 | 144 | 179 | 928 | 3 | 105 | 115 | 0 | 4 | 1
928 | 0.57 | 0.25 | 93 | 43 | P - N 0V | 0 | 4687 | Geschlossen | Fett | 40 | 144 | 179 | 928 | 3 | 105 | 115 | 0 | 4 | 1
928 | 0.57 | 0.25 | 93 | 43 | P - N 0V | 0 | 4648 | Geschlossen | Fett | 36 | 144 | 179 | 928 | 3 | 105 | 115 | 0 | 4 | 1
928 | 0.57 | 0.25 | 93 | 43 | P - N 0V | 0 | 4628 | Geschlossen | Fett | 32 | 144 | 179 | 928 | 2 | 104 | 115 | 0 | 4 | 1
928 | 0.57 | 0.25 | 93 | 43 | P - N 0V | 0 | 4628 | Geschlossen | Fett | 28 | 144 | 179 | 928 | 2 | 104 | 115 | 0 | 4 | 1
928 | 0.57 | 0.25 | 93 | 43 | P - N 0V | 0 | 4589 | Geschlossen | Fett | 24 | 144 | 179 | 928 | 2 | 104 | 115 | 0 | 4 | 1
960 | 0.57 | 0.25 | 93 | 43 | P - N 0V | 0 | 4589 | Geschlossen | Fett | 20 | 144 | 179 | 928 | 3 | 104 | 115 | 0 | 1 | 1
992 | 0.82 | 0.77 | 93 | 43 | P - N 0V | 0 | 4628 | Geschlossen | Fett | 14 | 144 | 179 | 928 | 17 | 104 | 115 | 0 | -1 | 3
1344 | 0.82 | 0.75 | 93 | 43 | P - N 0V | 0 | 2988 | Geschlossen | Fett | 6 | 144 | 179 | 928 | 18 | 105 | 115 | 0 | 8 | 3
1536 | 0.82 | 0.80 | 93 | 43 | P - N 0V | 0 | 98 | Geschlossen | Mager | 14 | 144 | 179 | 928 | 20 | 105 | 115 | 0 | 12 | 3
1664 | 0.82 | 0.82 | 93 | 43 | P - N 0V | 0 | 78 | Geschlossen | Mager | 24 | 144 | 179 | 928 | 23 | 105 | 115 | 0 | 14 | 3
1760 | 0.82 | 0.77 | 93 | 43 | P - N 0V | 0 | 78 | Geschlossen | Mager | 33 | 144 | 179 | 928 | 24 | 105 | 115 | 0 | 15 | 3
1824 | 0.82 | 0.77 | 93 | 43 | P - N 0V | 0 | 78 | Geschlossen | Mager | 41 | 144 | 179 | 928 | 26 | 106 | 115 | 0 | 17 | 3
1856 | 0.82 | 0.84 | 93 | 43 | P - N 0V | 0 | 78 | Geschlossen | Mager | 50 | 144 | 179 | 928 | 26 | 106 | 115 | 0 | 18 | 3
1888 | 0.82 | 0.84 | 93 | 42 | P - N 0V | 0 | 78 | Geschlossen | Mager | 59 | 144 | 179 | 928 | 27 | 106 | 115 | 0 | 19 | 4
1952 | 0.82 | 0.79 | 93 | 43 | P - N 0V | 0 | 78 | Geschlossen | Mager | 67 | 144 | 179 | 928 | 27 | 106 | 115 | 0 | 20 | 3
1984 | 0.82 | 0.82 | 93 | 43 | P - N 0V | 0 | 78 | Geschlossen | Mager | 76 | 144 | 179 | 928 | 28 | 106 | 115 | 0 | 22 | 4
2048 | 0.82 | 0.84 | 93 | 43 | P - N 0V | 0 | 78 | Geschlossen | Mager | 84 | 144 | 179 | 928 | 29 | 107 | 115 | 0 | 23 | 4
2112 | 0.82 | 0.79 | 93 | 43 | P - N 0V | 0 | 78 | Geschlossen | Mager | 95 | 144 | 179 | 928 | 31 | 107 | 115 | 0 | 26 | 4
2176 | 0.82 | 0.90 | 93 | 43 | P - N 0V | 0 | 78 | Geschlossen | Mager | 103 | 144 | 179 | 928 | 32 | 107 | 115 | 0 | 28 | 4
2208 | 0.82 | 0.91 | 93 | 41 | P - N 0V | 0 | 117 | Geschlossen | Mager | 114 | 144 | 179 | 928 | 33 | 107 | 115 | 0 | 30 | 5
2272 | 0.82 | 0.88 | 93 | 41 | P - N 0V | 0 | 4628 | Geschlossen | Fett | 99 | 144 | 179 | 928 | 34 | 108 | 115 | 0 | 30 | 4
2336 | 0.82 | 0.98 | 93 | 41 | P - N 0V | 0 | 4687 | Geschlossen | Fett | 89 | 144 | 179 | 928 | 35 | 108 | 115 | 0 | 30 | 4
2400 | 0.82 | 0.94 | 93 | 41 | P - N 0V | 0 | 4687 | Geschlossen | Fett | 78 | 144 | 179 | 928 | 36 | 108 | 115 | 0 | 30 | 4
2400 | 0.82 | 0.99 | 93 | 41 | P - N 0V | 0 | 4707 | Geschlossen | Fett | 67 | 144 | 179 | 928 | 36 | 108 | 115 | 0 | 30 | 4
2432 | 0.82 | 0.94 | 93 | 41 | P - N 0V | 0 | 4687 | Geschlossen | Fett | 56 | 144 | 179 | 928 | 36 | 108 | 115 | 0 | 30 | 4
2432 | 0.82 | 0.41 | 93 | 41 | P - N 0V | 0 | 4687 | Geschlossen | Fett | 45 | 144 | 179 | 928 | 37 | 109 | 115 | 0 | 30 | 4
2464 | 0.82 | 0.94 | 93 | 41 | P - N 0V | 0 | 4687 | Geschlossen | Fett | 33 | 144 | 179 | 928 | 38 | 109 | 115 | 0 | 29 | 4
2464 | 0.82 | 0.89 | 93 | 41 | P - N 0V | 0 | 4668 | Geschlossen | Fett | 20 | 144 | 179 | 928 | 38 | 109 | 115 | 0 | 30 | 3
2496 | 0.82 | 0.96 | 93 | 41 | P - N 0V | 0 | 4687 | Geschlossen | Fett | 11 | 144 | 179 | 928 | 38 | 109 | 115 | 0 | 30 | 3
2464 | 0.57 | 0.40 | 93 | 41 | P - N 0V | 0 | 4687 | Geschlossen | Fett | 0 | 144 | 179 | 928 | 28 | 110 | 115 | 0 | 23 | 2
2016 | 0.57 | 0.34 | 93 | 41 | P - N 0V | 0 | 4648 | Geschlossen | Fett | 0 | 144 | 179 | 928 | 18 | 110 | 115 | 0 | 12 | 2
1568 | 0.57 | 0.30 | 93 | 41 | P - N 0V | 0 | 4355 | Offen | Fett | 128 | 144 | 179 | 928 | 7 | 110 | 115 | 0 | 8 | 2
1248 | 0.57 | 0.29 | 93 | 41 | P - N 0V | 0 | 4472 | Offen | Fett | 128 | 144 | 179 | 928 | 8 | 110 | 115 | 0 | 6 | 2
960 | 0.57 | 0.32 | 93 | 41 | P - N 0V | 0 | 4453 | Geschlossen | Fett | 124 | 144 | 179 | 928 | 38 | 112 | 115 | 0 | 12 | 2
928 | 0.57 | 0.53 | 93 | 41 | P - N 0V | 0 | 4472 | Geschlossen | Fett | 121 | 144 | 179 | 928 | 47 | 116 | 115 | 0 | 13 | 3
1120 | 0.57 | 0.29 | 93 | 42 | P - N 0V | 0 | 4687 | Geschlossen | Fett | 115 | 144 | 179 | 928 | 8 | 115 | 115 | 0 | -3 | 2
1120 | 0.57 | 0.28 | 93 | 42 | P - N 0V | 0 | 4668 | Geschlossen | Fett | 110 | 144 | 179 | 928 | 13 | 114 | 115 | 0 | 2 | 2
1056 | 0.57 | 0.32 | 93 | 42 | P - N 0V | 0 | 4628 | Geschlossen | Fett | 104 | 144 | 179 | 928 | 11 | 112 | 115 | 0 | -3 | 2
1056 | 0.57 | 0.29 | 93 | 42 | P - N 0V | 0 | 4687 | Geschlossen | Fett | 99 | 144 | 179 | 928 | 10 | 111 | 115 | 0 | 0 | 2
1024 | 0.57 | 0.29 | 93 | 42 | P - N 0V | 0 | 4687 | Geschlossen | Fett | 95 | 144 | 179 | 928 | 11 | 111 | 115 | 0 | -1 | 2
992 | 0.57 | 0.30 | 94 | 42 | P - N 0V | 0 | 4589 | Geschlossen | Fett | 89 | 144 | 179 | 928 | 10 | 111 | 115 | 0 | 5 | 2
960 | 0.57 | 0.30 | 94 | 42 | P - N 0V | 0 | 254 | Geschlossen | Mager | 87 | 144 | 179 | 928 | 10 | 111 | 115 | 0 | 5 | 2
928 | 0.57 | 0.29 | 94 | 42 | P - N 0V | 0 | 98 | Geschlossen | Mager | 91 | 144 | 179 | 928 | 9 | 111 | 115 | 0 | 4 | 2
928 | 0.57 | 0.30 | 94 | 43 | P - N 0V | 0 | 78 | Geschlossen | Mager | 95 | 144 | 179 | 928 | 9 | 111 | 115 | 0 | 4 | 2
928 | 0.57 | 0.29 | 94 | 43 | P - N 0V | 0 | 78 | Geschlossen | Mager | 99 | 144 | 179 | 928 | 8 | 111 | 115 | 0 | 5 | 2
928 | 0.57 | 0.29 | 94 | 43 | P - N 0V | 0 | 78 | Geschlossen | Mager | 104 | 144 | 179 | 928 | 9 | 111 | 115 | 0 | 4 | 2
928 | 0.57 | 0.28 | 94 | 43 | P - N 0V | 0 | 78 | Geschlossen | Mager | 108 | 144 | 179 | 928 | 9 | 111 | 115 | 0 | 5 | 2
928 | 0.57 | 0.29 | 94 | 43 | P - N 0V | 0 | 78 | Geschlossen | Mager | 112 | 144 | 179 | 928 | 8 | 111 | 115 | 0 | 5 | 2
960 | 0.57 | 0.29 | 94 | 43 | P - N 0V | 0 | 78 | Geschlossen | Mager | 116 | 144 | 179 | 928 | 9 | 111 | 115 | 0 | 4 | 2
960 | 0.57 | 0.27 | 94 | 43 | P - N 0V | 0 | 78 | Geschlossen | Mager | 120 | 144 | 179 | 928 | 9 | 111 | 115 | 0 | 4 | 2
960 | 0.57 | 0.29 | 94 | 43 | P - N 0V | 0 | 78 | Geschlossen | Mager | 124 | 144 | 179 | 928 | 9 | 111 | 115 | 0 | 4 | 2
960 | 0.57 | 0.29 | 94 | 43 | P - N 0V | 0 | 78 | Geschlossen | Mager | 129 | 144 | 179 | 912 | 13 | 111 | 115 | 49 | 1 | 2
960 | 0.57 | 0.33 | 94 | 43 | R-D-3-2-1 12V | 0 | 78 | Geschlossen | Mager | 134 | 144 | 179 | 912 | 18 | 111 | 115 | 49 | 4 | 2
864 | 0.57 | 0.29 | 94 | 43 | R-D-3-2-1 12V | 0 | 78 | Geschlossen | Mager | 138 | 144 | 179 | 864 | 14 | 110 | 115 | 49 | 6 | 2
736 | 0.57 | 0.33 | 94 | 43 | R-D-3-2-1 12V | 0 | 78 | Geschlossen | Mager | 141 | 144 | 179 | 832 | 21 | 112 | 115 | 0 | 12 | 2
736 | 0.68 | 0.49 | 94 | 43 | R-D-3-2-1 12V | 0 | 78 | Geschlossen | Mager | 144 | 144 | 179 | 816 | 23 | 114 | 115 | 0 | 9 | 3
1024 | 2023-01-01 | 2024-01-01 | 94 | 43 | R-D-3-2-1 12V | 0 | 98 | Geschlossen | Mager | 152 | 144 | 179 | 816 | 46 | 114 | 115 | 0 | -6 | 10
1600 | 2023-01-01 | 0.88 | 94 | 43 | R-D-3-2-1 12V | 0 | 4668 | Geschlossen | Fett | 132 | 144 | 179 | 816 | 54 | 114 | 115 | 0 | 13 | 11
1664 | 2023-01-01 | 0.98 | 94 | 43 | R-D-3-2-1 12V | 0 | 4433 | Geschlossen | Fett | 117 | 144 | 179 | 816 | 56 | 114 | 115 | 0 | 14 | 11
1696 | 2011-07-02 | 2011-09-02 | 94 | 43 | R-D-3-2-1 12V | 5 | 312 | Geschlossen | Fett | 101 | 144 | 179 | 816 | 58 | 115 | 115 | 0 | -3 | 18
2016 | 2011-02-03 | 1974-01-01 | 94 | 41 | R-D-3-2-1 12V | 5 | 98 | Geschlossen | Mager | 86 | 144 | 179 | 816 | 67 | 115 | 115 | 0 | 8 | 18
2240 | 2020-03-01 | 2026-02-01 | 94 | 41 | R-D-3-2-1 12V | 10 | 215 | Geschlossen | Mager | 108 | 144 | 179 | 816 | 69 | 115 | 115 | 0 | 7 | 21
2400 | 2020-03-01 | 1950-02-01 | 94 | 41 | R-D-3-2-1 12V | 10 | 137 | Geschlossen | Mager | 137 | 144 | 179 | 816 | 71 | 115 | 115 | 0 | 6 | 24
2560 | 2018-03-01 | 1934-02-01 | 94 | 40 | R-D-3-2-1 12V | 16 | 4472 | Geschlossen | Fett | 136 | 144 | 179 | 816 | 73 | 116 | 115 | 0 | 8 | 25
2656 | 2011-10-03 | 1951-02-01 | 94 | 40 | R-D-3-2-1 12V | 16 | 371 | Geschlossen | Mager | 142 | 144 | 179 | 816 | 73 | 116 | 115 | 0 | 9 | 26
2784 | 2011-02-03 | 1953-02-01 | 94 | 40 | R-D-3-2-1 12V | 22 | 4511 | Geschlossen | Fett | 128 | 144 | 179 | 816 | 74 | 116 | 115 | 0 | 11 | 26
2912 | 1946-02-01 | 1970-02-01 | 94 | 40 | R-D-3-2-1 12V | 22 | 4511 | Geschlossen | Fett | 96 | 144 | 179 | 816 | 73 | 116 | 115 | 0 | 11 | 26
2976 | 1962-01-01 | 1991-01-01 | 94 | 39 | R-D-3-2-1 12V | 27 | 78 | Geschlossen | Mager | 93 | 144 | 179 | 816 | 71 | 117 | 115 | 0 | 23 | 18
2976 | 1936-01-01 | 1961-01-01 | 94 | 39 | R-D-3-2-1 12V | 27 | 39 | Geschlossen | Mager | 119 | 144 | 179 | 816 | 68 | 117 | 115 | 0 | 30 | 16
2944 | 2015-01-01 | 0.88 | 94 | 39 | R-D-3-2-1 12V | 38 | 4375 | Geschlossen | Fett | 126 | 144 | 179 | 816 | 64 | 117 | 115 | 0 | 37 | 10
2592 | 0.99 | 2000-01-01 | 94 | 39 | R-D-3-2-1 12V | 38 | 4453 | Geschlossen | Fett | 111 | 144 | 179 | 816 | 60 | 117 | 115 | 67 | 17 | 7
1920 | 0.92 | 0.74 | 94 | 39 | R-D-3-2-1 12V | 35 | 4550 | Geschlossen | Fett | 98 | 144 | 179 | 816 | 49 | 117 | 115 | 0 | 22 | 6
1760 | 0.82 | 0.43 | 94 | 39 | R-D-3-2-1 12V | 35 | 39 | Geschlossen | Mager | 96 | 144 | 179 | 816 | 46 | 118 | 115 | 0 | 15 | 5
1728 | 0.78 | 0.94 | 95 | 39 | R-D-3-2-1 12V | 34 | 39 | Geschlossen | Mager | 106 | 144 | 179 | 816 | 43 | 118 | 115 | 0 | 14 | 4
1728 | 0.74 | 0.81 | 95 | 39 | R-D-3-2-1 12V | 34 | 39 | Geschlossen | Mager | 114 | 144 | 179 | 816 | 41 | 118 | 115 | 0 | 14 | 4
1248 | 0.58 | 0.41 | 95 | 39 | R-D-3-2-1 12V | 32 | 39 | Geschlossen | Mager | 123 | 144 | 179 | 816 | 28 | 118 | 115 | 0 | 10 | 2
1056 | 0.57 | 0.45 | 95 | 39 | R-D-3-2-1 12V | 32 | 59 | Geschlossen | Mager | 129 | 144 | 179 | 768 | 31 | 126 | 115 | 0 | 7 | 2
1024 | 0.57 | 0.36 | 95 | 39 | R-D-3-2-1 12V | 33 | 39 | Geschlossen | Mager | 135 | 144 | 179 | 768 | 31 | 126 | 115 | 0 | 0 | 2
1024 | 0.57 | 0.37 | 95 | 39 | R-D-3-2-1 12V | 33 | 39 | Geschlossen | Mager | 138 | 144 | 179 | 768 | 31 | 126 | 115 | 0 | 3 | 2
992 | 0.57 | 0.41 | 95 | 39 | R-D-3-2-1 12V | 32 | 59 | Geschlossen | Mager | 143 | 144 | 179 | 768 | 30 | 126 | 115 | 0 | 3 | 2
992 | 0.57 | 0.40 | 95 | 39 | R-D-3-2-1 12V | 32 | 59 | Geschlossen | Mager | 148 | 144 | 179 | 768 | 30 | 126 | 115 | 0 | 3 | 2
992 | 0.57 | 0.40 | 95 | 40 | R-D-3-2-1 12V | 31 | 59 | Geschlossen | Mager | 153 | 144 | 179 | 768 | 30 | 126 | 115 | 0 | 0 | 2
992 | 0.57 | 0.38 | 95 | 40 | R-D-3-2-1 12V | 30 | 59 | Geschlossen | Mager | 157 | 144 | 179 | 768 | 30 | 126 | 115 | 0 | 0 | 2
960 | 0.57 | 0.40 | 95 | 40 | R-D-3-2-1 12V | 30 | 59 | Geschlossen | Mager | 161 | 144 | 179 | 768 | 30 | 126 | 115 | 0 | 1 | 2
960 | 0.57 | 0.40 | 95 | 40 | R-D-3-2-1 12V | 30 | 59 | Geschlossen | Mager | 165 | 144 | 179 | 768 | 30 | 126 | 115 | 0 | 0 | 2
960 | 0.57 | 0.39 | 95 | 40 | R-D-3-2-1 12V | 30 | 59 | Geschlossen | Mager | 169 | 144 | 179 | 768 | 30 | 126 | 115 | 0 | 1 | 2
960 | 0.57 | 0.37 | 95 | 41 | R-D-3-2-1 12V | 30 | 59 | Geschlossen | Mager | 173 | 144 | 179 | 768 | 30 | 126 | 115 | 0 | 1 | 2
960 | 0.57 | 0.41 | 95 | 41 | R-D-3-2-1 12V | 29 | 59 | Geschlossen | Mager | 177 | 144 | 179 | 768 | 30 | 126 | 115 | 0 | 1 | 3
928 | 0.57 | 0.41 | 95 | 41 | R-D-3-2-1 12V | 29 | 59 | Geschlossen | Mager | 181 | 144 | 179 | 768 | 29 | 126 | 115 | 0 | 2 | 2
928 | 0.57 | 0.43 | 95 | 41 | R-D-3-2-1 12V | 29 | 78 | Geschlossen | Mager | 185 | 144 | 179 | 768 | 28 | 126 | 115 | 0 | 3 | 2
896 | 0.57 | 0.42 | 95 | 41 | R-D-3-2-1 12V | 29 | 78 | Geschlossen | Mager | 188 | 144 | 179 | 768 | 29 | 126 | 115 | 0 | 4 | 2
896 | 0.57 | 0.40 | 95 | 41 | R-D-3-2-1 12V | 26 | 78 | Geschlossen | Mager | 192 | 144 | 179 | 768 | 29 | 126 | 115 | 0 | 2 | 3
896 | 0.57 | 0.42 | 95 | 41 | R-D-3-2-1 12V | 23 | 78 | Geschlossen | Mager | 196 | 144 | 179 | 768 | 29 | 126 | 115 | 0 | 2 | 3
896 | 0.57 | 0.41 | 95 | 41 | R-D-3-2-1 12V | 23 | 78 | Geschlossen | Mager | 200 | 144 | 179 | 768 | 29 | 126 | 115 | 0 | 3 | 3
864 | 0.57 | 0.38 | 95 | 41 | R-D-3-2-1 12V | 23 | 98 | Geschlossen | Mager | 204 | 144 | 179 | 768 | 28 | 126 | 115 | 0 | 4 | 3
928 | 0.57 | 0.39 | 95 | 41 | R-D-3-2-1 12V | 19 | 98 | Geschlossen | Mager | 207 | 144 | 179 | 768 | 28 | 126 | 115 | 0 | 2 | 3
928 | 0.57 | 0.42 | 95 | 41 | R-D-3-2-1 12V | 19 | 98 | Geschlossen | Mager | 211 | 144 | 179 | 768 | 29 | 126 | 115 | 0 | 2 | 3
928 | 0.57 | 0.45 | 95 | 41 | R-D-3-2-1 12V | 17 | 78 | Geschlossen | Mager | 216 | 144 | 179 | 768 | 28 | 126 | 115 | 0 | 2 | 3
928 | 0.66 | 0.51 | 95 | 41 | R-D-3-2-1 12V | 15 | 98 | Geschlossen | Mager | 219 | 144 | 179 | 768 | 32 | 126 | 115 | 0 | 2 | 3
1056 | 0.84 | 0.54 | 95 | 41 | R-D-3-2-1 12V | 15 | 98 | Geschlossen | Mager | 226 | 144 | 179 | 768 | 47 | 127 | 115 | 0 | 5 | 7
1376 | 0.86 | 0.63 | 95 | 41 | R-D-3-2-1 12V | 15 | 4687 | Geschlossen | Fett | 211 | 144 | 179 | 768 | 51 | 127 | 115 | 0 | 10 | 7
1408 | 0.82 | 0.59 | 95 | 40 | R-D-3-2-1 12V | 14 | 4648 | Geschlossen | Fett | 201 | 144 | 179 | 768 | 51 | 127 | 115 | 0 | 16 | 7
1376 | 0.78 | 0.46 | 95 | 40 | R-D-3-2-1 12V | 15 | 4648 | Geschlossen | Fett | 189 | 144 | 179 | 768 | 46 | 127 | 115 | 0 | 13 | 6
1344 | 0.76 | 0.99 | 95 | 40 | R-D-3-2-1 12V | 15 | 4648 | Geschlossen | Fett | 179 | 144 | 179 | 768 | 47 | 128 | 115 | 0 | 11 | 5
1344 | 0.74 | 0.99 | 95 | 40 | R-D-3-2-1 12V | 15 | 4648 | Geschlossen | Fett | 170 | 144 | 179 | 768 | 44 | 128 | 115 | 0 | 10 | 5
1344 | 0.74 | 0.91 | 95 | 40 | R-D-3-2-1 12V | 15 | 4628 | Geschlossen | Fett | 159 | 144 | 179 | 768 | 44 | 128 | 115 | 0 | 10 | 5
1312 | 0.72 | 0.83 | 96 | 40 | R-D-3-2-1 12V | 18 | 4609 | Geschlossen | Fett | 150 | 144 | 179 | 768 | 43 | 128 | 115 | 0 | 10 | 4
1312 | 0.72 | 0.86 | 96 | 40 | R-D-3-2-1 12V | 18 | 4296 | Geschlossen | Fett | 140 | 144 | 179 | 768 | 42 | 128 | 115 | 0 | 10 | 5
1280 | 0.72 | 0.84 | 96 | 40 | R-D-3-2-1 12V | 19 | 352 | Geschlossen | Mager | 136 | 144 | 179 | 768 | 42 | 128 | 115 | 0 | 10 | 4
1280 | 0.62 | 0.62 | 96 | 39 | R-D-3-2-1 12V | 19 | 117 | Geschlossen | Mager | 144 | 144 | 179 | 768 | 34 | 128 | 115 | 0 | 10 | 4
1184 | 0.57 | 0.40 | 96 | 39 | R-D-3-2-1 12V | 19 | 98 | Geschlossen | Mager | 151 | 144 | 179 | 768 | 34 | 128 | 115 | 0 | 5 | 2
1120 | 0.57 | 0.40 | 96 | 39 | R-D-3-2-1 12V | 20 | 78 | Geschlossen | Mager | 157 | 144 | 179 | 768 | 34 | 128 | 115 | 0 | 5 | 2
1120 | 0.57 | 0.40 | 96 | 39 | R-D-3-2-1 12V | 21 | 98 | Geschlossen | Mager | 162 | 144 | 179 | 768 | 34 | 127 | 115 | 0 | 0 | 2
1120 | 0.57 | 0.40 | 96 | 39 | R-D-3-2-1 12V | 21 | 98 | Geschlossen | Mager | 168 | 144 | 179 | 768 | 32 | 126 | 115 | 0 | 0 | 2
1120 | 0.57 | 0.37 | 96 | 39 | R-D-3-2-1 12V | 21 | 98 | Geschlossen | Mager | 174 | 144 | 179 | 768 | 32 | 126 | 115 | 0 | 0 | 2
1120 | 0.57 | 0.42 | 96 | 39 | R-D-3-2-1 12V | 21 | 98 | Geschlossen | Mager | 180 | 144 | 179 | 768 | 28 | 126 | 115 | 0 | 0 | 2
1152 | 0.57 | 0.36 | 96 | 40 | R-D-3-2-1 12V | 21 | 117 | Geschlossen | Mager | 187 | 144 | 179 | 768 | 31 | 126 | 115 | 0 | 0 | 2