## Tabelle1
Zeit | Batterie Spannung | Motor Drehzahl | DK-Poti Signal | Luftmassenmesser | Luftmassenmesser | Kühlmittel-Temperatur | Kühlmittel-Temperatur | Ansauglufttemperatur | Ansauglufttemperatur | Park / Neutral Schalter | Klopfregelung | Zylinder 1 Klopftverstellung | Zylinder 2 Klopfverstellung | Zylinder 3 Klopfverstellung | Zylinder 4 Klopfverstellung | Fahrzeuggeschwindigkeit | Tankentlüftungsventil | O2 (Lambda) Sonde | O2 Sonden-Kreis | Luft/Kraftstoff-Verhdltnis | O2 Integrator | O2-Kreis BLM Leerlaufkennfeld (Lernwert) | O2-Kreis BLM Teillastkennfeld (Lernwert) | LL-Drehzahl Sollwert (Leerlauf) | LFR Leerlauf Füllungs Regler Position | LFR-Integrator (Leerlauf Füllungs Regler) | LFR-Abweichung (Leerlauf Füllungs Regler) | Drehmoment Kontrolle | Simulierter Leerlauf-Schalter | Simulierter Teillast-Schalter | Zündwinkel vor OT (Oberer Totpunkt) | Einspritzimpuls | Kraftstoffverbrauch
sec | V | U/min | V | V | kg/h | V | °C | V | °C |  |  | °KW | °KW | °KW | °KW | km/h | % | mV |  |  | Schritt |  |  | U/min | Schritt | Schritt | Schritt | % |  |  | °KW | ms | %
3.05 | 14.3 | 1.376 | 0.57 | 0.55 | 47.12 | 3.76 | 19 | 2.22 | 15 | P - N 0V | Freigeschaltet | 0 | 0 | 0 | 0 | 2 | 0 | 4.687 | Offen | Fett | 128 | 144 | 179 | 1.296 | 139 | 101 | 115 | 0 | Aktiv | Inaktiv | -8 | 7.71 | 9
3.40 | 14.3 | 1.344 | 0.58 | 0.63 | 46.80 | 3.70 | 21 | 2.22 | 15 | P - N 0V | Freigeschaltet | 0 | 0 | 0 | 0 | 2 | 0 | 4.687 | Offen | Fett | 128 | 144 | 179 | 1.296 | 132 | 94 | 115 | 0 | Aktiv | Inaktiv | -8 | 7.69 | 8
3.67 | 14.3 | 1.344 | 0.58 | 0.60 | 46.80 | 3.70 | 21 | 2.22 | 15 | P - N 0V | Freigeschaltet | 0 | 0 | 0 | 0 | 2 | 0 | 4.687 | Offen | Fett | 128 | 144 | 179 | 1.296 | 132 | 93 | 115 | 0 | Aktiv | Inaktiv | -4 | 7.69 | 9
3.96 | 14.4 | 1.344 | 0.57 | 0.52 | 46.80 | 3.70 | 21 | 2.22 | 15 | P - N 0V | Freigeschaltet | 0 | 0 | 0 | 0 | 2 | 0 | 4.687 | Offen | Fett | 128 | 144 | 179 | 1.296 | 131 | 93 | 115 | 0 | Aktiv | Inaktiv | -8 | 7.68 | 8
4.27 | 14.4 | 1.344 | 0.57 | 0.61 | 46.80 | 3.70 | 21 | 2.22 | 15 | P - N 0V | Freigeschaltet | 0 | 0 | 0 | 0 | 2 | 0 | 4.687 | Offen | Fett | 128 | 144 | 179 | 1.296 | 131 | 92 | 115 | 0 | Aktiv | Inaktiv | -4 | 7.68 | 8
4.56 | 14.4 | 1.344 | 0.58 | 0.55 | 46.80 | 3.70 | 21 | 2.22 | 15 | P - N 0V | Freigeschaltet | 0 | 0 | 0 | 0 | 2 | 0 | 4.687 | Offen | Fett | 128 | 144 | 179 | 1.296 | 131 | 92 | 115 | 0 | Aktiv | Inaktiv | -8 | 7.68 | 8
4.88 | 14.3 | 1.344 | 0.58 | 0.48 | 46.80 | 3.70 | 21 | 2.22 | 15 | P - N 0V | Freigeschaltet | 0 | 0 | 0 | 0 | 2 | 0 | 4.687 | Offen | Fett | 128 | 144 | 179 | 1.296 | 130 | 91 | 115 | 0 | Aktiv | Inaktiv | -4 | 7.68 | 8
5.18 | 14.3 | 1.344 | 0.58 | 0.60 | 46.80 | 3.70 | 21 | 2.22 | 15 | P - N 0V | Freigeschaltet | 0 | 0 | 0 | 0 | 2 | 0 | 4.687 | Offen | Fett | 128 | 144 | 179 | 1.296 | 130 | 91 | 115 | 0 | Aktiv | Inaktiv | -8 | 7.68 | 8
5.47 | 14.4 | 1.376 | 0.57 | 0.58 | 46.80 | 3.70 | 21 | 2.22 | 15 | P - N 0V | Freigeschaltet | 0 | 0 | 0 | 0 | 2 | 0 | 4.707 | Offen | Fett | 128 | 144 | 179 | 1.296 | 129 | 91 | 115 | 0 | Aktiv | Inaktiv | -8 | 7.67 | 8
5.77 | 14.1 | 1.376 | 0.58 | 0.48 | 46.80 | 3.70 | 21 | 2.22 | 15 | P - N 0V | Freigeschaltet | 0 | 0 | 0 | 0 | 2 | 0 | 4.707 | Offen | Fett | 128 | 144 | 179 | 1.296 | 126 | 90 | 115 | 0 | Aktiv | Inaktiv | -8 | 6.64 | 8
6.06 | 14.3 | 1.376 | 0.58 | 0.59 | 46.80 | 3.70 | 21 | 2.22 | 15 | P - N 0V | Freigeschaltet | 0 | 0 | 0 | 0 | 2 | 0 | 4.707 | Offen | Fett | 128 | 144 | 179 | 1.296 | 126 | 90 | 115 | 0 | Aktiv | Inaktiv | -5 | 7.66 | 8
6.35 | 14.3 | 1.312 | 0.58 | 0.59 | 19.80 | 3.70 | 21 | 2.22 | 15 | P - N 0V | Freigeschaltet | 0 | 0 | 0 | 0 | 2 | 0 | 4.687 | Offen | Fett | 128 | 144 | 179 | 1.280 | 56 | 89 | 115 | 32 | Aktiv | Inaktiv | -8 | 5.33 | 6
6.63 | 14.3 | 1.152 | 0.58 | 0.57 | 19.80 | 3.70 | 21 | 2.22 | 15 | R-D-3-2-1 12V | Gesperrt | 0 | 0 | 0 | 0 | 2 | 0 | 4.707 | Offen | Fett | 128 | 144 | 179 | 1.232 | 62 | 90 | 115 | 37 | Aktiv | Inaktiv | 1 | 4.33 | 4
6.96 | 14.0 | 704 | 0.58 | 0.51 | 46.69 | 3.68 | 21 | 2.22 | 15 | R-D-3-2-1 12V | Freigeschaltet | 0 | 0 | 0 | 0 | 4 | 0 | 4.707 | Offen | Fett | 128 | 144 | 179 | 1.184 | 97 | 127 | 115 | 49 | Aktiv | Inaktiv | 7 | 10.62 | 6
7.26 | 14.2 | 928 | 0.58 | 0.44 | 46.69 | 3.68 | 21 | 2.22 | 15 | R-D-3-2-1 12V | Freigeschaltet | 0 | 0 | 4 | 0 | 4 | 0 | 4.687 | Offen | Fett | 128 | 144 | 179 | 1.152 | 105 | 129 | 115 | 0 | Aktiv | Inaktiv | 3 | 10.65 | 8
7.57 | 14.1 | 1.120 | 0.58 | 0.49 | 46.69 | 3.68 | 21 | 2.22 | 15 | R-D-3-2-1 12V | Freigeschaltet | 0 | 0 | 1 | 0 | 2 | 0 | 4.687 | Offen | Fett | 128 | 144 | 179 | 1.104 | 95 | 129 | 115 | 0 | Aktiv | Inaktiv | -3 | 9.59 | 8
7.91 | 14.2 | 1.024 | 0.58 | 0.94 | 19.69 | 3.68 | 21 | 2.22 | 15 | R-D-3-2-1 12V | Freigeschaltet | 0 | 0 | 1 | 0 | 2 | 0 | 4.707 | Offen | Fett | 128 | 144 | 179 | 1.056 | 94 | 130 | 115 | 0 | Aktiv | Inaktiv | 3 | 8.56 | 7
8.22 | 14.3 | 960 | 0.58 | 0.85 | 19.69 | 3.68 | 21 | 2.22 | 15 | R-D-3-2-1 12V | Freigeschaltet | 0 | 0 | 1 | 0 | 2 | 0 | 4.707 | Offen | Fett | 128 | 144 | 179 | 1.024 | 94 | 131 | 115 | 0 | Aktiv | Inaktiv | 9 | 8.56 | 7
8.53 | 14.1 | 928 | 0.58 | 0.84 | 19.69 | 3.68 | 21 | 2.22 | 15 | R-D-3-2-1 12V | Freigeschaltet | 0 | 0 | 1 | 0 | 2 | 0 | 4.707 | Offen | Fett | 128 | 144 | 179 | 976 | 94 | 132 | 115 | 0 | Aktiv | Inaktiv | 9 | 8.56 | 7
8.84 | 14.0 | 896 | 0.58 | 0.84 | 19.69 | 3.68 | 21 | 2.22 | 15 | R-D-3-2-1 12V | Freigeschaltet | 0 | 0 | 1 | 0 | 2 | 0 | 4.707 | Offen | Fett | 128 | 144 | 179 | 944 | 92 | 132 | 115 | 0 | Aktiv | Inaktiv | 6 | 8.55 | 7
9.13 | 14.2 | 896 | 0.58 | 0.89 | 19.69 | 3.68 | 21 | 2.22 | 15 | R-D-3-2-1 12V | Freigeschaltet | 0 | 0 | 0 | 0 | 2 | 0 | 4.707 | Offen | Fett | 128 | 144 | 179 | 912 | 92 | 133 | 115 | 0 | Aktiv | Inaktiv | 4 | 9.57 | 7
9.47 | 14.3 | 896 | 0.60 | 0.91 | 19.69 | 3.68 | 21 | 2.22 | 15 | R-D-3-2-1 12V | Freigeschaltet | 0 | 0 | 0 | 0 | 2 | 0 | 4.707 | Offen | Fett | 128 | 144 | 179 | 864 | 90 | 133 | 115 | 0 | Aktiv | Inaktiv | -2 | 9.57 | 7
9.78 | 14.4 | 992 | 0.78 | 0.74 | 46.69 | 3.68 | 21 | 2.22 | 15 | R-D-3-2-1 12V | Freigeschaltet | 0 | 0 | 4 | 0 | 1 | 0 | 4.707 | Offen | Fett | 128 | 144 | 179 | 864 | 97 | 132 | 115 | 0 | Inaktiv | Aktiv | 0 | 12.67 | 10
10.06 | 14.4 | 1.216 | 0.76 | 0.77 | 46.69 | 3.68 | 21 | 2.22 | 15 | R-D-3-2-1 12V | Freigeschaltet | 0 | 0 | 2 | 0 | 1 | 0 | 4.687 | Offen | Fett | 128 | 144 | 179 | 864 | 101 | 132 | 115 | 0 | Inaktiv | Aktiv | 10 | 10.63 | 10
10.41 | 14.3 | 1.024 | 0.58 | 0.85 | 19.69 | 3.68 | 21 | 2.22 | 15 | R-D-3-2-1 12V | Freigeschaltet | 0 | 0 | 1 | 0 | 1 | 0 | 4.707 | Offen | Fett | 128 | 144 | 179 | 848 | 91 | 132 | 115 | 0 | Inaktiv | Aktiv | 7 | 9.57 | 8
10.72 | 14.4 | 896 | 0.58 | 0.95 | 19.59 | 3.66 | 22 | 2.22 | 15 | R-D-3-2-1 12V | Freigeschaltet | 0 | 0 | 1 | 0 | 1 | 0 | 4.707 | Offen | Fett | 128 | 144 | 179 | 848 | 98 | 134 | 115 | 0 | Aktiv | Inaktiv | 10 | 11.65 | 9
11.03 | 14.3 | 864 | 0.58 | 0.89 | 19.59 | 3.66 | 22 | 2.22 | 15 | R-D-3-2-1 12V | Freigeschaltet | 0 | 0 | 1 | 0 | 1 | 0 | 4.707 | Offen | Fett | 128 | 144 | 179 | 848 | 91 | 134 | 115 | 0 | Aktiv | Inaktiv | -2 | 11.62 | 9
11.30 | 14.4 | 896 | 0.57 | 0.91 | 19.59 | 3.66 | 22 | 2.22 | 15 | R-D-3-2-1 12V | Freigeschaltet | 0 | 0 | 1 | 0 | 1 | 0 | 4.707 | Offen | Fett | 128 | 144 | 179 | 848 | 90 | 134 | 115 | 0 | Aktiv | Inaktiv | 3 | 11.61 | 9
11.60 | 14.1 | 928 | 0.58 | 0.86 | 19.59 | 3.66 | 22 | 2.22 | 15 | R-D-3-2-1 12V | Freigeschaltet | 0 | 0 | 1 | 0 | 1 | 0 | 4.707 | Offen | Fett | 128 | 144 | 179 | 848 | 87 | 133 | 115 | 0 | Aktiv | Inaktiv | -5 | 10.58 | 8
11.88 | 14.1 | 928 | 0.57 | 0.88 | 19.59 | 3.66 | 22 | 2.22 | 15 | R-D-3-2-1 12V | Freigeschaltet | 0 | 0 | 1 | 0 | 1 | 0 | 4.707 | Offen | Fett | 128 | 144 | 179 | 848 | 90 | 133 | 115 | 0 | Aktiv | Inaktiv | 2 | 10.59 | 8
12.19 | 14.2 | 896 | 0.58 | 0.86 | 19.59 | 3.66 | 22 | 2.22 | 15 | R-D-3-2-1 12V | Freigeschaltet | 0 | 0 | 0 | 0 | 1 | 0 | 4.707 | Offen | Fett | 128 | 144 | 179 | 848 | 90 | 133 | 115 | 0 | Aktiv | Inaktiv | -2 | 10.59 | 8
12.49 | 14.2 | 896 | 0.58 | 0.84 | 19.59 | 3.66 | 22 | 2.22 | 15 | R-D-3-2-1 12V | Freigeschaltet | 0 | 0 | 0 | 0 | 1 | 0 | 4.707 | Offen | Fett | 128 | 144 | 179 | 848 | 89 | 132 | 115 | 0 | Aktiv | Inaktiv | 1 | 9.56 | 7
12.79 | 14.0 | 896 | 0.58 | 0.98 | 19.59 | 3.66 | 22 | 2.22 | 15 | R-D-3-2-1 12V | Freigeschaltet | 0 | 0 | 0 | 0 | 1 | 0 | 4.707 | Offen | Fett | 128 | 144 | 179 | 848 | 89 | 132 | 115 | 49 | Aktiv | Inaktiv | -2 | 10.59 | 8
13.07 | 14.2 | 896 | 0.58 | 0.84 | 19.59 | 3.66 | 22 | 2.22 | 15 | R-D-3-2-1 12V | Freigeschaltet | 0 | 0 | 0 | 0 | 1 | 0 | 4.707 | Offen | Fett | 128 | 144 | 179 | 848 | 88 | 131 | 115 | 49 | Aktiv | Inaktiv | -3 | 9.56 | 7
13.41 | 14.1 | 928 | 0.58 | 0.85 | 19.59 | 3.66 | 22 | 2.22 | 15 | R-D-3-2-1 12V | Freigeschaltet | 0 | 0 | 0 | 0 | 3 | 0 | 4.707 | Offen | Fett | 128 | 144 | 179 | 848 | 86 | 131 | 115 | 0 | Aktiv | Inaktiv | -3 | 9.55 | 7
13.70 | 14.1 | 896 | 0.58 | 0.86 | 19.59 | 3.66 | 22 | 2.22 | 15 | R-D-3-2-1 12V | Freigeschaltet | 0 | 0 | 0 | 0 | 3 | 0 | 4.707 | Offen | Fett | 128 | 144 | 179 | 848 | 87 | 130 | 115 | 0 | Aktiv | Inaktiv | -3 | 9.55 | 7
14.07 | 14.0 | 896 | 0.57 | 0.85 | 19.59 | 3.66 | 22 | 2.22 | 15 | R-D-3-2-1 12V | Freigeschaltet | 0 | 0 | 0 | 0 | 1 | 0 | 4.707 | Offen | Fett | 128 | 144 | 179 | 848 | 85 | 130 | 115 | 0 | Aktiv | Inaktiv | -3 | 9.55 | 7
14.37 | 14.1 | 896 | 0.58 | 0.85 | 19.59 | 3.66 | 22 | 2.22 | 15 | R-D-3-2-1 12V | Freigeschaltet | 0 | 0 | 0 | 0 | 1 | 0 | 4.707 | Offen | Fett | 128 | 144 | 179 | 848 | 85 | 130 | 115 | 0 | Aktiv | Inaktiv | -2 | 9.55 | 7
14.69 | 14.1 | 896 | 0.58 | 0.87 | 19.59 | 3.66 | 22 | 2.22 | 15 | R-D-3-2-1 12V | Freigeschaltet | 0 | 0 | 3 | 0 | 4 | 0 | 4.707 | Offen | Fett | 128 | 144 | 179 | 848 | 85 | 130 | 115 | 0 | Aktiv | Inaktiv | -2 | 9.55 | 7
14.97 | 14.3 | 960 | 0.58 | 0.88 | 19.48 | 3.64 | 22 | 2.22 | 15 | R-D-3-2-1 12V | Freigeschaltet | 0 | 0 | 3 | 0 | 4 | 0 | 4.707 | Offen | Fett | 128 | 144 | 179 | 848 | 87 | 130 | 115 | 0 | Aktiv | Inaktiv | -1 | 9.55 | 7
15.33 | 14.2 | 960 | 0.58 | 0.87 | 19.48 | 3.64 | 22 | 2.22 | 15 | R-D-3-2-1 12V | Freigeschaltet | 0 | 0 | 3 | 0 | 3 | 0 | 4.707 | Offen | Fett | 128 | 144 | 179 | 848 | 86 | 129 | 115 | 49 | Aktiv | Inaktiv | -1 | 8.53 | 7
15.63 | 14.3 | 928 | 0.58 | 0.84 | 19.48 | 3.64 | 22 | 2.22 | 15 | R-D-3-2-1 12V | Freigeschaltet | 0 | 0 | 3 | 0 | 3 | 0 | 4.707 | Offen | Fett | 128 | 144 | 179 | 848 | 85 | 129 | 115 | 49 | Aktiv | Inaktiv | 1 | 8.52 | 7
15.91 | 14.3 | 896 | 0.58 | 0.84 | 19.48 | 3.64 | 22 | 2.22 | 15 | R-D-3-2-1 12V | Freigeschaltet | 0 | 0 | 3 | 0 | 2 | 0 | 4.707 | Offen | Fett | 128 | 144 | 179 | 848 | 84 | 128 | 115 | 0 | Aktiv | Inaktiv | -3 | 8.52 | 7
16.19 | 14.2 | 896 | 0.58 | 0.84 | 19.48 | 3.64 | 22 | 2.22 | 15 | R-D-3-2-1 12V | Freigeschaltet | 0 | 0 | 3 | 0 | 2 | 0 | 4.707 | Offen | Fett | 128 | 144 | 179 | 848 | 84 | 128 | 115 | 0 | Aktiv | Inaktiv | -2 | 9.54 | 7
16.49 | 14.1 | 896 | 0.58 | 0.84 | 19.48 | 3.64 | 22 | 2.22 | 15 | R-D-3-2-1 12V | Freigeschaltet | 0 | 0 | 3 | 0 | 2 | 0 | 4.707 | Offen | Fett | 128 | 144 | 179 | 848 | 84 | 128 | 115 | 0 | Aktiv | Inaktiv | 2 | 9.54 | 7
16.80 | 14.4 | 896 | 0.58 | 0.84 | 19.48 | 3.64 | 22 | 2.22 | 15 | R-D-3-2-1 12V | Freigeschaltet | 0 | 0 | 2 | 0 | 2 | 0 | 4.707 | Offen | Fett | 128 | 144 | 179 | 848 | 84 | 128 | 115 | 0 | Aktiv | Inaktiv | -2 | 9.54 | 7
17.09 | 14.3 | 896 | 0.58 | 0.82 | 19.48 | 3.64 | 22 | 2.22 | 15 | R-D-3-2-1 12V | Freigeschaltet | 0 | 0 | 2 | 0 | 2 | 0 | 4.707 | Offen | Fett | 128 | 144 | 179 | 848 | 83 | 128 | 115 | 0 | Aktiv | Inaktiv | 1 | 9.54 | 7
17.36 | 14.1 | 896 | 0.66 | 0.95 | 19.48 | 3.64 | 22 | 2.22 | 15 | R-D-3-2-1 12V | Freigeschaltet | 0 | 0 | 2 | 0 | 2 | 0 | 4.707 | Offen | Fett | 128 | 144 | 179 | 848 | 84 | 128 | 115 | 0 | Inaktiv | Aktiv | 2 | 7.49 | 5
17.70 | 14.2 | 1.120 | 0.70 | 0.53 | 46.48 | 3.64 | 22 | 2.22 | 15 | R-D-3-2-1 12V | Freigeschaltet | 0 | 0 | 2 | 0 | 2 | 0 | 4.687 | Offen | Fett | 128 | 144 | 179 | 848 | 90 | 128 | 115 | 0 | Inaktiv | Aktiv | 6 | 7.52 | 7
17.98 | 14.3 | 1.216 | 0.70 | 0.54 | 46.48 | 3.64 | 22 | 2.22 | 15 | R-D-3-2-1 12V | Freigeschaltet | 0 | 0 | 1 | 0 | 2 | 0 | 4.687 | Offen | Fett | 128 | 144 | 179 | 848 | 91 | 128 | 115 | 0 | Inaktiv | Aktiv | 9 | 6.50 | 7
18.34 | 14.3 | 1.184 | 0.74 | 0.58 | 46.48 | 3.64 | 22 | 2.22 | 15 | R-D-3-2-1 12V | Freigeschaltet | 0 | 0 | 1 | 0 | 2 | 0 | 4.687 | Offen | Fett | 128 | 144 | 179 | 848 | 93 | 128 | 115 | 0 | Inaktiv | Aktiv | 9 | 7.53 | 7
18.64 | 14.3 | 1.216 | 0.80 | 0.74 | 46.48 | 3.64 | 22 | 2.22 | 15 | R-D-3-2-1 12V | Freigeschaltet | 0 | 0 | 1 | 0 | 2 | 0 | 4.687 | Offen | Fett | 128 | 144 | 179 | 848 | 97 | 128 | 115 | 0 | Inaktiv | Aktiv | 10 | 7.55 | 8
18.92 | 14.3 | 1.312 | 0.90 | 0.98 | 46.48 | 3.64 | 22 | 2.22 | 15 | R-D-3-2-1 12V | Freigeschaltet | 0 | 0 | 2 | 0 | 4 | 0 | 4.687 | Offen | Fett | 128 | 144 | 179 | 848 | 103 | 128 | 115 | 0 | Inaktiv | Aktiv | 8 | 8.59 | 9
19.25 | 13.8 | 1.376 | 0.97 | 1.12 | 46.48 | 3.64 | 22 | 2.22 | 15 | R-D-3-2-1 12V | Freigeschaltet | 0 | 0 | 2 | 0 | 4 | 0 | 4.668 | Offen | Fett | 128 | 144 | 179 | 848 | 106 | 128 | 115 | 0 | Inaktiv | Aktiv | 6 | 8.61 | 10
19.57 | 14.2 | 1.440 | 1.07 | 1.40 | 46.48 | 3.64 | 22 | 2.22 | 15 | R-D-3-2-1 12V | Freigeschaltet | 0 | 0 | 4 | 0 | 7 | 0 | 4.668 | Offen | Fett | 128 | 144 | 179 | 848 | 109 | 128 | 115 | 0 | Inaktiv | Aktiv | 5 | 9.64 | 11
19.92 | 14.4 | 1.536 | 1.13 | 0.93 | 73.38 | 3.63 | 23 | 2.22 | 15 | R-D-3-2-1 12V | Freigeschaltet | 0 | 0 | 4 | 0 | 7 | 0 | 4.668 | Offen | Fett | 128 | 144 | 179 | 848 | 111 | 128 | 115 | 0 | Inaktiv | Aktiv | 5 | 9.65 | 12
20.26 | 14.3 | 1.632 | 1.21 | 1.17 | 73.38 | 3.63 | 23 | 2.26 | 14 | R-D-3-2-1 12V | Freigeschaltet | 0 | 0 | 3 | 0 | 7 | 0 | 4.668 | Offen | Fett | 128 | 144 | 179 | 848 | 114 | 128 | 115 | 0 | Inaktiv | Aktiv | 6 | 9.66 | 13
20.56 | 14.3 | 1.696 | 1.31 | 1.44 | 73.38 | 3.63 | 23 | 2.26 | 14 | R-D-3-2-1 12V | Freigeschaltet | 0 | 0 | 3 | 0 | 7 | 0 | 4.668 | Offen | Fett | 128 | 144 | 179 | 848 | 116 | 128 | 115 | 0 | Inaktiv | Aktiv | 8 | 10.69 | 15
20.85 | 14.2 | 1.824 | 1.31 | 1.59 | 73.38 | 3.63 | 23 | 2.24 | 14 | R-D-3-2-1 12V | Freigeschaltet | 0 | 0 | 4 | 0 | 11 | 0 | 4.668 | Offen | Fett | 128 | 144 | 179 | 848 | 119 | 128 | 115 | 0 | Inaktiv | Aktiv | 8 | 10.71 | 16
21.14 | 14.4 | 1.856 | 1.33 | 1.63 | 73.38 | 3.63 | 23 | 2.24 | 14 | R-D-3-2-1 12V | Freigeschaltet | 0 | 0 | 4 | 0 | 11 | 0 | 4.668 | Offen | Fett | 128 | 144 | 179 | 848 | 119 | 128 | 115 | 0 | Inaktiv | Aktiv | 9 | 10.71 | 16
21.48 | 14.4 | 1.920 | 1.46 | 1.58 | 100.38 | 3.63 | 23 | 2.24 | 14 | R-D-3-2-1 12V | Freigeschaltet | 0 | 0 | 3 | 0 | 13 | 0 | 4.668 | Offen | Fett | 128 | 144 | 179 | 848 | 122 | 128 | 115 | 0 | Inaktiv | Aktiv | 9 | 11.74 | 19
21.82 | 14.4 | 2.112 | 1.52 | 1.95 | 100.38 | 3.63 | 23 | 2.24 | 14 | R-D-3-2-1 12V | Freigeschaltet | 0 | 0 | 4 | 0 | 16 | 0 | 4.668 | Offen | Fett | 128 | 144 | 179 | 848 | 124 | 128 | 115 | 0 | Inaktiv | Aktiv | 9 | 11.75 | 20
22.12 | 14.3 | 2.176 | 1.52 | 1.98 | 100.38 | 3.63 | 23 | 2.24 | 14 | R-D-3-2-1 12V | Freigeschaltet | 0 | 0 | 4 | 0 | 16 | 0 | 4.648 | Offen | Fett | 128 | 144 | 179 | 848 | 125 | 128 | 115 | 0 | Inaktiv | Aktiv | 10 | 11.75 | 21
22.41 | 14.4 | 2.240 | 1.52 | 2.13 | 100.38 | 3.63 | 23 | 2.24 | 14 | R-D-3-2-1 12V | Freigeschaltet | 0 | 0 | 4 | 0 | 16 | 0 | 4.648 | Offen | Fett | 128 | 144 | 179 | 848 | 125 | 128 | 115 | 0 | Inaktiv | Aktiv | 11 | 11.75 | 21
22.70 | 14.2 | 2.304 | 1.52 | 2.16 | 100.38 | 3.63 | 23 | 2.24 | 14 | R-D-3-2-1 12V | Freigeschaltet | 0 | 0 | 3 | 0 | 18 | 0 | 4.648 | Offen | Fett | 128 | 144 | 179 | 848 | 126 | 128 | 115 | 0 | Inaktiv | Aktiv | 12 | 11.76 | 21
23.01 | 14.3 | 2.400 | 1.52 | 2.24 | 100.38 | 3.63 | 23 | 2.24 | 14 | R-D-3-2-1 12V | Freigeschaltet | 0 | 0 | 3 | 0 | 21 | 0 | 4.668 | Offen | Fett | 128 | 144 | 179 | 848 | 126 | 128 | 115 | 0 | Inaktiv | Aktiv | 13 | 10.73 | 22
23.35 | 14.4 | 2.496 | 1.50 | 1.71 | 127.38 | 3.63 | 23 | 2.24 | 14 | R-D-3-2-1 12V | Freigeschaltet | 0 | 0 | 3 | 0 | 21 | 0 | 4.668 | Offen | Fett | 128 | 144 | 179 | 848 | 127 | 128 | 115 | 0 | Inaktiv | Aktiv | 14 | 10.74 | 21
23.66 | 14.3 | 2.560 | 1.50 | 1.70 | 127.27 | 3.61 | 23 | 2.24 | 14 | R-D-3-2-1 12V | Freigeschaltet | 0 | 0 | 3 | 0 | 24 | 0 | 4.668 | Offen | Fett | 128 | 144 | 179 | 848 | 127 | 128 | 115 | 0 | Inaktiv | Aktiv | 15 | 10.74 | 22
23.97 | 14.3 | 2.592 | 1.38 | 1.73 | 100.27 | 3.61 | 23 | 2.24 | 14 | R-D-3-2-1 12V | Freigeschaltet | 0 | 3 | 6 | 0 | 24 | 0 | 4.668 | Offen | Fett | 128 | 144 | 179 | 848 | 125 | 128 | 115 | 0 | Inaktiv | Aktiv | 12 | 8.68 | 19
24.25 | 14.3 | 2.592 | 1.36 | 1.53 | 100.27 | 3.61 | 23 | 2.24 | 14 | R-D-3-2-1 12V | Freigeschaltet | 0 | 1 | 7 | 3 | 25 | 0 | 4.668 | Offen | Fett | 128 | 144 | 179 | 848 | 125 | 128 | 115 | 0 | Inaktiv | Aktiv | 16 | 8.68 | 17
24.63 | 14.3 | 2.592 | 1.36 | 1.46 | 100.27 | 3.61 | 23 | 2.24 | 14 | R-D-3-2-1 12V | Freigeschaltet | 0 | 1 | 7 | 3 | 25 | 0 | 4.668 | Offen | Fett | 128 | 144 | 179 | 848 | 126 | 128 | 115 | 0 | Inaktiv | Aktiv | 16 | 8.69 | 17
24.94 | 14.4 | 2.016 | 1.36 | 1.27 | 100.27 | 3.61 | 23 | 2.28 | 14 | R-D-3-2-1 12V | Freigeschaltet | 0 | 4 | 6 | 0 | 27 | 0 | 4.609 | Offen | Fett | 128 | 144 | 179 | 848 | 121 | 128 | 115 | 0 | Inaktiv | Aktiv | 5 | 10.71 | 17
25.24 | 14.4 | 1.984 | 1.36 | 1.28 | 100.27 | 3.61 | 23 | 2.26 | 14 | R-D-3-2-1 12V | Freigeschaltet | 0 | 3 | 6 | 0 | 27 | 0 | 4.589 | Offen | Fett | 128 | 144 | 179 | 848 | 120 | 128 | 115 | 0 | Inaktiv | Aktiv | 9 | 10.71 | 17
25.53 | 14.3 | 1.984 | 1.36 | 1.81 | 73.27 | 3.61 | 23 | 2.26 | 14 | R-D-3-2-1 12V | Freigeschaltet | 0 | 3 | 6 | 0 | 28 | 0 | 4.628 | Offen | Fett | 128 | 144 | 179 | 848 | 120 | 128 | 115 | 0 | Inaktiv | Aktiv | 6 | 10.71 | 17
25.82 | 14.3 | 1.984 | 1.36 | 1.82 | 73.27 | 3.61 | 23 | 2.26 | 14 | R-D-3-2-1 12V | Freigeschaltet | 0 | 3 | 6 | 0 | 28 | 0 | 4.628 | Offen | Fett | 128 | 144 | 179 | 848 | 120 | 128 | 115 | 0 | Inaktiv | Aktiv | 6 | 10.71 | 17
26.13 | 14.2 | 2.016 | 1.36 | 1.83 | 73.16 | 3.59 | 24 | 2.26 | 14 | R-D-3-2-1 12V | Freigeschaltet | 0 | 3 | 6 | 0 | 29 | 0 | 4.628 | Offen | Fett | 128 | 144 | 179 | 848 | 121 | 128 | 115 | 0 | Inaktiv | Aktiv | 6 | 10.71 | 17
26.42 | 14.3 | 2.016 | 1.36 | 1.31 | 100.16 | 3.59 | 24 | 2.26 | 14 | R-D-3-2-1 12V | Freigeschaltet | 0 | 3 | 6 | 0 | 29 | 0 | 4.628 | Offen | Fett | 128 | 144 | 179 | 848 | 121 | 128 | 115 | 0 | Inaktiv | Aktiv | 7 | 10.71 | 17
26.71 | 14.2 | 2.016 | 1.36 | 1.36 | 100.16 | 3.59 | 24 | 2.26 | 14 | R-D-3-2-1 12V | Freigeschaltet | 0 | 3 | 6 | 0 | 30 | 0 | 4.628 | Offen | Fett | 128 | 144 | 179 | 848 | 121 | 128 | 115 | 0 | Inaktiv | Aktiv | 7 | 10.71 | 17
27.02 | 14.2 | 2.048 | 1.36 | 1.34 | 100.16 | 3.59 | 24 | 2.26 | 14 | R-D-3-2-1 12V | Freigeschaltet | 0 | 2 | 5 | 0 | 30 | 0 | 4.628 | Offen | Fett | 128 | 144 | 179 | 848 | 121 | 128 | 115 | 0 | Inaktiv | Aktiv | 8 | 10.71 | 17
27.29 | 14.3 | 2.080 | 1.36 | 1.36 | 100.16 | 3.59 | 24 | 2.26 | 14 | R-D-3-2-1 12V | Freigeschaltet | 0 | 2 | 5 | 0 | 31 | 0 | 4.628 | Offen | Fett | 128 | 144 | 179 | 848 | 121 | 128 | 115 | 0 | Inaktiv | Aktiv | 9 | 10.71 | 17
27.58 | 14.2 | 2.080 | 1.36 | 1.27 | 100.16 | 3.59 | 24 | 2.26 | 14 | R-D-3-2-1 12V | Freigeschaltet | 0 | 2 | 5 | 0 | 31 | 0 | 4.628 | Offen | Fett | 128 | 144 | 179 | 848 | 121 | 128 | 115 | 0 | Inaktiv | Aktiv | 8 | 9.69 | 17
27.92 | 14.4 | 2.080 | 1.29 | 1.69 | 73.16 | 3.59 | 24 | 2.26 | 14 | R-D-3-2-1 12V | Freigeschaltet | 0 | 1 | 5 | 0 | 32 | 0 | 4.628 | Offen | Fett | 128 | 144 | 179 | 848 | 121 | 128 | 115 | 0 | Inaktiv | Aktiv | 10 | 9.69 | 16
28.20 | 14.3 | 2.048 | 1.23 | 1.47 | 73.16 | 3.59 | 24 | 2.26 | 14 | R-D-3-2-1 12V | Freigeschaltet | 0 | 1 | 7 | 3 | 32 | 0 | 4.648 | Offen | Fett | 128 | 144 | 179 | 848 | 119 | 128 | 115 | 0 | Inaktiv | Aktiv | 11 | 8.66 | 14
28.61 | 14.4 | 1.856 | 0.58 | 0.97 | 19.06 | 3.57 | 24 | 2.26 | 14 | R-D-3-2-1 12V | Gesperrt | 0 | 0 | 4 | 1 | 33 | 0 | 4.668 | Offen | Fett | 128 | 144 | 179 | 848 | 96 | 128 | 115 | 0 | Inaktiv | Inaktiv | 5 | 3.45 | 5
28.92 | 14.3 | 1.632 | 0.58 | 0.68 | 19.06 | 3.57 | 24 | 2.26 | 14 | R-D-3-2-1 12V | Gesperrt | 0 | 0 | 3 | 0 | 33 | 0 | 4.628 | Offen | Fett | 128 | 144 | 179 | 848 | 88 | 128 | 115 | 0 | Inaktiv | Inaktiv | 3 | 2.39 | 3
29.21 | 14.4 | 1.632 | 0.60 | 0.84 | 19.06 | 3.57 | 24 | 2.26 | 14 | R-D-3-2-1 12V | Gesperrt | 0 | 0 | 1 | 0 | 33 | 0 | 4.570 | Offen | Fett | 128 | 144 | 179 | 848 | 88 | 128 | 115 | 0 | Inaktiv | Inaktiv | 3 | 2.39 | 3
29.51 | 14.3 | 1.600 | 0.68 | 0.97 | 19.06 | 3.57 | 24 | 2.26 | 14 | R-D-3-2-1 12V | Gesperrt | 0 | 0 | 0 | 0 | 33 | 0 | 4.531 | Offen | Fett | 128 | 144 | 179 | 848 | 90 | 128 | 115 | 0 | Inaktiv | Aktiv | 7 | 3.42 | 4
29.79 | 14.3 | 1.696 | 0.82 | 0.64 | 46.06 | 3.57 | 24 | 2.26 | 14 | R-D-3-2-1 12V | Gesperrt | 0 | 0 | 0 | 0 | 32 | 0 | 4.648 | Offen | Fett | 128 | 144 | 179 | 848 | 106 | 128 | 115 | 0 | Inaktiv | Aktiv | 2 | 4.51 | 6
30.14 | 14.3 | 1.760 | 0.90 | 0.94 | 46.06 | 3.57 | 24 | 2.26 | 14 | R-D-3-2-1 12V | Gesperrt | 0 | 0 | 1 | 0 | 32 | 0 | 4.609 | Offen | Fett | 128 | 144 | 179 | 848 | 109 | 128 | 115 | 0 | Inaktiv | Aktiv | 5 | 5.55 | 8
30.42 | 14.4 | 1.760 | 0.90 | 0.92 | 46.06 | 3.57 | 24 | 2.26 | 14 | R-D-3-2-1 12V | Freigeschaltet | 0 | 0 | 1 | 0 | 32 | 0 | 4.589 | Offen | Fett | 128 | 144 | 179 | 848 | 110 | 128 | 115 | 0 | Inaktiv | Aktiv | 5 | 5.55 | 9
30.77 | 14.4 | 1.792 | 1.01 | 1.29 | 46.06 | 3.57 | 24 | 2.26 | 14 | R-D-3-2-1 12V | Freigeschaltet | 0 | 0 | 1 | 0 | 31 | 0 | 4.589 | Offen | Fett | 128 | 144 | 179 | 848 | 112 | 128 | 115 | 0 | Inaktiv | Aktiv | 5 | 6.58 | 10
31.09 | 14.3 | 1.824 | 1.09 | 1.40 | 45.95 | 3.55 | 25 | 2.26 | 14 | R-D-3-2-1 12V | Freigeschaltet | 0 | 0 | 0 | 0 | 31 | 0 | 4.511 | Offen | Fett | 128 | 144 | 179 | 848 | 114 | 128 | 115 | 0 | Inaktiv | Aktiv | 6 | 7.61 | 11
31.38 | 14.3 | 1.888 | 1.17 | 1.11 | 72.95 | 3.55 | 25 | 2.26 | 14 | R-D-3-2-1 12V | Freigeschaltet | 0 | 0 | 2 | 0 | 31 | 0 | 4.472 | Offen | Fett | 128 | 144 | 179 | 848 | 116 | 128 | 115 | 0 | Inaktiv | Aktiv | 8 | 8.65 | 13
31.72 | 14.2 | 1.952 | 1.19 | 1.17 | 72.95 | 3.55 | 25 | 2.26 | 14 | R-D-3-2-1 12V | Freigeschaltet | 0 | 0 | 2 | 0 | 31 | 0 | 4.570 | Offen | Fett | 128 | 144 | 179 | 848 | 117 | 128 | 115 | 0 | Inaktiv | Aktiv | 9 | 8.65 | 13
32.02 | 14.2 | 1.952 | 1.21 | 1.18 | 72.95 | 3.55 | 25 | 2.26 | 14 | R-D-3-2-1 12V | Freigeschaltet | 0 | 0 | 2 | 0 | 32 | 0 | 4.609 | Offen | Fett | 128 | 144 | 179 | 848 | 117 | 128 | 115 | 0 | Inaktiv | Aktiv | 10 | 8.65 | 14
32.32 | 14.2 | 1.984 | 1.21 | 1.34 | 72.95 | 3.55 | 25 | 2.26 | 14 | R-D-3-2-1 12V | Freigeschaltet | 0 | 0 | 1 | 0 | 32 | 0 | 4.609 | Offen | Fett | 128 | 144 | 179 | 848 | 117 | 128 | 115 | 0 | Inaktiv | Aktiv | 10 | 8.65 | 14
32.67 | 14.2 | 1.984 | 1.23 | 1.23 | 72.95 | 3.55 | 25 | 2.26 | 14 | R-D-3-2-1 12V | Freigeschaltet | 0 | 0 | 1 | 0 | 33 | 0 | 4.628 | Offen | Fett | 128 | 144 | 179 | 848 | 118 | 128 | 115 | 0 | Inaktiv | Aktiv | 10 | 8.65 | 14
32.97 | 14.2 | 2.016 | 1.31 | 1.61 | 72.95 | 3.55 | 25 | 2.26 | 14 | R-D-3-2-1 12V | Freigeschaltet | 0 | 4 | 6 | 0 | 33 | 0 | 4.609 | Offen | Fett | 128 | 144 | 179 | 848 | 119 | 128 | 115 | 0 | Inaktiv | Aktiv | 6 | 9.68 | 16
33.26 | 14.3 | 2.080 | 1.40 | 1.53 | 99.85 | 3.53 | 25 | 2.26 | 14 | R-D-3-2-1 12V | Freigeschaltet | 0 | 4 | 6 | 0 | 34 | 0 | 4.609 | Offen | Fett | 128 | 144 | 179 | 848 | 120 | 128 | 115 | 0 | Inaktiv | Aktiv | 6 | 10.71 | 18
33.55 | 14.3 | 2.144 | 1.42 | 1.63 | 99.85 | 3.53 | 25 | 2.26 | 14 | R-D-3-2-1 12V | Freigeschaltet | 0 | 0 | 4 | 0 | 34 | 0 | 4.589 | Offen | Fett | 128 | 144 | 179 | 848 | 122 | 128 | 115 | 0 | Inaktiv | Aktiv | 10 | 10.72 | 18
33.83 | 14.3 | 2.176 | 1.42 | 1.65 | 99.85 | 3.53 | 25 | 2.26 | 14 | R-D-3-2-1 12V | Freigeschaltet | 0 | 0 | 4 | 0 | 34 | 0 | 4.609 | Offen | Fett | 128 | 144 | 179 | 848 | 122 | 128 | 115 | 0 | Inaktiv | Aktiv | 11 | 10.72 | 18
34.12 | 14.1 | 2.176 | 1.42 | 1.62 | 99.85 | 3.53 | 25 | 2.26 | 14 | R-D-3-2-1 12V | Freigeschaltet | 0 | 0 | 3 | 0 | 34 | 0 | 4.609 | Offen | Fett | 128 | 144 | 179 | 848 | 122 | 128 | 115 | 0 | Inaktiv | Aktiv | 11 | 10.72 | 19
34.42 | 14.3 | 2.240 | 1.40 | 1.72 | 99.85 | 3.53 | 25 | 2.30 | 13 | R-D-3-2-1 12V | Freigeschaltet | 0 | 0 | 3 | 0 | 36 | 0 | 4.628 | Offen | Fett | 128 | 144 | 179 | 848 | 123 | 128 | 115 | 0 | Inaktiv | Aktiv | 12 | 10.72 | 19
34.88 | 14.2 | 2.208 | 1.34 | 1.28 | 99.85 | 3.53 | 25 | 2.30 | 13 | R-D-3-2-1 12V | Freigeschaltet | 0 | 3 | 6 | 0 | 36 | 0 | 4.628 | Offen | Fett | 128 | 144 | 179 | 848 | 122 | 128 | 115 | 0 | Inaktiv | Aktiv | 11 | 9.69 | 17
35.17 | 14.2 | 2.176 | 1.27 | 1.57 | 72.85 | 3.53 | 25 | 2.30 | 13 | R-D-3-2-1 12V | Freigeschaltet | 0 | 3 | 6 | 0 | 37 | 0 | 4.628 | Offen | Fett | 128 | 144 | 179 | 848 | 121 | 128 | 115 | 0 | Inaktiv | Aktiv | 13 | 8.67 | 16
35.47 | 14.2 | 2.176 | 1.23 | 1.27 | 72.74 | 3.51 | 26 | 2.30 | 13 | R-D-3-2-1 12V | Freigeschaltet | 0 | 1 | 7 | 3 | 37 | 0 | 4.648 | Offen | Fett | 128 | 144 | 179 | 848 | 119 | 128 | 115 | 0 | Inaktiv | Aktiv | 15 | 7.63 | 14
35.75 | 14.2 | 2.176 | 1.23 | 1.43 | 72.74 | 3.51 | 26 | 2.30 | 13 | R-D-3-2-1 12V | Freigeschaltet | 0 | 1 | 7 | 3 | 37 | 0 | 4.648 | Offen | Fett | 128 | 144 | 179 | 848 | 119 | 128 | 115 | 0 | Inaktiv | Aktiv | 14 | 7.63 | 14
36.06 | 14.2 | 2.176 | 1.23 | 1.40 | 72.74 | 3.51 | 26 | 2.30 | 13 | R-D-3-2-1 12V | Freigeschaltet | 0 | 0 | 7 | 2 | 37 | 0 | 4.648 | Offen | Fett | 128 | 144 | 179 | 848 | 119 | 128 | 115 | 0 | Inaktiv | Aktiv | 16 | 7.63 | 14
36.36 | 14.3 | 2.176 | 1.23 | 1.40 | 72.74 | 3.51 | 26 | 2.30 | 13 | R-D-3-2-1 12V | Freigeschaltet | 0 | 0 | 7 | 2 | 38 | 0 | 4.628 | Offen | Fett | 128 | 144 | 179 | 848 | 119 | 128 | 115 | 0 | Inaktiv | Aktiv | 16 | 7.63 | 14
36.68 | 14.2 | 2.176 | 1.17 | 1.10 | 72.74 | 3.51 | 26 | 2.30 | 13 | R-D-3-2-1 12V | Freigeschaltet | 0 | 0 | 6 | 2 | 39 | 0 | 4.648 | Offen | Fett | 128 | 144 | 179 | 848 | 118 | 128 | 115 | 0 | Inaktiv | Aktiv | 15 | 7.63 | 13
36.98 | 14.1 | 2.112 | 1.09 | 0.93 | 72.74 | 3.51 | 26 | 2.30 | 13 | R-D-3-2-1 12V | Freigeschaltet | 0 | 0 | 5 | 1 | 39 | 0 | 4.668 | Offen | Fett | 128 | 144 | 179 | 848 | 117 | 128 | 115 | 0 | Inaktiv | Aktiv | 13 | 6.60 | 12
37.29 | 14.2 | 2.144 | 1.09 | 0.90 | 72.74 | 3.51 | 26 | 2.30 | 13 | R-D-3-2-1 12V | Freigeschaltet | 0 | 0 | 4 | 1 | 39 | 0 | 4.668 | Offen | Fett | 128 | 144 | 179 | 848 | 117 | 128 | 115 | 0 | Inaktiv | Aktiv | 14 | 6.60 | 12
37.56 | 14.2 | 2.144 | 1.09 | 0.97 | 72.64 | 3.49 | 26 | 2.30 | 13 | R-D-3-2-1 12V | Freigeschaltet | 0 | 0 | 4 | 1 | 39 | 0 | 4.668 | Offen | Fett | 128 | 144 | 179 | 848 | 116 | 128 | 115 | 0 | Inaktiv | Aktiv | 13 | 6.60 | 12
37.90 | 14.2 | 1.920 | 1.09 | 0.97 | 72.64 | 3.49 | 26 | 2.30 | 13 | R-D-3-2-1 12V | Freigeschaltet | 0 | 0 | 4 | 1 | 39 | 0 | 4.668 | Offen | Fett | 128 | 144 | 179 | 848 | 113 | 128 | 115 | 0 | Inaktiv | Aktiv | 9 | 7.61 | 12
38.19 | 14.2 | 1.664 | 1.09 | 0.85 | 72.64 | 3.49 | 26 | 2.30 | 13 | R-D-3-2-1 12V | Freigeschaltet | 0 | 0 | 2 | 0 | 39 | 0 | 4.648 | Offen | Fett | 128 | 144 | 179 | 848 | 110 | 128 | 115 | 0 | Inaktiv | Aktiv | 6 | 8.62 | 12
38.48 | 14.2 | 1.696 | 1.09 | 0.89 | 72.64 | 3.49 | 26 | 2.30 | 13 | R-D-3-2-1 12V | Freigeschaltet | 0 | 0 | 2 | 0 | 39 | 0 | 4.589 | Offen | Fett | 128 | 144 | 179 | 848 | 111 | 128 | 115 | 0 | Inaktiv | Aktiv | 6 | 8.63 | 12
38.79 | 14.1 | 1.696 | 1.09 | 0.86 | 72.64 | 3.49 | 26 | 2.30 | 13 | R-D-3-2-1 12V | Freigeschaltet | 0 | 0 | 2 | 0 | 38 | 0 | 4.609 | Offen | Fett | 128 | 144 | 179 | 848 | 111 | 128 | 115 | 0 | Inaktiv | Aktiv | 6 | 8.63 | 12
39.09 | 14.3 | 1.696 | 1.09 | 0.84 | 72.64 | 3.49 | 26 | 2.30 | 13 | R-D-3-2-1 12V | Freigeschaltet | 0 | 0 | 1 | 0 | 38 | 0 | 4.609 | Offen | Fett | 128 | 144 | 179 | 848 | 111 | 128 | 115 | 0 | Inaktiv | Aktiv | 6 | 8.63 | 12
39.38 | 14.1 | 1.696 | 1.09 | 1.41 | 45.53 | 3.47 | 27 | 2.30 | 13 | R-D-3-2-1 12V | Freigeschaltet | 0 | 0 | 1 | 0 | 40 | 0 | 4.628 | Offen | Fett | 128 | 144 | 179 | 848 | 111 | 128 | 115 | 0 | Inaktiv | Aktiv | 6 | 7.60 | 11
39.67 | 14.2 | 1.696 | 1.09 | 0.88 | 72.53 | 3.47 | 27 | 2.30 | 13 | R-D-3-2-1 12V | Freigeschaltet | 0 | 0 | 1 | 0 | 39 | 0 | 4.628 | Offen | Fett | 128 | 144 | 179 | 848 | 111 | 128 | 115 | 0 | Inaktiv | Aktiv | 6 | 8.63 | 12
39.95 | 14.2 | 1.696 | 1.07 | 0.94 | 72.53 | 3.47 | 27 | 2.30 | 13 | R-D-3-2-1 12V | Freigeschaltet | 0 | 0 | 1 | 0 | 39 | 0 | 4.628 | Offen | Fett | 128 | 144 | 179 | 848 | 111 | 128 | 115 | 0 | Inaktiv | Aktiv | 6 | 8.63 | 12
40.29 | 14.2 | 1.696 | 1.07 | 0.88 | 72.53 | 3.47 | 27 | 2.30 | 13 | R-D-3-2-1 12V | Freigeschaltet | 0 | 0 | 1 | 0 | 39 | 0 | 4.628 | Offen | Fett | 128 | 144 | 179 | 848 | 111 | 128 | 115 | 0 | Inaktiv | Aktiv | 6 | 8.63 | 11
40.60 | 14.2 | 1.696 | 1.07 | 0.89 | 72.53 | 3.47 | 27 | 2.30 | 13 | R-D-3-2-1 12V | Freigeschaltet | 0 | 0 | 0 | 0 | 39 | 0 | 4.628 | Offen | Fett | 128 | 144 | 179 | 848 | 111 | 128 | 115 | 0 | Inaktiv | Aktiv | 6 | 8.63 | 12
40.90 | 14.2 | 1.696 | 1.07 | 0.87 | 72.53 | 3.47 | 27 | 2.30 | 13 | R-D-3-2-1 12V | Freigeschaltet | 0 | 0 | 0 | 0 | 39 | 0 | 4.628 | Offen | Fett | 128 | 144 | 179 | 848 | 111 | 128 | 115 | 0 | Inaktiv | Aktiv | 6 | 8.63 | 12
41.19 | 14.2 | 1.696 | 1.07 | 0.86 | 72.53 | 3.47 | 27 | 2.30 | 13 | R-D-3-2-1 12V | Freigeschaltet | 0 | 0 | 0 | 0 | 40 | 0 | 4.648 | Offen | Fett | 128 | 144 | 179 | 848 | 111 | 128 | 115 | 0 | Inaktiv | Aktiv | 6 | 8.63 | 12
41.48 | 14.2 | 1.696 | 1.07 | 0.90 | 72.42 | 3.45 | 27 | 2.30 | 13 | R-D-3-2-1 12V | Freigeschaltet | 0 | 0 | 0 | 0 | 40 | 0 | 4.648 | Offen | Fett | 128 | 144 | 179 | 848 | 111 | 128 | 115 | 0 | Inaktiv | Aktiv | 6 | 8.63 | 12
41.77 | 14.3 | 1.696 | 1.07 | 0.84 | 72.42 | 3.45 | 27 | 2.30 | 13 | R-D-3-2-1 12V | Freigeschaltet | 0 | 0 | 0 | 0 | 41 | 0 | 4.628 | Offen | Fett | 128 | 144 | 179 | 848 | 110 | 128 | 115 | 0 | Inaktiv | Aktiv | 6 | 8.62 | 12
42.07 | 14.2 | 1.696 | 1.07 | 0.83 | 72.42 | 3.45 | 27 | 2.30 | 13 | R-D-3-2-1 12V | Freigeschaltet | 0 | 0 | 0 | 0 | 41 | 0 | 4.648 | Offen | Fett | 128 | 144 | 179 | 848 | 110 | 128 | 115 | 0 | Inaktiv | Aktiv | 6 | 8.62 | 12
42.36 | 14.2 | 1.696 | 1.07 | 0.84 | 72.42 | 3.45 | 27 | 2.30 | 13 | R-D-3-2-1 12V | Freigeschaltet | 0 | 0 | 0 | 0 | 41 | 0 | 4.648 | Offen | Fett | 128 | 144 | 179 | 848 | 110 | 128 | 115 | 0 | Inaktiv | Aktiv | 6 | 8.62 | 12
42.66 | 14.2 | 1.696 | 1.07 | 0.84 | 72.42 | 3.45 | 27 | 2.30 | 13 | R-D-3-2-1 12V | Freigeschaltet | 0 | 0 | 0 | 0 | 41 | 0 | 4.648 | Offen | Fett | 128 | 144 | 179 | 848 | 110 | 128 | 115 | 0 | Inaktiv | Aktiv | 6 | 8.62 | 12
42.95 | 14.2 | 1.696 | 1.07 | 0.92 | 72.42 | 3.45 | 27 | 2.30 | 13 | R-D-3-2-1 12V | Freigeschaltet | 0 | 0 | 0 | 0 | 41 | 0 | 4.648 | Offen | Fett | 128 | 144 | 179 | 848 | 110 | 128 | 115 | 0 | Inaktiv | Aktiv | 6 | 7.60 | 11
43.30 | 14.1 | 1.696 | 1.09 | 0.96 | 72.42 | 3.45 | 27 | 2.30 | 13 | R-D-3-2-1 12V | Freigeschaltet | 0 | 0 | 0 | 0 | 41 | 0 | 4.648 | Offen | Fett | 128 | 144 | 179 | 848 | 110 | 128 | 115 | 0 | Inaktiv | Aktiv | 6 | 7.60 | 11
43.58 | 14.2 | 1.728 | 1.11 | 0.83 | 72.42 | 3.45 | 27 | 2.30 | 13 | R-D-3-2-1 12V | Freigeschaltet | 0 | 0 | 0 | 0 | 40 | 0 | 4.648 | Offen | Fett | 128 | 144 | 179 | 848 | 110 | 128 | 115 | 0 | Inaktiv | Aktiv | 6 | 7.60 | 11
43.86 | 14.2 | 1.728 | 1.11 | 0.96 | 72.32 | 3.43 | 28 | 2.30 | 13 | R-D-3-2-1 12V | Freigeschaltet | 0 | 0 | 0 | 0 | 40 | 0 | 4.648 | Offen | Fett | 128 | 144 | 179 | 848 | 110 | 128 | 115 | 0 | Inaktiv | Aktiv | 6 | 8.62 | 12
44.14 | 14.2 | 1.728 | 1.09 | 0.94 | 72.32 | 3.43 | 28 | 2.30 | 13 | R-D-3-2-1 12V | Freigeschaltet | 0 | 0 | 0 | 0 | 41 | 0 | 4.648 | Offen | Fett | 128 | 144 | 179 | 848 | 110 | 128 | 115 | 0 | Inaktiv | Aktiv | 6 | 8.62 | 12
44.52 | 14.2 | 1.728 | 1.07 | 0.92 | 72.32 | 3.43 | 28 | 2.30 | 13 | R-D-3-2-1 12V | Freigeschaltet | 0 | 0 | 0 | 0 | 41 | 0 | 4.648 | Offen | Fett | 128 | 144 | 179 | 848 | 110 | 128 | 115 | 0 | Inaktiv | Aktiv | 6 | 8.62 | 12
44.83 | 14.2 | 1.696 | 0.99 | 1.29 | 45.32 | 3.43 | 28 | 2.30 | 13 | R-D-3-2-1 12V | Freigeschaltet | 0 | 0 | 0 | 0 | 41 | 0 | 4.668 | Offen | Fett | 128 | 144 | 179 | 848 | 108 | 128 | 115 | 0 | Inaktiv | Aktiv | 6 | 7.59 | 10
45.14 | 14.3 | 1.632 | 0.96 | 1.18 | 45.32 | 3.43 | 28 | 2.30 | 13 | R-D-3-2-1 12V | Freigeschaltet | 0 | 0 | 1 | 0 | 41 | 0 | 4.668 | Offen | Fett | 128 | 144 | 179 | 848 | 107 | 128 | 115 | 0 | Inaktiv | Aktiv | 6 | 7.59 | 10
45.42 | 14.1 | 1.632 | 0.92 | 1.15 | 45.32 | 3.43 | 28 | 2.30 | 13 | R-D-3-2-1 12V | Freigeschaltet | 0 | 0 | 1 | 0 | 41 | 0 | 4.668 | Offen | Fett | 128 | 144 | 179 | 848 | 105 | 128 | 115 | 0 | Inaktiv | Aktiv | 6 | 7.58 | 10
45.76 | 14.2 | 1.600 | 0.90 | 1.12 | 45.21 | 3.41 | 28 | 2.30 | 13 | R-D-3-2-1 12V | Freigeschaltet | 0 | 0 | 1 | 0 | 41 | 0 | 4.668 | Offen | Fett | 128 | 144 | 179 | 848 | 105 | 128 | 115 | 0 | Inaktiv | Aktiv | 5 | 7.58 | 10
46.05 | 14.0 | 1.600 | 0.86 | 0.99 | 45.21 | 3.41 | 28 | 2.30 | 13 | R-D-3-2-1 12V | Freigeschaltet | 0 | 0 | 1 | 0 | 41 | 0 | 4.668 | Offen | Fett | 128 | 144 | 179 | 848 | 104 | 128 | 115 | 0 | Inaktiv | Aktiv | 5 | 6.55 | 9
46.46 | 14.3 | 1.568 | 0.84 | 1.01 | 45.21 | 3.41 | 28 | 2.30 | 13 | R-D-3-2-1 12V | Freigeschaltet | 0 | 0 | 0 | 0 | 40 | 0 | 4.668 | Offen | Fett | 128 | 144 | 179 | 848 | 104 | 128 | 115 | 0 | Inaktiv | Aktiv | 5 | 6.55 | 9
46.74 | 14.2 | 1.600 | 0.84 | 0.97 | 45.21 | 3.41 | 28 | 2.30 | 13 | R-D-3-2-1 12V | Freigeschaltet | 0 | 0 | 0 | 0 | 40 | 0 | 4.668 | Offen | Fett | 128 | 144 | 179 | 848 | 104 | 128 | 115 | 0 | Inaktiv | Aktiv | 5 | 6.55 | 9
47.04 | 14.2 | 1.568 | 0.84 | 0.99 | 45.21 | 3.41 | 28 | 2.30 | 13 | R-D-3-2-1 12V | Freigeschaltet | 0 | 0 | 0 | 0 | 41 | 0 | 4.668 | Offen | Fett | 128 | 144 | 179 | 848 | 104 | 128 | 115 | 0 | Inaktiv | Aktiv | 5 | 6.55 | 9
47.32 | 14.3 | 1.568 | 0.84 | 0.99 | 45.21 | 3.41 | 28 | 2.30 | 13 | R-D-3-2-1 12V | Freigeschaltet | 0 | 0 | 0 | 0 | 41 | 0 | 4.668 | Offen | Fett | 128 | 144 | 179 | 848 | 104 | 128 | 115 | 0 | Inaktiv | Aktiv | 5 | 6.55 | 9
47.62 | 14.2 | 1.568 | 0.84 | 1.01 | 45.21 | 3.41 | 28 | 2.30 | 13 | R-D-3-2-1 12V | Freigeschaltet | 0 | 0 | 0 | 0 | 41 | 0 | 4.668 | Offen | Fett | 128 | 144 | 179 | 848 | 104 | 128 | 115 | 0 | Inaktiv | Aktiv | 5 | 6.55 | 9
47.92 | 14.2 | 1.568 | 0.84 | 1.01 | 45.11 | 3.39 | 29 | 2.30 | 13 | R-D-3-2-1 12V | Freigeschaltet | 0 | 0 | 0 | 0 | 40 | 0 | 4.668 | Offen | Fett | 128 | 144 | 179 | 848 | 104 | 128 | 115 | 0 | Inaktiv | Aktiv | 5 | 6.55 | 9
48.20 | 14.2 | 1.568 | 0.84 | 1.02 | 45.11 | 3.39 | 29 | 2.30 | 13 | R-D-3-2-1 12V | Freigeschaltet | 0 | 0 | 0 | 0 | 42 | 0 | 4.668 | Offen | Fett | 128 | 144 | 179 | 848 | 103 | 128 | 115 | 0 | Inaktiv | Aktiv | 6 | 6.55 | 9
48.56 | 14.1 | 1.600 | 0.84 | 1.01 | 45.11 | 3.39 | 29 | 2.30 | 13 | R-D-3-2-1 12V | Freigeschaltet | 0 | 0 | 0 | 0 | 42 | 0 | 4.668 | Offen | Fett | 128 | 144 | 179 | 848 | 103 | 128 | 115 | 0 | Inaktiv | Aktiv | 6 | 6.55 | 9
48.85 | 14.2 | 1.600 | 0.84 | 1.01 | 45.11 | 3.39 | 29 | 2.30 | 13 | R-D-3-2-1 12V | Freigeschaltet | 0 | 0 | 0 | 0 | 41 | 0 | 4.648 | Offen | Fett | 128 | 144 | 179 | 848 | 103 | 128 | 115 | 0 | Inaktiv | Aktiv | 6 | 6.55 | 9
49.14 | 14.2 | 1.600 | 0.84 | 1.00 | 45.11 | 3.39 | 29 | 2.30 | 13 | R-D-3-2-1 12V | Freigeschaltet | 0 | 0 | 0 | 0 | 41 | 0 | 4.668 | Offen | Fett | 128 | 144 | 179 | 848 | 103 | 128 | 115 | 0 | Inaktiv | Aktiv | 6 | 6.55 | 9
49.48 | 14.2 | 1.568 | 0.82 | 0.96 | 45.11 | 3.39 | 29 | 2.30 | 13 | R-D-3-2-1 12V | Freigeschaltet | 0 | 0 | 0 | 0 | 41 | 0 | 4.668 | Offen | Fett | 128 | 144 | 179 | 848 | 103 | 128 | 115 | 0 | Inaktiv | Aktiv | 6 | 6.55 | 9
49.77 | 14.1 | 1.536 | 0.68 | 0.63 | 45.11 | 3.39 | 29 | 2.30 | 13 | R-D-3-2-1 12V | Freigeschaltet | 0 | 0 | 0 | 0 | 41 | 0 | 4.668 | Offen | Fett | 128 | 144 | 179 | 848 | 88 | 128 | 115 | 0 | Inaktiv | Aktiv | 5 | 5.46 | 7
50.07 | 14.2 | 1.216 | 0.58 | 0.74 | 18.00 | 3.37 | 29 | 2.30 | 13 | R-D-3-2-1 12V | Freigeschaltet | 0 | 0 | 0 | 0 | 41 | 0 | 4.687 | Offen | Fett | 128 | 144 | 179 | 832 | 83 | 128 | 115 | 0 | Inaktiv | Aktiv | 2 | 5.44 | 5
50.45 | 14.2 | 704 | 0.58 | 0.92 | 18.00 | 3.37 | 29 | 2.30 | 13 | R-D-3-2-1 12V | Gesperrt | 0 | 0 | 0 | 0 | 41 | 0 | 4.453 | Offen | Fett | 128 | 144 | 179 | 832 | 91 | 130 | 115 | 0 | Aktiv | Inaktiv | 5 | 10.59 | 6
50.76 | 14.3 | 1.216 | 0.58 | 0.71 | 18.00 | 3.37 | 29 | 2.30 | 13 | R-D-3-2-1 12V | Freigeschaltet | 0 | 0 | 1 | 0 | 41 | 0 | 4.707 | Offen | Fett | 128 | 144 | 179 | 832 | 81 | 130 | 115 | 0 | Aktiv | Inaktiv | -7 | 6.46 | 7
51.06 | 14.3 | 1.120 | 0.58 | 0.65 | 18.00 | 3.37 | 29 | 2.30 | 13 | R-D-3-2-1 12V | Gesperrt | 0 | 0 | 0 | 0 | 41 | 0 | 4.707 | Offen | Fett | 128 | 144 | 179 | 832 | 83 | 129 | 115 | 0 | Aktiv | Inaktiv | -2 | 5.44 | 5
51.37 | 14.2 | 1.088 | 0.58 | 0.67 | 18.00 | 3.37 | 29 | 2.30 | 13 | R-D-3-2-1 12V | Gesperrt | 0 | 0 | 0 | 0 | 39 | 0 | 4.531 | Offen | Fett | 128 | 144 | 179 | 832 | 82 | 129 | 115 | 0 | Aktiv | Inaktiv | 3 | 5.44 | 5
51.65 | 14.2 | 1.088 | 0.58 | 0.61 | 18.00 | 3.37 | 29 | 2.30 | 13 | R-D-3-2-1 12V | Gesperrt | 0 | 0 | 0 | 0 | 38 | 0 | 4.628 | Offen | Fett | 128 | 144 | 179 | 832 | 81 | 128 | 115 | 0 | Aktiv | Inaktiv | -3 | 5.43 | 5
51.99 | 14.2 | 1.152 | 0.58 | 0.61 | 18.00 | 3.37 | 29 | 2.30 | 13 | R-D-3-2-1 12V | Gesperrt | 0 | 0 | 0 | 0 | 38 | 0 | 4.668 | Offen | Fett | 128 | 144 | 179 | 832 | 78 | 127 | 115 | 0 | Aktiv | Inaktiv | -2 | 5.42 | 5
52.32 | 14.2 | 1.184 | 0.58 | 0.60 | 18.00 | 3.37 | 29 | 2.30 | 13 | R-D-3-2-1 12V | Gesperrt | 0 | 0 | 0 | 0 | 38 | 0 | 4.687 | Offen | Fett | 128 | 144 | 179 | 832 | 81 | 127 | 115 | 0 | Aktiv | Inaktiv | 2 | 5.43 | 5
52.62 | 14.1 | 1.120 | 0.58 | 0.65 | 17.89 | 3.35 | 30 | 2.30 | 13 | R-D-3-2-1 12V | Gesperrt | 0 | 0 | 0 | 0 | 37 | 0 | 4.687 | Offen | Fett | 128 | 144 | 179 | 832 | 79 | 126 | 115 | 0 | Aktiv | Inaktiv | -2 | 4.40 | 4
52.90 | 14.2 | 1.088 | 0.60 | 0.67 | 17.89 | 3.35 | 30 | 2.30 | 13 | R-D-3-2-1 12V | Gesperrt | 0 | 0 | 0 | 0 | 37 | 0 | 4.570 | Offen | Fett | 128 | 144 | 179 | 832 | 76 | 126 | 115 | 0 | Aktiv | Inaktiv | -3 | 5.41 | 5
53.17 | 14.3 | 1.248 | 0.78 | 0.45 | 44.89 | 3.35 | 30 | 2.30 | 13 | R-D-3-2-1 12V | Gesperrt | 0 | 0 | 0 | 0 | 37 | 0 | 4.687 | Offen | Fett | 128 | 144 | 179 | 832 | 83 | 126 | 115 | 0 | Inaktiv | Aktiv | 0 | 5.44 | 6
53.47 | 14.3 | 1.408 | 0.80 | 0.66 | 44.89 | 3.35 | 30 | 2.30 | 13 | R-D-3-2-1 12V | Freigeschaltet | 0 | 0 | 0 | 0 | 37 | 0 | 4.668 | Offen | Fett | 128 | 144 | 179 | 832 | 91 | 126 | 115 | 0 | Inaktiv | Aktiv | 6 | 6.50 | 7
53.81 | 14.2 | 1.408 | 0.80 | 0.69 | 44.89 | 3.35 | 30 | 2.30 | 13 | R-D-3-2-1 12V | Freigeschaltet | 0 | 0 | 0 | 0 | 37 | 0 | 4.687 | Offen | Fett | 128 | 144 | 179 | 832 | 95 | 127 | 115 | 0 | Inaktiv | Aktiv | 5 | 6.51 | 7
54.11 | 14.3 | 1.440 | 0.82 | 0.76 | 44.89 | 3.35 | 30 | 2.30 | 13 | R-D-3-2-1 12V | Freigeschaltet | 0 | 0 | 0 | 0 | 37 | 0 | 4.687 | Offen | Fett | 128 | 144 | 179 | 832 | 98 | 127 | 115 | 0 | Inaktiv | Aktiv | 6 | 6.53 | 8
54.40 | 14.2 | 1.440 | 0.82 | 0.73 | 44.89 | 3.35 | 30 | 2.30 | 13 | R-D-3-2-1 12V | Freigeschaltet | 0 | 0 | 0 | 0 | 37 | 0 | 4.668 | Offen | Fett | 128 | 144 | 179 | 832 | 98 | 127 | 115 | 0 | Inaktiv | Aktiv | 6 | 6.53 | 7
54.70 | 14.2 | 1.440 | 0.84 | 0.80 | 44.89 | 3.35 | 30 | 2.30 | 13 | R-D-3-2-1 12V | Freigeschaltet | 0 | 0 | 0 | 0 | 37 | 0 | 4.687 | Offen | Fett | 128 | 144 | 179 | 832 | 98 | 127 | 115 | 0 | Inaktiv | Aktiv | 6 | 6.53 | 8
55.00 | 14.2 | 1.472 | 0.86 | 0.85 | 44.79 | 3.33 | 30 | 2.30 | 13 | R-D-3-2-1 12V | Freigeschaltet | 0 | 0 | 0 | 0 | 37 | 0 | 4.668 | Offen | Fett | 128 | 144 | 179 | 832 | 100 | 128 | 115 | 0 | Inaktiv | Aktiv | 6 | 6.53 | 8
55.30 | 14.2 | 1.504 | 0.88 | 0.90 | 44.79 | 3.33 | 30 | 2.30 | 13 | R-D-3-2-1 12V | Freigeschaltet | 0 | 0 | 0 | 0 | 37 | 0 | 4.668 | Offen | Fett | 128 | 144 | 179 | 832 | 100 | 128 | 115 | 0 | Inaktiv | Aktiv | 6 | 6.53 | 9
55.66 | 14.2 | 1.504 | 0.88 | 0.90 | 44.79 | 3.33 | 30 | 2.30 | 13 | R-D-3-2-1 12V | Freigeschaltet | 0 | 0 | 0 | 0 | 36 | 0 | 4.668 | Offen | Fett | 128 | 144 | 179 | 832 | 100 | 128 | 115 | 0 | Inaktiv | Aktiv | 6 | 6.53 | 9
55.94 | 14.2 | 1.504 | 0.90 | 0.94 | 44.79 | 3.33 | 30 | 2.30 | 13 | R-D-3-2-1 12V | Freigeschaltet | 0 | 0 | 0 | 0 | 37 | 0 | 4.668 | Offen | Fett | 128 | 144 | 179 | 832 | 100 | 128 | 115 | 0 | Inaktiv | Aktiv | 6 | 7.56 | 9
56.23 | 14.2 | 1.536 | 0.97 | 1.17 | 44.79 | 3.33 | 30 | 2.30 | 13 | R-D-3-2-1 12V | Freigeschaltet | 0 | 0 | 2 | 0 | 37 | 0 | 4.668 | Offen | Fett | 128 | 144 | 179 | 832 | 102 | 128 | 115 | 0 | Inaktiv | Aktiv | 7 | 7.57 | 10
56.56 | 14.2 | 1.600 | 0.99 | 1.28 | 44.79 | 3.33 | 30 | 2.30 | 13 | R-D-3-2-1 12V | Freigeschaltet | 0 | 0 | 2 | 0 | 37 | 0 | 4.628 | Offen | Fett | 128 | 144 | 179 | 832 | 104 | 128 | 115 | 0 | Inaktiv | Aktiv | 7 | 7.57 | 10
56.89 | 14.2 | 1.600 | 1.01 | 1.30 | 44.79 | 3.33 | 30 | 2.30 | 13 | R-D-3-2-1 12V | Freigeschaltet | 0 | 0 | 1 | 0 | 37 | 0 | 4.648 | Offen | Fett | 128 | 144 | 179 | 832 | 105 | 128 | 115 | 0 | Inaktiv | Aktiv | 6 | 8.60 | 11
57.17 | 14.3 | 1.632 | 1.01 | 1.34 | 44.79 | 3.33 | 30 | 2.30 | 13 | R-D-3-2-1 12V | Freigeschaltet | 0 | 0 | 1 | 0 | 37 | 0 | 4.668 | Offen | Fett | 128 | 144 | 179 | 832 | 105 | 128 | 115 | 0 | Inaktiv | Aktiv | 7 | 8.60 | 11
57.45 | 14.2 | 1.632 | 1.01 | 1.33 | 44.68 | 3.31 | 31 | 2.30 | 13 | R-D-3-2-1 12V | Freigeschaltet | 0 | 0 | 1 | 0 | 37 | 0 | 4.668 | Offen | Fett | 128 | 144 | 179 | 832 | 105 | 128 | 115 | 0 | Inaktiv | Aktiv | 7 | 7.58 | 11
57.73 | 14.2 | 1.632 | 1.01 | 1.33 | 44.68 | 3.31 | 31 | 2.30 | 13 | R-D-3-2-1 12V | Freigeschaltet | 0 | 0 | 1 | 0 | 37 | 0 | 4.668 | Offen | Fett | 128 | 144 | 179 | 832 | 105 | 128 | 115 | 0 | Inaktiv | Aktiv | 7 | 7.58 | 11
58.07 | 14.0 | 1.632 | 1.01 | 1.36 | 44.68 | 3.31 | 31 | 2.30 | 13 | R-D-3-2-1 12V | Freigeschaltet | 0 | 0 | 1 | 0 | 37 | 0 | 4.668 | Offen | Fett | 128 | 144 | 179 | 832 | 105 | 128 | 115 | 0 | Inaktiv | Aktiv | 7 | 7.58 | 11
58.37 | 14.2 | 1.632 | 1.01 | 1.36 | 44.68 | 3.31 | 31 | 2.30 | 13 | R-D-3-2-1 12V | Freigeschaltet | 0 | 0 | 1 | 0 | 37 | 0 | 4.668 | Offen | Fett | 128 | 144 | 179 | 832 | 105 | 128 | 115 | 0 | Inaktiv | Aktiv | 7 | 7.58 | 10
58.72 | 14.1 | 1.632 | 1.01 | 1.35 | 44.68 | 3.31 | 31 | 2.30 | 13 | R-D-3-2-1 12V | Freigeschaltet | 0 | 0 | 0 | 0 | 36 | 0 | 4.668 | Offen | Fett | 128 | 144 | 179 | 832 | 105 | 128 | 115 | 0 | Inaktiv | Aktiv | 7 | 7.58 | 11
59.02 | 14.2 | 1.664 | 1.01 | 1.34 | 44.68 | 3.31 | 31 | 2.30 | 13 | R-D-3-2-1 12V | Freigeschaltet | 0 | 0 | 0 | 0 | 38 | 0 | 4.668 | Offen | Fett | 128 | 144 | 179 | 832 | 105 | 128 | 115 | 0 | Inaktiv | Aktiv | 7 | 7.58 | 11
59.32 | 14.2 | 1.664 | 1.01 | 1.35 | 44.58 | 3.29 | 31 | 2.30 | 13 | R-D-3-2-1 12V | Freigeschaltet | 0 | 0 | 0 | 0 | 38 | 0 | 4.668 | Offen | Fett | 128 | 144 | 179 | 832 | 105 | 128 | 115 | 0 | Inaktiv | Aktiv | 7 | 7.58 | 11
59.60 | 14.2 | 1.664 | 1.01 | 1.34 | 44.58 | 3.29 | 31 | 2.30 | 13 | R-D-3-2-1 12V | Freigeschaltet | 0 | 0 | 0 | 0 | 38 | 0 | 4.668 | Offen | Fett | 128 | 144 | 179 | 832 | 105 | 128 | 115 | 0 | Inaktiv | Aktiv | 7 | 7.58 | 11
59.90 | 14.2 | 1.664 | 1.01 | 1.35 | 44.58 | 3.29 | 31 | 2.30 | 13 | R-D-3-2-1 12V | Freigeschaltet | 0 | 0 | 0 | 0 | 38 | 0 | 4.668 | Offen | Fett | 128 | 144 | 179 | 832 | 105 | 128 | 115 | 0 | Inaktiv | Aktiv | 7 | 7.58 | 11
60.19 | 14.2 | 1.664 | 1.01 | 1.34 | 44.58 | 3.29 | 31 | 2.30 | 13 | R-D-3-2-1 12V | Freigeschaltet | 0 | 0 | 0 | 0 | 38 | 0 | 4.668 | Offen | Fett | 128 | 144 | 179 | 832 | 105 | 128 | 115 | 0 | Inaktiv | Aktiv | 7 | 7.58 | 11
60.47 | 14.2 | 1.664 | 1.01 | 1.38 | 44.58 | 3.29 | 31 | 2.30 | 13 | R-D-3-2-1 12V | Freigeschaltet | 0 | 0 | 0 | 0 | 38 | 0 | 4.668 | Offen | Fett | 128 | 144 | 179 | 832 | 105 | 128 | 115 | 0 | Inaktiv | Aktiv | 7 | 7.58 | 11
60.77 | 14.2 | 1.664 | 1.01 | 1.36 | 44.58 | 3.29 | 31 | 2.30 | 13 | R-D-3-2-1 12V | Freigeschaltet | 0 | 0 | 0 | 0 | 39 | 0 | 4.668 | Offen | Fett | 128 | 144 | 179 | 832 | 105 | 128 | 115 | 0 | Inaktiv | Aktiv | 7 | 7.58 | 11
61.06 | 14.2 | 1.664 | 0.99 | 1.30 | 44.58 | 3.29 | 31 | 2.30 | 13 | R-D-3-2-1 12V | Freigeschaltet | 0 | 0 | 0 | 0 | 39 | 0 | 4.668 | Offen | Fett | 128 | 144 | 179 | 832 | 104 | 128 | 115 | 0 | Inaktiv | Aktiv | 7 | 7.57 | 10
61.37 | 14.2 | 1.632 | 0.96 | 1.17 | 44.58 | 3.29 | 31 | 2.30 | 13 | R-D-3-2-1 12V | Freigeschaltet | 0 | 0 | 0 | 0 | 39 | 0 | 4.668 | Offen | Fett | 128 | 144 | 179 | 832 | 104 | 128 | 115 | 0 | Inaktiv | Aktiv | 7 | 7.57 | 10
61.66 | 14.2 | 1.600 | 0.94 | 1.11 | 44.58 | 3.29 | 31 | 2.30 | 13 | R-D-3-2-1 12V | Freigeschaltet | 0 | 0 | 1 | 0 | 39 | 0 | 4.687 | Offen | Fett | 128 | 144 | 179 | 832 | 102 | 128 | 115 | 0 | Inaktiv | Aktiv | 6 | 7.57 | 9
61.96 | 14.2 | 1.600 | 0.94 | 1.10 | 44.47 | 3.27 | 32 | 2.30 | 13 | R-D-3-2-1 12V | Freigeschaltet | 0 | 0 | 1 | 0 | 39 | 0 | 4.687 | Offen | Fett | 128 | 144 | 179 | 832 | 102 | 128 | 115 | 0 | Inaktiv | Aktiv | 7 | 7.57 | 10
62.25 | 14.2 | 1.600 | 0.96 | 1.15 | 44.47 | 3.27 | 32 | 2.30 | 13 | R-D-3-2-1 12V | Freigeschaltet | 0 | 0 | 2 | 0 | 39 | 0 | 4.668 | Offen | Fett | 128 | 144 | 179 | 832 | 103 | 128 | 115 | 0 | Inaktiv | Aktiv | 7 | 7.57 | 10
62.56 | 14.2 | 1.632 | 0.97 | 1.25 | 44.47 | 3.27 | 32 | 2.30 | 13 | R-D-3-2-1 12V | Freigeschaltet | 0 | 0 | 2 | 0 | 39 | 0 | 4.668 | Offen | Fett | 128 | 144 | 179 | 832 | 103 | 128 | 115 | 0 | Inaktiv | Aktiv | 7 | 7.57 | 10
62.89 | 14.2 | 1.632 | 0.99 | 1.26 | 44.47 | 3.27 | 32 | 2.30 | 13 | R-D-3-2-1 12V | Freigeschaltet | 0 | 0 | 2 | 0 | 39 | 0 | 4.668 | Offen | Fett | 128 | 144 | 179 | 832 | 104 | 128 | 115 | 0 | Inaktiv | Aktiv | 7 | 7.57 | 10
63.19 | 14.2 | 1.632 | 0.99 | 1.30 | 44.47 | 3.27 | 32 | 2.30 | 13 | R-D-3-2-1 12V | Freigeschaltet | 0 | 0 | 2 | 0 | 39 | 0 | 4.668 | Offen | Fett | 128 | 144 | 179 | 832 | 104 | 128 | 115 | 0 | Inaktiv | Aktiv | 7 | 7.57 | 10
63.49 | 14.2 | 1.664 | 0.99 | 1.26 | 44.47 | 3.27 | 32 | 2.30 | 13 | R-D-3-2-1 12V | Freigeschaltet | 0 | 0 | 1 | 0 | 39 | 0 | 4.668 | Offen | Fett | 128 | 144 | 179 | 832 | 104 | 128 | 115 | 0 | Inaktiv | Aktiv | 7 | 7.57 | 10
63.77 | 14.2 | 1.664 | 1.01 | 1.36 | 44.47 | 3.27 | 32 | 2.30 | 13 | R-D-3-2-1 12V | Freigeschaltet | 0 | 0 | 1 | 0 | 40 | 0 | 4.668 | Offen | Fett | 128 | 144 | 179 | 832 | 105 | 128 | 115 | 0 | Inaktiv | Aktiv | 7 | 7.58 | 11
64.11 | 14.2 | 1.696 | 1.03 | 1.42 | 44.36 | 3.25 | 32 | 2.30 | 13 | R-D-3-2-1 12V | Freigeschaltet | 0 | 0 | 1 | 0 | 40 | 0 | 4.668 | Offen | Fett | 128 | 144 | 179 | 832 | 105 | 128 | 115 | 0 | Inaktiv | Aktiv | 7 | 7.58 | 11
64.41 | 14.2 | 1.696 | 1.09 | 0.90 | 71.36 | 3.25 | 32 | 2.30 | 13 | R-D-3-2-1 12V | Freigeschaltet | 0 | 0 | 1 | 0 | 40 | 0 | 4.668 | Offen | Fett | 128 | 144 | 179 | 832 | 107 | 128 | 115 | 0 | Inaktiv | Aktiv | 7 | 8.61 | 12
64.71 | 14.2 | 1.728 | 1.19 | 1.15 | 71.36 | 3.25 | 32 | 2.30 | 13 | R-D-3-2-1 12V | Freigeschaltet | 0 | 0 | 1 | 0 | 40 | 0 | 4.648 | Offen | Fett | 128 | 144 | 179 | 832 | 109 | 128 | 115 | 0 | Inaktiv | Aktiv | 6 | 9.64 | 13
65.01 | 14.3 | 1.824 | 1.33 | 1.64 | 71.36 | 3.25 | 32 | 2.30 | 13 | R-D-3-2-1 12V | Freigeschaltet | 0 | 0 | 4 | 0 | 41 | 0 | 4.628 | Offen | Fett | 128 | 144 | 179 | 832 | 111 | 128 | 115 | 0 | Inaktiv | Aktiv | 9 | 10.67 | 16
65.31 | 14.2 | 1.952 | 1.36 | 1.24 | 98.36 | 3.25 | 32 | 2.30 | 13 | R-D-3-2-1 12V | Freigeschaltet | 0 | 0 | 3 | 0 | 41 | 0 | 4.648 | Offen | Fett | 128 | 144 | 179 | 832 | 114 | 128 | 115 | 0 | Inaktiv | Aktiv | 10 | 10.69 | 16
65.61 | 14.2 | 1.952 | 1.36 | 1.81 | 71.36 | 3.25 | 32 | 2.30 | 13 | R-D-3-2-1 12V | Freigeschaltet | 0 | 0 | 3 | 0 | 41 | 0 | 4.668 | Offen | Fett | 128 | 144 | 179 | 832 | 114 | 128 | 115 | 0 | Inaktiv | Aktiv | 10 | 10.69 | 17
65.92 | 14.2 | 1.920 | 1.25 | 1.42 | 71.36 | 3.25 | 32 | 2.30 | 13 | R-D-3-2-1 12V | Freigeschaltet | 0 | 0 | 4 | 0 | 41 | 0 | 4.668 | Offen | Fett | 128 | 144 | 179 | 832 | 112 | 128 | 115 | 0 | Inaktiv | Aktiv | 10 | 9.65 | 14
66.21 | 14.2 | 1.824 | 1.19 | 1.22 | 71.26 | 3.24 | 33 | 2.30 | 13 | R-D-3-2-1 12V | Freigeschaltet | 0 | 0 | 4 | 0 | 42 | 0 | 4.668 | Offen | Fett | 128 | 144 | 179 | 832 | 109 | 128 | 115 | 0 | Inaktiv | Aktiv | 8 | 8.62 | 14
66.51 | 14.1 | 1.792 | 1.13 | 1.02 | 71.26 | 3.24 | 33 | 2.30 | 13 | R-D-3-2-1 12V | Freigeschaltet | 0 | 0 | 2 | 0 | 42 | 0 | 4.687 | Offen | Fett | 128 | 144 | 179 | 832 | 107 | 128 | 115 | 0 | Inaktiv | Aktiv | 8 | 8.61 | 12
66.80 | 14.2 | 1.760 | 1.07 | 0.92 | 71.26 | 3.24 | 33 | 2.30 | 13 | R-D-3-2-1 12V | Freigeschaltet | 0 | 0 | 2 | 0 | 42 | 0 | 4.668 | Offen | Fett | 128 | 144 | 179 | 832 | 106 | 128 | 115 | 0 | Inaktiv | Aktiv | 7 | 8.61 | 12
67.11 | 14.2 | 1.728 | 1.03 | 0.84 | 71.26 | 3.24 | 33 | 2.30 | 13 | R-D-3-2-1 12V | Freigeschaltet | 0 | 0 | 1 | 0 | 42 | 0 | 4.668 | Offen | Fett | 128 | 144 | 179 | 832 | 105 | 128 | 115 | 0 | Inaktiv | Aktiv | 8 | 7.58 | 11
67.39 | 14.2 | 1.728 | 0.99 | 1.34 | 44.26 | 3.24 | 33 | 2.30 | 13 | R-D-3-2-1 12V | Freigeschaltet | 0 | 0 | 1 | 0 | 42 | 0 | 4.668 | Offen | Fett | 128 | 144 | 179 | 832 | 105 | 128 | 115 | 0 | Inaktiv | Aktiv | 8 | 7.58 | 11
67.68 | 14.2 | 1.696 | 0.96 | 1.22 | 44.26 | 3.24 | 33 | 2.30 | 13 | R-D-3-2-1 12V | Freigeschaltet | 0 | 0 | 1 | 0 | 43 | 0 | 4.687 | Offen | Fett | 128 | 144 | 179 | 832 | 104 | 128 | 115 | 0 | Inaktiv | Aktiv | 7 | 7.57 | 10
67.98 | 14.2 | 1.664 | 0.94 | 1.13 | 44.26 | 3.24 | 33 | 2.30 | 13 | R-D-3-2-1 12V | Freigeschaltet | 0 | 0 | 1 | 0 | 43 | 0 | 4.687 | Offen | Fett | 128 | 144 | 179 | 832 | 102 | 128 | 115 | 0 | Inaktiv | Aktiv | 7 | 6.54 | 9
68.26 | 14.1 | 1.632 | 0.92 | 1.05 | 44.15 | 3.22 | 33 | 2.30 | 13 | R-D-3-2-1 12V | Freigeschaltet | 0 | 0 | 1 | 0 | 43 | 0 | 4.687 | Offen | Fett | 128 | 144 | 179 | 832 | 102 | 128 | 115 | 0 | Inaktiv | Aktiv | 7 | 6.54 | 9
68.60 | 14.2 | 1.600 | 0.88 | 0.97 | 44.15 | 3.22 | 33 | 2.30 | 13 | R-D-3-2-1 12V | Freigeschaltet | 0 | 0 | 1 | 0 | 43 | 0 | 4.687 | Offen | Fett | 128 | 144 | 179 | 832 | 101 | 128 | 115 | 0 | Inaktiv | Aktiv | 7 | 6.54 | 9
68.96 | 14.2 | 1.568 | 0.86 | 0.92 | 44.15 | 3.22 | 33 | 2.30 | 13 | R-D-3-2-1 12V | Freigeschaltet | 0 | 0 | 1 | 0 | 43 | 0 | 4.687 | Offen | Fett | 128 | 144 | 179 | 832 | 100 | 128 | 115 | 0 | Inaktiv | Aktiv | 7 | 6.53 | 9
69.26 | 14.2 | 1.568 | 0.74 | 0.67 | 44.15 | 3.22 | 33 | 2.30 | 13 | R-D-3-2-1 12V | Freigeschaltet | 0 | 0 | 1 | 0 | 44 | 0 | 4.707 | Offen | Fett | 128 | 144 | 179 | 832 | 93 | 128 | 115 | 0 | Inaktiv | Aktiv | 6 | 5.48 | 7
69.57 | 14.2 | 1.440 | 0.60 | 0.88 | 17.15 | 3.22 | 33 | 2.30 | 13 | R-D-3-2-1 12V | Freigeschaltet | 0 | 0 | 0 | 0 | 44 | 0 | 4.707 | Offen | Fett | 128 | 144 | 179 | 832 | 81 | 128 | 115 | 0 | Inaktiv | Aktiv | 7 | 4.41 | 5
69.91 | 14.2 | 1.184 | 0.57 | 0.79 | 17.15 | 3.22 | 33 | 2.30 | 13 | R-D-3-2-1 12V | Gesperrt | 0 | 0 | 0 | 0 | 43 | 0 | 4.628 | Offen | Fett | 128 | 144 | 179 | 832 | 79 | 128 | 115 | 0 | Aktiv | Inaktiv | 4 | 5.43 | 5
70.20 | 14.2 | 1.248 | 0.58 | 0.74 | 17.05 | 3.20 | 34 | 2.30 | 13 | R-D-3-2-1 12V | Gesperrt | 0 | 0 | 0 | 0 | 43 | 0 | 4.550 | Offen | Fett | 128 | 144 | 179 | 832 | 76 | 128 | 115 | 0 | Aktiv | Inaktiv | -3 | 5.41 | 5
70.51 | 14.1 | 1.248 | 0.58 | 0.74 | 17.05 | 3.20 | 34 | 2.30 | 13 | R-D-3-2-1 12V | Gesperrt | 0 | 0 | 0 | 0 | 41 | 0 | 4.648 | Geschlossen | Fett | 114 | 144 | 179 | 816 | 74 | 127 | 115 | 0 | Aktiv | Inaktiv | -1 | 3.36 | 4
70.86 | 14.2 | 1.280 | 0.57 | 0.59 | 17.05 | 3.20 | 34 | 2.30 | 13 | R-D-3-2-1 12V | Gesperrt | 0 | 0 | 0 | 0 | 41 | 0 | 4.668 | Geschlossen | Fett | 104 | 144 | 179 | 816 | 77 | 126 | 115 | 0 | Aktiv | Inaktiv | -1 | 2.35 | 3
71.16 | 14.2 | 1.184 | 0.58 | 0.59 | 17.05 | 3.20 | 34 | 2.30 | 13 | R-D-3-2-1 12V | Gesperrt | 0 | 0 | 0 | 0 | 41 | 0 | 4.668 | Geschlossen | Fett | 98 | 144 | 179 | 816 | 76 | 126 | 115 | 0 | Aktiv | Inaktiv | 3 | 3.37 | 3
71.45 | 14.3 | 1.248 | 0.58 | 0.58 | 17.05 | 3.20 | 34 | 2.30 | 13 | R-D-3-2-1 12V | Gesperrt | 0 | 0 | 0 | 0 | 41 | 0 | 4.648 | Geschlossen | Fett | 91 | 144 | 179 | 816 | 67 | 126 | 115 | 0 | Aktiv | Inaktiv | -1 | 2.31 | 3
71.74 | 14.3 | 1.248 | 0.57 | 0.57 | 17.05 | 3.20 | 34 | 2.30 | 13 | R-D-3-2-1 12V | Gesperrt | 0 | 0 | 0 | 0 | 40 | 0 | 4.687 | Geschlossen | Fett | 84 | 144 | 179 | 816 | 66 | 126 | 115 | 0 | Aktiv | Inaktiv | 2 | 2.30 | 3
72.05 | 14.2 | 1.248 | 0.58 | 0.55 | 17.05 | 3.20 | 34 | 2.30 | 13 | R-D-3-2-1 12V | Gesperrt | 0 | 0 | 0 | 0 | 40 | 0 | 4.687 | Geschlossen | Fett | 77 | 144 | 179 | 816 | 67 | 126 | 115 | 0 | Aktiv | Inaktiv | -1 | 2.31 | 3
72.36 | 14.3 | 1.248 | 0.58 | 0.56 | 16.94 | 3.18 | 34 | 2.30 | 13 | R-D-3-2-1 12V | Gesperrt | 0 | 0 | 0 | 0 | 39 | 0 | 4.687 | Geschlossen | Fett | 70 | 144 | 179 | 816 | 67 | 126 | 115 | 0 | Aktiv | Inaktiv | -1 | 2.31 | 3
72.66 | 14.3 | 1.152 | 0.58 | 0.60 | 16.94 | 3.18 | 34 | 2.30 | 13 | R-D-3-2-1 12V | Gesperrt | 0 | 0 | 0 | 0 | 39 | 0 | 4.687 | Geschlossen | Fett | 64 | 144 | 179 | 816 | 66 | 126 | 115 | 0 | Aktiv | Inaktiv | 3 | 2.30 | 2
73.00 | 14.3 | 1.216 | 0.58 | 0.48 | 16.94 | 3.18 | 34 | 2.30 | 13 | R-D-3-2-1 12V | Gesperrt | 0 | 0 | 0 | 0 | 38 | 0 | 4.687 | Geschlossen | Fett | 56 | 144 | 179 | 816 | 62 | 126 | 115 | 0 | Aktiv | Inaktiv | -1 | 2.28 | 2
73.30 | 14.3 | 1.216 | 0.58 | 0.50 | 16.94 | 3.18 | 34 | 2.30 | 13 | R-D-3-2-1 12V | Gesperrt | 0 | 0 | 0 | 0 | 38 | 0 | 4.687 | Geschlossen | Fett | 50 | 144 | 179 | 816 | 66 | 126 | 115 | 0 | Aktiv | Inaktiv | 2 | 2.30 | 2
73.59 | 14.3 | 1.184 | 0.58 | 0.50 | 16.94 | 3.18 | 34 | 2.30 | 13 | R-D-3-2-1 12V | Gesperrt | 0 | 0 | 0 | 0 | 37 | 0 | 4.687 | Geschlossen | Fett | 44 | 144 | 179 | 816 | 66 | 126 | 115 | 0 | Aktiv | Inaktiv | -1 | 2.30 | 2
73.89 | 14.2 | 1.184 | 0.58 | 0.50 | 16.94 | 3.18 | 34 | 2.30 | 13 | R-D-3-2-1 12V | Gesperrt | 0 | 0 | 0 | 0 | 37 | 0 | 4.668 | Geschlossen | Fett | 37 | 144 | 179 | 816 | 66 | 126 | 115 | 0 | Aktiv | Inaktiv | -1 | 2.30 | 2
74.20 | 14.2 | 1.152 | 0.57 | 0.51 | 16.94 | 3.18 | 34 | 2.30 | 13 | R-D-3-2-1 12V | Gesperrt | 0 | 0 | 0 | 0 | 37 | 0 | 4.628 | Geschlossen | Fett | 31 | 144 | 179 | 816 | 66 | 126 | 115 | 0 | Aktiv | Inaktiv | -1 | 2.30 | 2
74.48 | 14.3 | 1.152 | 0.58 | 0.54 | 16.94 | 3.18 | 34 | 2.30 | 13 | R-D-3-2-1 12V | Gesperrt | 0 | 0 | 0 | 0 | 37 | 0 | 4.511 | Geschlossen | Fett | 25 | 144 | 179 | 816 | 66 | 126 | 115 | 0 | Aktiv | Inaktiv | -1 | 2.30 | 2
74.83 | 14.1 | 1.152 | 0.57 | 0.58 | 16.84 | 3.16 | 35 | 2.30 | 13 | R-D-3-2-1 12V | Gesperrt | 0 | 0 | 0 | 0 | 36 | 0 | 801 | Geschlossen | Mager | 22 | 144 | 179 | 816 | 63 | 126 | 115 | 0 | Aktiv | Inaktiv | 2 | 2.29 | 2
75.15 | 14.2 | 1.120 | 0.58 | 0.52 | 16.84 | 3.16 | 35 | 2.30 | 13 | R-D-3-2-1 12V | Gesperrt | 0 | 0 | 0 | 0 | 36 | 0 | 273 | Geschlossen | Mager | 27 | 144 | 179 | 816 | 63 | 126 | 115 | 0 | Aktiv | Inaktiv | -1 | 2.29 | 2
75.45 | 14.1 | 1.056 | 0.58 | 0.51 | 16.84 | 3.16 | 35 | 2.30 | 13 | R-D-3-2-1 12V | Gesperrt | 0 | 0 | 0 | 0 | 35 | 0 | 234 | Geschlossen | Mager | 33 | 144 | 179 | 816 | 64 | 126 | 115 | 0 | Aktiv | Inaktiv | 3 | 2.29 | 2
75.73 | 14.2 | 1.024 | 0.58 | 0.50 | 16.84 | 3.16 | 35 | 2.30 | 13 | R-D-3-2-1 12V | Gesperrt | 0 | 0 | 0 | 0 | 33 | 0 | 215 | Geschlossen | Mager | 38 | 144 | 179 | 816 | 64 | 126 | 115 | 0 | Aktiv | Inaktiv | 0 | 3.32 | 2
76.08 | 14.1 | 1.024 | 0.57 | 0.54 | 16.84 | 3.16 | 35 | 2.30 | 13 | R-D-3-2-1 12V | Gesperrt | 0 | 0 | 0 | 0 | 33 | 0 | 215 | Geschlossen | Mager | 45 | 144 | 179 | 816 | 64 | 126 | 115 | 0 | Aktiv | Inaktiv | 3 | 3.32 | 2
76.43 | 14.2 | 1.024 | 0.58 | 0.53 | 16.84 | 3.16 | 35 | 2.30 | 13 | R-D-3-2-1 12V | Gesperrt | 0 | 0 | 0 | 0 | 31 | 0 | 215 | Geschlossen | Mager | 51 | 144 | 179 | 816 | 64 | 126 | 115 | 0 | Aktiv | Inaktiv | 3 | 3.32 | 2
76.73 | 13.9 | 1.088 | 0.57 | 0.50 | 16.84 | 3.16 | 35 | 2.30 | 13 | R-D-3-2-1 12V | Gesperrt | 0 | 0 | 0 | 0 | 31 | 0 | 215 | Geschlossen | Mager | 56 | 144 | 179 | 816 | 62 | 126 | 115 | 0 | Aktiv | Inaktiv | -1 | 2.28 | 2
77.07 | 14.2 | 1.120 | 0.57 | 0.56 | 16.73 | 3.14 | 35 | 2.30 | 13 | R-D-3-2-1 12V | Gesperrt | 0 | 0 | 0 | 0 | 27 | 0 | 215 | Geschlossen | Mager | 63 | 144 | 179 | 816 | 65 | 126 | 115 | 0 | Aktiv | Inaktiv | 3 | 2.30 | 2
77.38 | 14.2 | 1.088 | 0.57 | 0.53 | 16.73 | 3.14 | 35 | 2.30 | 13 | R-D-3-2-1 12V | Gesperrt | 0 | 0 | 0 | 0 | 27 | 0 | 215 | Geschlossen | Mager | 68 | 144 | 179 | 816 | 64 | 126 | 115 | 0 | Aktiv | Inaktiv | 3 | 2.29 | 2
77.67 | 14.1 | 1.024 | 0.57 | 0.54 | 16.73 | 3.14 | 35 | 2.30 | 13 | R-D-3-2-1 12V | Gesperrt | 0 | 0 | 0 | 0 | 22 | 0 | 215 | Geschlossen | Mager | 74 | 144 | 179 | 816 | 64 | 126 | 115 | 0 | Aktiv | Inaktiv | -1 | 3.32 | 3
77.98 | 14.2 | 992 | 0.58 | 0.51 | 16.73 | 3.14 | 35 | 2.30 | 13 | R-D-3-2-1 12V | Gesperrt | 0 | 0 | 0 | 0 | 22 | 0 | 215 | Geschlossen | Mager | 79 | 144 | 179 | 816 | 64 | 126 | 115 | 0 | Aktiv | Inaktiv | 1 | 3.32 | 3
78.29 | 14.1 | 960 | 0.58 | 0.53 | 16.73 | 3.14 | 35 | 2.30 | 13 | R-D-3-2-1 12V | Gesperrt | 0 | 0 | 0 | 0 | 20 | 0 | 215 | Geschlossen | Mager | 84 | 144 | 179 | 816 | 64 | 126 | 115 | 0 | Aktiv | Inaktiv | 1 | 3.32 | 3
78.60 | 14.2 | 960 | 0.58 | 0.49 | 16.73 | 3.14 | 35 | 2.30 | 13 | R-D-3-2-1 12V | Gesperrt | 0 | 0 | 0 | 0 | 20 | 0 | 215 | Geschlossen | Mager | 89 | 144 | 179 | 816 | 64 | 126 | 115 | 0 | Aktiv | Inaktiv | 2 | 3.32 | 3
78.88 | 14.0 | 928 | 0.58 | 0.49 | 16.73 | 3.14 | 35 | 2.30 | 13 | R-D-3-2-1 12V | Gesperrt | 0 | 0 | 0 | 0 | 17 | 0 | 215 | Geschlossen | Mager | 94 | 144 | 179 | 816 | 63 | 126 | 115 | 0 | Aktiv | Inaktiv | 5 | 3.31 | 3
79.16 | 13.8 | 896 | 0.58 | 0.53 | 16.73 | 3.14 | 35 | 2.30 | 13 | R-D-3-2-1 12V | Gesperrt | 0 | 0 | 0 | 0 | 17 | 0 | 234 | Geschlossen | Mager | 98 | 144 | 179 | 816 | 63 | 126 | 115 | 0 | Aktiv | Inaktiv | 5 | 3.31 | 2
79.51 | 14.1 | 864 | 0.58 | 0.50 | 16.73 | 3.14 | 35 | 2.30 | 13 | R-D-3-2-1 12V | Gesperrt | 0 | 0 | 0 | 0 | 15 | 0 | 215 | Geschlossen | Mager | 103 | 144 | 179 | 816 | 63 | 126 | 115 | 0 | Aktiv | Inaktiv | 6 | 3.31 | 3
79.80 | 14.1 | 832 | 0.58 | 0.49 | 16.62 | 3.12 | 36 | 2.30 | 13 | R-D-3-2-1 12V | Gesperrt | 0 | 0 | 0 | 0 | 15 | 0 | 215 | Geschlossen | Mager | 106 | 144 | 179 | 816 | 63 | 126 | 115 | 0 | Aktiv | Inaktiv | 4 | 4.34 | 3
80.10 | 14.2 | 896 | 0.57 | 0.48 | 16.62 | 3.12 | 36 | 2.30 | 13 | R-D-3-2-1 12V | Gesperrt | 0 | 0 | 0 | 0 | 14 | 0 | 215 | Geschlossen | Mager | 110 | 144 | 179 | 816 | 62 | 126 | 115 | 0 | Aktiv | Inaktiv | 4 | 3.31 | 3
80.40 | 13.9 | 960 | 0.58 | 0.49 | 16.62 | 3.12 | 36 | 2.30 | 13 | R-D-3-2-1 12V | Gesperrt | 0 | 0 | 0 | 0 | 14 | 0 | 234 | Geschlossen | Mager | 115 | 144 | 179 | 816 | 63 | 126 | 115 | 0 | Aktiv | Inaktiv | 3 | 3.31 | 3
80.70 | 14.1 | 960 | 0.57 | 0.46 | 16.62 | 3.12 | 36 | 2.30 | 13 | R-D-3-2-1 12V | Gesperrt | 0 | 0 | 0 | 0 | 13 | 0 | 234 | Geschlossen | Mager | 119 | 144 | 179 | 816 | 62 | 126 | 115 | 0 | Aktiv | Inaktiv | 5 | 3.31 | 3
80.99 | 14.0 | 960 | 0.58 | 0.49 | 16.62 | 3.12 | 36 | 2.30 | 13 | R-D-3-2-1 12V | Gesperrt | 0 | 0 | 0 | 0 | 13 | 0 | 215 | Geschlossen | Mager | 124 | 144 | 179 | 816 | 63 | 126 | 115 | 0 | Aktiv | Inaktiv | 5 | 3.31 | 3
81.30 | 14.0 | 928 | 0.58 | 0.47 | 16.62 | 3.12 | 36 | 2.30 | 13 | R-D-3-2-1 12V | Gesperrt | 0 | 0 | 0 | 0 | 11 | 0 | 215 | Geschlossen | Mager | 129 | 144 | 179 | 816 | 63 | 126 | 115 | 0 | Aktiv | Inaktiv | 8 | 3.31 | 3
81.64 | 14.1 | 928 | 0.58 | 0.47 | 16.62 | 3.12 | 36 | 2.30 | 13 | R-D-3-2-1 12V | Gesperrt | 0 | 0 | 0 | 0 | 9 | 0 | 234 | Geschlossen | Mager | 135 | 144 | 179 | 816 | 62 | 126 | 115 | 0 | Aktiv | Inaktiv | 6 | 3.31 | 3
81.97 | 14.1 | 928 | 0.62 | 0.60 | 16.62 | 3.12 | 36 | 2.30 | 13 | R-D-3-2-1 12V | Gesperrt | 0 | 0 | 0 | 0 | 9 | 0 | 234 | Geschlossen | Mager | 140 | 144 | 179 | 816 | 62 | 126 | 115 | 0 | Aktiv | Inaktiv | 8 | 4.33 | 3
82.27 | 14.2 | 992 | 0.72 | 0.77 | 16.62 | 3.12 | 36 | 2.30 | 13 | R-D-3-2-1 12V | Gesperrt | 0 | 0 | 0 | 0 | 9 | 0 | 234 | Geschlossen | Mager | 147 | 144 | 179 | 816 | 65 | 126 | 115 | 0 | Inaktiv | Aktiv | 10 | 5.37 | 4
82.56 | 14.1 | 1.120 | 0.88 | 0.65 | 43.62 | 3.12 | 36 | 2.30 | 13 | R-D-3-2-1 12V | Freigeschaltet | 0 | 0 | 0 | 0 | 9 | 0 | 234 | Geschlossen | Mager | 154 | 144 | 179 | 816 | 77 | 126 | 115 | 0 | Inaktiv | Aktiv | 15 | 7.47 | 7
82.87 | 14.3 | 1.344 | 1.03 | 1.08 | 43.62 | 3.12 | 36 | 2.30 | 13 | R-D-3-2-1 12V | Freigeschaltet | 0 | 0 | 2 | 0 | 9 | 0 | 234 | Geschlossen | Mager | 168 | 144 | 179 | 816 | 83 | 126 | 115 | 0 | Inaktiv | Aktiv | 22 | 8.51 | 9
83.17 | 14.2 | 1.536 | 1.07 | 1.23 | 43.52 | 3.10 | 36 | 2.30 | 13 | R-D-3-2-1 12V | Freigeschaltet | 0 | 0 | 2 | 0 | 9 | 0 | 254 | Geschlossen | Mager | 181 | 144 | 179 | 816 | 89 | 127 | 115 | 0 | Inaktiv | Aktiv | 23 | 8.54 | 10
83.45 | 14.3 | 1.632 | 1.21 | 1.05 | 70.52 | 3.10 | 36 | 2.30 | 13 | R-D-3-2-1 12V | Freigeschaltet | 0 | 0 | 5 | 0 | 9 | 0 | 508 | Geschlossen | Mager | 193 | 144 | 179 | 816 | 92 | 127 | 115 | 0 | Inaktiv | Aktiv | 20 | 9.57 | 13
83.75 | 14.3 | 1.760 | 1.33 | 1.54 | 70.52 | 3.10 | 36 | 2.30 | 13 | R-D-3-2-1 12V | Freigeschaltet | 0 | 0 | 4 | 0 | 10 | 0 | 4.394 | Geschlossen | Fett | 192 | 144 | 179 | 816 | 95 | 127 | 115 | 0 | Inaktiv | Aktiv | 19 | 10.61 | 16
84.03 | 14.3 | 1.920 | 1.44 | 1.43 | 97.52 | 3.10 | 36 | 2.30 | 13 | R-D-3-2-1 12V | Freigeschaltet | 0 | 0 | 3 | 0 | 10 | 0 | 4.648 | Geschlossen | Fett | 175 | 144 | 179 | 816 | 100 | 127 | 115 | 0 | Inaktiv | Aktiv | 19 | 11.65 | 18
84.38 | 14.3 | 2.112 | 1.64 | 2.14 | 97.52 | 3.10 | 36 | 2.30 | 13 | R-D-3-2-1 12V | Freigeschaltet | 1 | 0 | 1 | 0 | 13 | 0 | 4.668 | Geschlossen | Fett | 150 | 144 | 179 | 816 | 104 | 127 | 115 | 0 | Inaktiv | Aktiv | 17 | 11.67 | 20
84.69 | 14.3 | 2.240 | 1.70 | 1.85 | 124.52 | 3.10 | 36 | 2.30 | 13 | R-D-3-2-1 12V | Freigeschaltet | 1 | 0 | 1 | 0 | 15 | 0 | 4.648 | Geschlossen | Fett | 127 | 144 | 179 | 816 | 107 | 128 | 115 | 0 | Inaktiv | Aktiv | 18 | 11.68 | 21
84.98 | 14.1 | 2.336 | 1.70 | 1.94 | 124.52 | 3.10 | 36 | 2.30 | 13 | R-D-3-2-1 12V | Freigeschaltet | 1 | 0 | 1 | 0 | 15 | 0 | 4.589 | Geschlossen | Fett | 102 | 144 | 179 | 816 | 108 | 128 | 115 | 0 | Inaktiv | Aktiv | 19 | 10.66 | 21
85.27 | 14.2 | 2.400 | 1.70 | 2.03 | 124.52 | 3.10 | 36 | 2.30 | 13 | R-D-3-2-1 12V | Freigeschaltet | 1 | 0 | 1 | 0 | 15 | 0 | 4.336 | Geschlossen | Fett | 77 | 144 | 179 | 816 | 108 | 128 | 115 | 0 | Inaktiv | Aktiv | 20 | 9.64 | 20
85.56 | 14.3 | 2.464 | 1.70 | 2.08 | 124.52 | 3.10 | 36 | 2.30 | 13 | R-D-3-2-1 12V | Freigeschaltet | 0 | 0 | 1 | 0 | 19 | 0 | 215 | Geschlossen | Mager | 83 | 144 | 179 | 816 | 108 | 128 | 115 | 0 | Inaktiv | Aktiv | 21 | 9.64 | 21
85.90 | 14.3 | 2.592 | 1.70 | 2.18 | 124.52 | 3.10 | 36 | 2.30 | 13 | R-D-3-2-1 12V | Freigeschaltet | 0 | 0 | 0 | 0 | 22 | 0 | 4.550 | Geschlossen | Fett | 65 | 144 | 179 | 816 | 109 | 128 | 115 | 0 | Inaktiv | Aktiv | 23 | 9.64 | 20
86.19 | 14.1 | 2.688 | 1.68 | 2.27 | 124.52 | 3.10 | 36 | 2.30 | 13 | R-D-3-2-1 12V | Freigeschaltet | 0 | 0 | 3 | 0 | 22 | 0 | 605 | Geschlossen | Mager | 72 | 144 | 179 | 816 | 110 | 128 | 115 | 0 | Inaktiv | Aktiv | 25 | 9.65 | 21
86.49 | 14.3 | 2.752 | 1.58 | 1.96 | 124.41 | 3.08 | 36 | 2.30 | 13 | R-D-3-2-1 12V | Freigeschaltet | 0 | 0 | 3 | 0 | 22 | 0 | 4.570 | Geschlossen | Fett | 54 | 144 | 179 | 816 | 110 | 128 | 115 | 0 | Inaktiv | Aktiv | 29 | 8.62 | 18
86.79 | 14.3 | 2.816 | 1.48 | 2.07 | 97.41 | 3.08 | 36 | 2.34 | 13 | R-D-3-2-1 12V | Freigeschaltet | 0 | 3 | 6 | 0 | 25 | 0 | 2.500 | Geschlossen | Fett | 27 | 144 | 179 | 816 | 110 | 128 | 115 | 0 | Inaktiv | Aktiv | 29 | 6.57 | 16
87.09 | 14.3 | 2.528 | 1.42 | 1.91 | 97.41 | 3.08 | 36 | 2.34 | 13 | R-D-3-2-1 12V | Freigeschaltet | 0 | 4 | 6 | 0 | 25 | 0 | 176 | Geschlossen | Mager | 41 | 144 | 179 | 816 | 107 | 128 | 115 | 40 | Inaktiv | Aktiv | 5 | 7.59 | 15
87.38 | 14.3 | 2.048 | 1.42 | 1.60 | 97.41 | 3.08 | 36 | 2.34 | 13 | R-D-3-2-1 12V | Freigeschaltet | 0 | 1 | 4 | 0 | 28 | 0 | 117 | Geschlossen | Mager | 64 | 144 | 179 | 816 | 102 | 128 | 115 | 0 | Inaktiv | Aktiv | 19 | 8.59 | 15
87.67 | 14.3 | 2.112 | 1.44 | 1.61 | 97.41 | 3.08 | 36 | 2.34 | 13 | R-D-3-2-1 12V | Freigeschaltet | 0 | 1 | 4 | 0 | 30 | 0 | 117 | Geschlossen | Mager | 86 | 144 | 179 | 816 | 103 | 128 | 115 | 0 | Inaktiv | Aktiv | 21 | 8.59 | 16
87.97 | 14.1 | 2.144 | 1.50 | 1.86 | 97.41 | 3.08 | 36 | 2.34 | 13 | R-D-3-2-1 12V | Freigeschaltet | 0 | 0 | 4 | 0 | 30 | 0 | 156 | Geschlossen | Mager | 108 | 144 | 179 | 816 | 104 | 128 | 115 | 0 | Inaktiv | Aktiv | 20 | 9.62 | 17
88.28 | 14.3 | 2.240 | 1.52 | 2.05 | 97.41 | 3.08 | 36 | 2.34 | 13 | R-D-3-2-1 12V | Freigeschaltet | 0 | 0 | 3 | 0 | 30 | 0 | 4.589 | Geschlossen | Fett | 107 | 144 | 179 | 816 | 105 | 128 | 115 | 0 | Inaktiv | Aktiv | 20 | 9.63 | 18
88.60 | 14.2 | 2.240 | 1.52 | 2.04 | 97.31 | 3.06 | 37 | 2.34 | 13 | R-D-3-2-1 12V | Freigeschaltet | 0 | 0 | 3 | 0 | 31 | 0 | 4.375 | Geschlossen | Fett | 82 | 144 | 179 | 816 | 104 | 128 | 115 | 0 | Inaktiv | Aktiv | 21 | 9.62 | 17
88.91 | 14.3 | 2.240 | 1.44 | 1.79 | 97.31 | 3.06 | 37 | 2.34 | 13 | R-D-3-2-1 12V | Freigeschaltet | 0 | 0 | 3 | 0 | 32 | 0 | 3.203 | Geschlossen | Mager | 80 | 144 | 179 | 816 | 102 | 128 | 115 | 0 | Inaktiv | Aktiv | 24 | 8.59 | 16
89.20 | 14.3 | 2.176 | 1.36 | 1.84 | 70.31 | 3.06 | 37 | 2.34 | 13 | R-D-3-2-1 12V | Freigeschaltet | 0 | 3 | 6 | 0 | 32 | 0 | 4.277 | Geschlossen | Fett | 43 | 144 | 179 | 816 | 100 | 128 | 115 | 0 | Inaktiv | Aktiv | 25 | 7.56 | 13
89.50 | 14.3 | 2.144 | 1.29 | 1.62 | 70.31 | 3.06 | 37 | 2.34 | 13 | R-D-3-2-1 12V | Freigeschaltet | 0 | 1 | 7 | 3 | 32 | 0 | 2.519 | Geschlossen | Fett | 20 | 144 | 179 | 816 | 99 | 128 | 115 | 0 | Inaktiv | Aktiv | 31 | 6.53 | 11
89.79 | 14.3 | 2.112 | 1.27 | 1.57 | 70.31 | 3.06 | 37 | 2.34 | 13 | R-D-3-2-1 12V | Freigeschaltet | 0 | 1 | 7 | 3 | 34 | 0 | 137 | Geschlossen | Mager | 32 | 144 | 179 | 816 | 98 | 128 | 115 | 0 | Inaktiv | Aktiv | 30 | 6.53 | 11
90.08 | 14.2 | 2.112 | 1.27 | 1.39 | 70.31 | 3.06 | 37 | 2.34 | 13 | R-D-3-2-1 12V | Freigeschaltet | 0 | 1 | 7 | 3 | 34 | 0 | 117 | Geschlossen | Mager | 52 | 144 | 179 | 816 | 98 | 128 | 115 | 0 | Inaktiv | Aktiv | 31 | 6.53 | 11
90.61 | 14.3 | 2.144 | 1.27 | 1.42 | 70.20 | 3.04 | 37 | 2.34 | 13 | R-D-3-2-1 12V | Freigeschaltet | 0 | 0 | 7 | 2 | 35 | 0 | 234 | Geschlossen | Mager | 85 | 144 | 179 | 816 | 98 | 128 | 115 | 0 | Inaktiv | Aktiv | 33 | 6.53 | 12
90.93 | 14.3 | 2.144 | 1.27 | 1.34 | 70.20 | 3.04 | 37 | 2.34 | 13 | R-D-3-2-1 12V | Freigeschaltet | 0 | 0 | 7 | 2 | 36 | 0 | 4.414 | Geschlossen | Fett | 64 | 144 | 179 | 816 | 98 | 128 | 115 | 0 | Inaktiv | Aktiv | 34 | 6.53 | 11
91.22 | 14.3 | 2.144 | 1.25 | 1.32 | 70.20 | 3.04 | 37 | 2.34 | 13 | R-D-3-2-1 12V | Freigeschaltet | 0 | 0 | 6 | 2 | 36 | 0 | 137 | Geschlossen | Mager | 69 | 144 | 179 | 816 | 98 | 128 | 115 | 0 | Inaktiv | Aktiv | 34 | 6.53 | 12
91.50 | 14.2 | 2.176 | 1.27 | 1.43 | 70.20 | 3.04 | 37 | 2.34 | 13 | R-D-3-2-1 12V | Freigeschaltet | 0 | 0 | 6 | 1 | 36 | 0 | 176 | Geschlossen | Mager | 89 | 144 | 179 | 816 | 98 | 128 | 115 | 0 | Inaktiv | Aktiv | 35 | 6.53 | 12
91.85 | 14.3 | 2.208 | 1.25 | 1.54 | 70.20 | 3.04 | 37 | 2.34 | 13 | R-D-3-2-1 12V | Freigeschaltet | 0 | 0 | 6 | 1 | 36 | 0 | 4.511 | Geschlossen | Fett | 86 | 144 | 179 | 816 | 99 | 128 | 115 | 0 | Inaktiv | Aktiv | 35 | 6.53 | 12
92.19 | 14.3 | 2.208 | 1.27 | 1.51 | 70.20 | 3.04 | 37 | 2.34 | 13 | R-D-3-2-1 12V | Freigeschaltet | 0 | 0 | 6 | 1 | 37 | 0 | 4.414 | Geschlossen | Fett | 62 | 144 | 179 | 816 | 99 | 128 | 115 | 0 | Inaktiv | Aktiv | 36 | 6.53 | 12
92.57 | 14.3 | 2.208 | 1.27 | 1.41 | 70.09 | 3.02 | 38 | 2.34 | 13 | R-D-3-2-1 12V | Freigeschaltet | 0 | 0 | 6 | 1 | 37 | 0 | 137 | Geschlossen | Mager | 74 | 144 | 179 | 816 | 98 | 128 | 115 | 0 | Inaktiv | Aktiv | 35 | 6.53 | 12
92.87 | 14.3 | 2.240 | 1.25 | 1.26 | 70.09 | 3.02 | 38 | 2.34 | 13 | R-D-3-2-1 12V | Freigeschaltet | 0 | 0 | 6 | 1 | 38 | 0 | 566 | Geschlossen | Mager | 95 | 144 | 179 | 816 | 98 | 128 | 115 | 0 | Inaktiv | Aktiv | 37 | 6.53 | 12
93.16 | 14.3 | 2.240 | 1.25 | 1.30 | 70.09 | 3.02 | 38 | 2.34 | 13 | R-D-3-2-1 12V | Freigeschaltet | 0 | 0 | 5 | 1 | 39 | 0 | 4.531 | Geschlossen | Fett | 72 | 144 | 179 | 816 | 98 | 128 | 115 | 0 | Inaktiv | Aktiv | 37 | 6.53 | 12
93.47 | 14.2 | 2.048 | 1.25 | 1.34 | 70.09 | 3.02 | 38 | 2.34 | 13 | R-D-3-2-1 12V | Freigeschaltet | 0 | 0 | 5 | 0 | 39 | 0 | 664 | Geschlossen | Mager | 63 | 144 | 179 | 816 | 97 | 128 | 115 | 54 | Inaktiv | Aktiv | 34 | 6.52 | 11
93.75 | 14.3 | 1.824 | 1.25 | 1.34 | 70.09 | 3.02 | 38 | 2.34 | 13 | R-D-3-2-1 12V | Freigeschaltet | 0 | 0 | 4 | 0 | 39 | 0 | 117 | Geschlossen | Mager | 77 | 144 | 179 | 816 | 94 | 128 | 115 | 0 | Inaktiv | Aktiv | 22 | 7.53 | 12
94.06 | 14.3 | 1.856 | 1.25 | 1.32 | 70.09 | 3.02 | 38 | 2.34 | 13 | R-D-3-2-1 12V | Freigeschaltet | 0 | 0 | 2 | 0 | 39 | 0 | 137 | Geschlossen | Mager | 97 | 144 | 179 | 816 | 94 | 128 | 115 | 0 | Inaktiv | Aktiv | 23 | 7.53 | 12
94.39 | 14.3 | 1.856 | 1.25 | 1.31 | 69.99 | 3.00 | 38 | 2.34 | 13 | R-D-3-2-1 12V | Freigeschaltet | 0 | 0 | 4 | 0 | 39 | 0 | 293 | Geschlossen | Mager | 111 | 144 | 179 | 816 | 94 | 128 | 115 | 0 | Inaktiv | Aktiv | 23 | 8.56 | 12
94.66 | 14.3 | 1.888 | 1.25 | 1.32 | 69.99 | 3.00 | 38 | 2.34 | 13 | R-D-3-2-1 12V | Freigeschaltet | 0 | 0 | 4 | 0 | 40 | 0 | 4.550 | Geschlossen | Fett | 94 | 144 | 179 | 816 | 94 | 128 | 115 | 0 | Inaktiv | Aktiv | 25 | 7.53 | 12
94.95 | 14.3 | 1.888 | 1.25 | 1.34 | 69.99 | 3.00 | 38 | 2.34 | 13 | R-D-3-2-1 12V | Freigeschaltet | 0 | 0 | 2 | 0 | 40 | 0 | 2.304 | Geschlossen | Fett | 76 | 144 | 179 | 816 | 94 | 128 | 115 | 0 | Inaktiv | Aktiv | 24 | 7.53 | 12
95.26 | 14.3 | 1.888 | 1.25 | 1.39 | 69.99 | 3.00 | 38 | 2.34 | 13 | R-D-3-2-1 12V | Freigeschaltet | 0 | 0 | 2 | 0 | 40 | 0 | 410 | Geschlossen | Mager | 93 | 144 | 179 | 816 | 94 | 128 | 115 | 0 | Inaktiv | Aktiv | 24 | 7.53 | 12
95.55 | 14.2 | 1.888 | 1.25 | 1.33 | 69.99 | 3.00 | 38 | 2.34 | 13 | R-D-3-2-1 12V | Freigeschaltet | 0 | 0 | 1 | 0 | 40 | 0 | 4.511 | Geschlossen | Fett | 88 | 144 | 179 | 816 | 95 | 128 | 115 | 0 | Inaktiv | Aktiv | 24 | 7.54 | 12
95.85 | 14.3 | 1.888 | 1.25 | 1.38 | 69.99 | 3.00 | 38 | 2.34 | 13 | R-D-3-2-1 12V | Freigeschaltet | 0 | 0 | 1 | 0 | 42 | 0 | 4.414 | Geschlossen | Fett | 70 | 144 | 179 | 816 | 95 | 128 | 115 | 0 | Inaktiv | Aktiv | 24 | 7.54 | 12
96.14 | 14.3 | 1.888 | 1.21 | 1.23 | 69.88 | 2.98 | 39 | 2.34 | 13 | R-D-3-2-1 12V | Freigeschaltet | 0 | 0 | 1 | 0 | 42 | 0 | 234 | Geschlossen | Mager | 75 | 144 | 179 | 816 | 93 | 128 | 115 | 0 | Inaktiv | Aktiv | 24 | 7.53 | 11
96.43 | 14.3 | 1.856 | 1.07 | 0.87 | 69.88 | 2.98 | 39 | 2.34 | 13 | R-D-3-2-1 12V | Freigeschaltet | 0 | 0 | 1 | 0 | 42 | 0 | 4.492 | Geschlossen | Fett | 75 | 144 | 179 | 816 | 91 | 128 | 115 | 0 | Inaktiv | Aktiv | 26 | 6.50 | 10
96.76 | 14.3 | 1.792 | 1.03 | 1.37 | 42.88 | 2.98 | 39 | 2.34 | 13 | R-D-3-2-1 12V | Freigeschaltet | 0 | 0 | 1 | 0 | 43 | 0 | 4.609 | Geschlossen | Fett | 59 | 144 | 179 | 816 | 90 | 128 | 115 | 0 | Inaktiv | Aktiv | 24 | 5.47 | 9
97.07 | 14.3 | 1.760 | 1.01 | 1.31 | 42.88 | 2.98 | 39 | 2.34 | 13 | R-D-3-2-1 12V | Freigeschaltet | 0 | 0 | 1 | 0 | 43 | 0 | 644 | Geschlossen | Mager | 45 | 144 | 179 | 816 | 89 | 128 | 115 | 0 | Inaktiv | Aktiv | 24 | 5.47 | 8
97.35 | 14.3 | 1.728 | 0.97 | 1.22 | 42.88 | 2.98 | 39 | 2.34 | 13 | R-D-3-2-1 12V | Freigeschaltet | 0 | 0 | 1 | 0 | 43 | 0 | 137 | Geschlossen | Mager | 58 | 144 | 179 | 816 | 88 | 128 | 115 | 0 | Inaktiv | Aktiv | 24 | 5.46 | 8
97.63 | 14.3 | 1.728 | 0.97 | 1.06 | 42.88 | 2.98 | 39 | 2.34 | 13 | R-D-3-2-1 12V | Freigeschaltet | 0 | 0 | 1 | 0 | 43 | 0 | 156 | Geschlossen | Mager | 72 | 144 | 179 | 816 | 88 | 128 | 115 | 0 | Inaktiv | Aktiv | 24 | 5.46 | 8
97.98 | 14.3 | 1.728 | 0.97 | 0.98 | 42.88 | 2.98 | 39 | 2.34 | 13 | R-D-3-2-1 12V | Freigeschaltet | 0 | 0 | 1 | 0 | 44 | 0 | 176 | Geschlossen | Mager | 88 | 144 | 179 | 816 | 88 | 128 | 115 | 0 | Inaktiv | Aktiv | 23 | 5.46 | 8
98.35 | 14.3 | 1.728 | 0.96 | 1.09 | 42.78 | 2.96 | 39 | 2.34 | 13 | R-D-3-2-1 12V | Freigeschaltet | 0 | 0 | 1 | 0 | 44 | 0 | 4.414 | Geschlossen | Fett | 83 | 144 | 179 | 816 | 88 | 128 | 115 | 0 | Inaktiv | Aktiv | 24 | 5.46 | 8
98.71 | 14.2 | 1.696 | 0.92 | 1.04 | 42.78 | 2.96 | 39 | 2.34 | 13 | R-D-3-2-1 12V | Freigeschaltet | 0 | 0 | 1 | 0 | 44 | 0 | 586 | Geschlossen | Mager | 78 | 144 | 179 | 816 | 87 | 128 | 115 | 0 | Inaktiv | Aktiv | 22 | 5.46 | 7
99.00 | 14.1 | 1.664 | 0.92 | 0.94 | 42.78 | 2.96 | 39 | 2.34 | 13 | R-D-3-2-1 12V | Freigeschaltet | 0 | 0 | 0 | 0 | 44 | 0 | 215 | Geschlossen | Mager | 89 | 144 | 179 | 816 | 87 | 128 | 115 | 0 | Inaktiv | Aktiv | 22 | 5.46 | 7
99.31 | 14.2 | 1.664 | 0.92 | 0.97 | 42.78 | 2.96 | 39 | 2.34 | 13 | R-D-3-2-1 12V | Freigeschaltet | 0 | 0 | 0 | 0 | 44 | 0 | 234 | Geschlossen | Mager | 103 | 144 | 179 | 816 | 86 | 128 | 115 | 0 | Inaktiv | Aktiv | 22 | 5.45 | 7
99.62 | 14.3 | 1.696 | 0.82 | 0.86 | 42.78 | 2.96 | 39 | 2.34 | 13 | R-D-3-2-1 12V | Freigeschaltet | 0 | 0 | 0 | 0 | 44 | 0 | 2.754 | Geschlossen | Fett | 91 | 144 | 179 | 816 | 87 | 128 | 115 | 0 | Inaktiv | Aktiv | 23 | 4.43 | 7
99.99 | 14.3 | 1.504 | 0.58 | 0.59 | 15.67 | 2.94 | 39 | 2.34 | 13 | R-D-3-2-1 12V | Freigeschaltet | 0 | 0 | 0 | 0 | 44 | 0 | 4.668 | Geschlossen | Fett | 102 | 144 | 179 | 800 | 63 | 128 | 115 | 0 | Inaktiv | Aktiv | 13 | 2.29 | 3
100.27 | 14.3 | 1.088 | 0.58 | 0.59 | 15.67 | 2.94 | 39 | 2.34 | 13 | R-D-3-2-1 12V | Gesperrt | 0 | 0 | 0 | 0 | 44 | 0 | 4.687 | Geschlossen | Fett | 97 | 144 | 179 | 800 | 63 | 128 | 115 | 0 | Aktiv | Inaktiv | 11 | 3.31 | 3
100.58 | 14.3 | 1.344 | 0.57 | 0.53 | 15.67 | 2.94 | 39 | 2.34 | 13 | R-D-3-2-1 12V | Gesperrt | 0 | 0 | 0 | 0 | 44 | 0 | 4.707 | Geschlossen | Fett | 90 | 144 | 179 | 800 | 58 | 128 | 115 | 0 | Aktiv | Inaktiv | 4 | 2.27 | 3
100.89 | 14.3 | 1.408 | 0.58 | 0.50 | 15.67 | 2.94 | 39 | 2.32 | 13 | R-D-3-2-1 12V | Gesperrt | 0 | 0 | 0 | 0 | 44 | 0 | 4.726 | Geschlossen | Fett | 82 | 144 | 179 | 800 | 57 | 126 | 115 | 0 | Aktiv | Inaktiv | 5 | 2.26 | 2
101.17 | 14.2 | 1.408 | 0.58 | 0.57 | 15.67 | 2.94 | 39 | 2.32 | 13 | R-D-3-2-1 12V | Gesperrt | 0 | 0 | 0 | 0 | 44 | 0 | 4.726 | Geschlossen | Fett | 74 | 144 | 179 | 800 | 62 | 126 | 115 | 0 | Aktiv | Inaktiv | 8 | 2.28 | 3
101.47 | 14.3 | 1.408 | 0.58 | 0.54 | 15.67 | 2.94 | 39 | 2.32 | 13 | R-D-3-2-1 12V | Gesperrt | 0 | 0 | 0 | 0 | 44 | 0 | 4.726 | Geschlossen | Fett | 66 | 144 | 179 | 800 | 62 | 126 | 115 | 0 | Aktiv | Inaktiv | 5 | 2.28 | 3
101.78 | 14.3 | 1.376 | 0.58 | 0.57 | 15.67 | 2.94 | 39 | 2.32 | 13 | R-D-3-2-1 12V | Gesperrt | 0 | 0 | 0 | 0 | 43 | 0 | 4.707 | Geschlossen | Fett | 58 | 144 | 179 | 800 | 61 | 126 | 115 | 0 | Aktiv | Inaktiv | 5 | 2.28 | 3
102.06 | 14.3 | 1.376 | 0.58 | 0.55 | 15.67 | 2.94 | 39 | 2.32 | 13 | R-D-3-2-1 12V | Gesperrt | 0 | 0 | 0 | 0 | 43 | 0 | 4.707 | Geschlossen | Fett | 50 | 144 | 179 | 800 | 61 | 126 | 115 | 0 | Aktiv | Inaktiv | 8 | 2.28 | 2
102.34 | 14.3 | 1.376 | 0.72 | 0.78 | 15.56 | 2.92 | 40 | 2.32 | 13 | R-D-3-2-1 12V | Gesperrt | 0 | 0 | 0 | 0 | 42 | 0 | 4.687 | Geschlossen | Fett | 44 | 144 | 179 | 800 | 63 | 126 | 115 | 0 | Aktiv | Inaktiv | 8 | 3.31 | 3
102.68 | 14.3 | 1.472 | 0.86 | 0.59 | 42.56 | 2.92 | 40 | 2.32 | 13 | R-D-3-2-1 12V | Gesperrt | 0 | 0 | 0 | 0 | 42 | 0 | 4.472 | Geschlossen | Fett | 32 | 144 | 179 | 800 | 78 | 126 | 115 | 0 | Inaktiv | Aktiv | 14 | 4.40 | 5
102.99 | 14.3 | 1.536 | 0.96 | 0.76 | 42.56 | 2.92 | 40 | 2.32 | 13 | R-D-3-2-1 12V | Freigeschaltet | 0 | 0 | 0 | 0 | 42 | 0 | 234 | Geschlossen | Mager | 40 | 144 | 179 | 800 | 80 | 126 | 115 | 0 | Inaktiv | Aktiv | 20 | 4.41 | 6
103.31 | 14.3 | 1.632 | 1.07 | 1.27 | 42.56 | 2.92 | 40 | 2.32 | 13 | R-D-3-2-1 12V | Freigeschaltet | 0 | 0 | 0 | 0 | 42 | 0 | 215 | Geschlossen | Mager | 54 | 144 | 179 | 800 | 84 | 126 | 115 | 0 | Inaktiv | Aktiv | 24 | 6.47 | 8
103.57 | 14.3 | 1.664 | 1.11 | 1.37 | 42.56 | 2.92 | 40 | 2.32 | 13 | R-D-3-2-1 12V | Freigeschaltet | 0 | 0 | 2 | 0 | 42 | 0 | 195 | Geschlossen | Mager | 68 | 144 | 179 | 800 | 87 | 127 | 115 | 0 | Inaktiv | Aktiv | 23 | 6.48 | 9
103.86 | 14.3 | 1.728 | 1.13 | 0.92 | 69.56 | 2.92 | 40 | 2.32 | 13 | R-D-3-2-1 12V | Freigeschaltet | 0 | 0 | 2 | 0 | 42 | 0 | 195 | Geschlossen | Mager | 84 | 144 | 179 | 800 | 89 | 127 | 115 | 0 | Inaktiv | Aktiv | 23 | 6.49 | 10
104.20 | 14.4 | 1.792 | 1.19 | 1.03 | 69.56 | 2.92 | 40 | 2.32 | 13 | R-D-3-2-1 12V | Freigeschaltet | 0 | 0 | 1 | 0 | 42 | 0 | 215 | Geschlossen | Mager | 99 | 144 | 179 | 800 | 90 | 127 | 115 | 0 | Inaktiv | Aktiv | 23 | 7.52 | 11
104.51 | 14.3 | 1.856 | 1.23 | 1.21 | 69.56 | 2.92 | 40 | 2.32 | 13 | R-D-3-2-1 12V | Freigeschaltet | 0 | 0 | 1 | 0 | 42 | 0 | 234 | Geschlossen | Mager | 116 | 144 | 179 | 800 | 91 | 127 | 115 | 0 | Inaktiv | Aktiv | 23 | 7.52 | 12
104.87 | 14.2 | 1.888 | 1.23 | 1.28 | 69.46 | 2.90 | 40 | 2.32 | 13 | R-D-3-2-1 12V | Freigeschaltet | 0 | 0 | 1 | 0 | 42 | 0 | 3.789 | Geschlossen | Fett | 122 | 144 | 179 | 800 | 93 | 128 | 115 | 0 | Inaktiv | Aktiv | 25 | 8.55 | 12
105.16 | 14.3 | 1.888 | 1.23 | 1.30 | 69.46 | 2.90 | 40 | 2.32 | 13 | R-D-3-2-1 12V | Freigeschaltet | 0 | 0 | 4 | 0 | 43 | 0 | 4.609 | Geschlossen | Fett | 104 | 144 | 179 | 800 | 93 | 128 | 115 | 0 | Inaktiv | Aktiv | 25 | 7.53 | 12
105.45 | 14.1 | 1.888 | 1.21 | 1.25 | 69.46 | 2.90 | 40 | 2.32 | 13 | R-D-3-2-1 12V | Freigeschaltet | 0 | 0 | 4 | 0 | 43 | 0 | 4.140 | Geschlossen | Fett | 90 | 144 | 179 | 800 | 93 | 128 | 115 | 0 | Inaktiv | Aktiv | 25 | 7.53 | 12
105.74 | 14.3 | 1.856 | 1.13 | 0.94 | 69.46 | 2.90 | 40 | 2.32 | 13 | R-D-3-2-1 12V | Freigeschaltet | 0 | 0 | 4 | 0 | 43 | 0 | 4.589 | Geschlossen | Fett | 73 | 144 | 179 | 800 | 92 | 128 | 115 | 0 | Inaktiv | Aktiv | 26 | 6.50 | 10
106.02 | 14.3 | 1.824 | 1.11 | 0.87 | 69.46 | 2.90 | 40 | 2.32 | 13 | R-D-3-2-1 12V | Freigeschaltet | 0 | 0 | 4 | 0 | 43 | 0 | 4.375 | Geschlossen | Fett | 57 | 144 | 179 | 800 | 90 | 128 | 115 | 0 | Inaktiv | Aktiv | 25 | 6.49 | 9
106.34 | 14.3 | 1.792 | 1.09 | 0.84 | 69.46 | 2.90 | 40 | 2.32 | 13 | R-D-3-2-1 12V | Freigeschaltet | 0 | 0 | 4 | 0 | 43 | 0 | 234 | Geschlossen | Mager | 61 | 144 | 179 | 800 | 90 | 128 | 115 | 0 | Inaktiv | Aktiv | 24 | 6.49 | 9
106.63 | 14.3 | 1.792 | 1.15 | 1.01 | 69.35 | 2.88 | 41 | 2.32 | 13 | R-D-3-2-1 12V | Freigeschaltet | 0 | 0 | 4 | 0 | 44 | 0 | 195 | Geschlossen | Mager | 77 | 144 | 179 | 800 | 91 | 128 | 115 | 0 | Inaktiv | Aktiv | 23 | 6.50 | 10
106.93 | 14.2 | 1.856 | 1.19 | 1.07 | 69.35 | 2.88 | 41 | 2.32 | 13 | R-D-3-2-1 12V | Freigeschaltet | 0 | 0 | 3 | 0 | 44 | 0 | 195 | Geschlossen | Mager | 93 | 144 | 179 | 800 | 92 | 128 | 115 | 0 | Inaktiv | Aktiv | 24 | 7.53 | 11
107.22 | 14.3 | 1.856 | 1.19 | 1.09 | 69.35 | 2.88 | 41 | 2.32 | 13 | R-D-3-2-1 12V | Freigeschaltet | 0 | 0 | 3 | 0 | 44 | 0 | 254 | Geschlossen | Mager | 110 | 144 | 179 | 800 | 92 | 128 | 115 | 0 | Inaktiv | Aktiv | 25 | 7.53 | 11
107.54 | 14.1 | 1.888 | 1.19 | 1.10 | 69.35 | 2.88 | 41 | 2.32 | 13 | R-D-3-2-1 12V | Freigeschaltet | 0 | 0 | 3 | 0 | 44 | 0 | 4.570 | Geschlossen | Fett | 105 | 144 | 179 | 800 | 92 | 128 | 115 | 0 | Inaktiv | Aktiv | 26 | 7.53 | 11
107.83 | 14.3 | 1.888 | 1.21 | 1.15 | 69.35 | 2.88 | 41 | 2.32 | 13 | R-D-3-2-1 12V | Freigeschaltet | 0 | 0 | 3 | 0 | 44 | 0 | 4.492 | Geschlossen | Fett | 88 | 144 | 179 | 800 | 92 | 128 | 115 | 0 | Inaktiv | Aktiv | 26 | 7.53 | 11
108.10 | 14.3 | 1.888 | 1.21 | 1.19 | 69.35 | 2.88 | 41 | 2.32 | 13 | R-D-3-2-1 12V | Freigeschaltet | 0 | 0 | 3 | 0 | 44 | 0 | 312 | Geschlossen | Mager | 89 | 144 | 179 | 800 | 93 | 128 | 115 | 0 | Inaktiv | Aktiv | 25 | 7.53 | 11
108.44 | 14.3 | 1.888 | 1.11 | 0.93 | 69.35 | 2.88 | 41 | 2.32 | 13 | R-D-3-2-1 12V | Freigeschaltet | 0 | 0 | 3 | 0 | 45 | 0 | 4.707 | Geschlossen | Fett | 81 | 144 | 179 | 800 | 92 | 128 | 115 | 0 | Inaktiv | Aktiv | 26 | 6.50 | 10
108.74 | 14.3 | 1.824 | 0.99 | 1.24 | 42.35 | 2.88 | 41 | 2.32 | 13 | R-D-3-2-1 12V | Freigeschaltet | 0 | 0 | 1 | 0 | 45 | 0 | 4.668 | Geschlossen | Fett | 65 | 144 | 179 | 800 | 89 | 128 | 115 | 0 | Inaktiv | Aktiv | 25 | 5.47 | 8
109.04 | 14.3 | 1.760 | 0.97 | 1.05 | 42.25 | 2.87 | 41 | 2.32 | 13 | R-D-3-2-1 12V | Freigeschaltet | 0 | 0 | 1 | 0 | 45 | 0 | 371 | Geschlossen | Mager | 55 | 144 | 179 | 800 | 87 | 128 | 115 | 0 | Inaktiv | Aktiv | 24 | 5.46 | 7
109.33 | 14.3 | 1.728 | 0.96 | 1.01 | 42.25 | 2.87 | 41 | 2.32 | 13 | R-D-3-2-1 12V | Freigeschaltet | 0 | 0 | 1 | 0 | 45 | 0 | 176 | Geschlossen | Mager | 68 | 144 | 179 | 800 | 86 | 128 | 115 | 0 | Inaktiv | Aktiv | 23 | 5.45 | 7
109.62 | 14.1 | 1.728 | 0.97 | 1.03 | 42.25 | 2.87 | 41 | 2.32 | 13 | R-D-3-2-1 12V | Freigeschaltet | 0 | 0 | 1 | 0 | 46 | 0 | 156 | Geschlossen | Mager | 81 | 144 | 179 | 800 | 86 | 128 | 115 | 0 | Inaktiv | Aktiv | 23 | 5.45 | 7
109.92 | 14.3 | 1.728 | 0.99 | 1.10 | 42.25 | 2.87 | 41 | 2.32 | 13 | R-D-3-2-1 12V | Freigeschaltet | 0 | 0 | 0 | 0 | 46 | 0 | 156 | Geschlossen | Mager | 95 | 144 | 179 | 800 | 86 | 128 | 115 | 0 | Inaktiv | Aktiv | 23 | 5.45 | 8
110.22 | 14.3 | 1.728 | 1.01 | 1.21 | 42.25 | 2.87 | 41 | 2.32 | 13 | R-D-3-2-1 12V | Freigeschaltet | 0 | 0 | 0 | 0 | 46 | 0 | 156 | Geschlossen | Mager | 109 | 144 | 179 | 800 | 87 | 128 | 115 | 0 | Inaktiv | Aktiv | 24 | 6.48 | 9
110.53 | 14.3 | 1.760 | 1.05 | 1.32 | 42.25 | 2.87 | 41 | 2.32 | 13 | R-D-3-2-1 12V | Freigeschaltet | 0 | 0 | 0 | 0 | 46 | 0 | 156 | Geschlossen | Mager | 124 | 144 | 179 | 800 | 87 | 128 | 115 | 0 | Inaktiv | Aktiv | 24 | 6.48 | 10
110.85 | 14.2 | 1.792 | 1.09 | 1.39 | 42.25 | 2.87 | 41 | 2.32 | 13 | R-D-3-2-1 12V | Freigeschaltet | 0 | 0 | 0 | 0 | 46 | 0 | 156 | Geschlossen | Mager | 139 | 144 | 179 | 800 | 89 | 128 | 115 | 0 | Inaktiv | Aktiv | 24 | 6.49 | 10
111.14 | 14.3 | 1.824 | 1.09 | 1.41 | 42.14 | 2.85 | 42 | 2.32 | 13 | R-D-3-2-1 12V | Freigeschaltet | 0 | 0 | 0 | 0 | 46 | 0 | 234 | Geschlossen | Mager | 155 | 144 | 179 | 800 | 89 | 128 | 115 | 0 | Inaktiv | Aktiv | 25 | 7.51 | 11
111.44 | 14.1 | 1.824 | 1.09 | 1.41 | 42.14 | 2.85 | 42 | 2.32 | 13 | R-D-3-2-1 12V | Freigeschaltet | 0 | 0 | 0 | 0 | 46 | 0 | 3.769 | Geschlossen | Mager | 171 | 144 | 179 | 800 | 89 | 128 | 115 | 0 | Inaktiv | Aktiv | 25 | 7.51 | 11
111.72 | 14.3 | 1.824 | 1.09 | 1.39 | 42.14 | 2.85 | 42 | 2.32 | 13 | R-D-3-2-1 12V | Freigeschaltet | 0 | 0 | 0 | 0 | 46 | 0 | 4.375 | Geschlossen | Fett | 144 | 144 | 179 | 800 | 89 | 128 | 115 | 0 | Inaktiv | Aktiv | 25 | 6.49 | 10
112.03 | 14.1 | 1.824 | 1.09 | 1.42 | 42.14 | 2.85 | 42 | 2.32 | 13 | R-D-3-2-1 12V | Freigeschaltet | 0 | 0 | 0 | 0 | 46 | 0 | 176 | Geschlossen | Mager | 153 | 144 | 179 | 800 | 89 | 128 | 115 | 0 | Inaktiv | Aktiv | 25 | 7.51 | 11
112.54 | 14.3 | 1.824 | 1.09 | 1.41 | 42.14 | 2.85 | 42 | 2.32 | 13 | R-D-3-2-1 12V | Freigeschaltet | 0 | 0 | 0 | 0 | 46 | 0 | 4.394 | Geschlossen | Fett | 152 | 144 | 179 | 800 | 89 | 128 | 115 | 0 | Inaktiv | Aktiv | 25 | 7.51 | 11
112.84 | 14.1 | 1.824 | 1.09 | 1.41 | 42.14 | 2.85 | 42 | 2.32 | 13 | R-D-3-2-1 12V | Freigeschaltet | 0 | 0 | 0 | 0 | 46 | 0 | 234 | Geschlossen | Mager | 141 | 144 | 179 | 800 | 89 | 128 | 115 | 0 | Inaktiv | Aktiv | 25 | 6.49 | 10
113.13 | 14.3 | 1.824 | 1.09 | 1.42 | 42.14 | 2.85 | 42 | 2.32 | 13 | R-D-3-2-1 12V | Freigeschaltet | 0 | 0 | 0 | 0 | 47 | 0 | 332 | Geschlossen | Mager | 157 | 144 | 179 | 800 | 89 | 128 | 115 | 0 | Inaktiv | Aktiv | 25 | 7.51 | 11
113.44 | 14.2 | 1.824 | 1.09 | 1.41 | 42.04 | 2.83 | 42 | 2.32 | 13 | R-D-3-2-1 12V | Freigeschaltet | 0 | 0 | 0 | 0 | 47 | 0 | 4.550 | Geschlossen | Fett | 150 | 144 | 179 | 800 | 89 | 128 | 115 | 0 | Inaktiv | Aktiv | 25 | 6.49 | 10
113.73 | 14.2 | 1.824 | 1.09 | 1.38 | 42.04 | 2.83 | 42 | 2.32 | 13 | R-D-3-2-1 12V | Freigeschaltet | 0 | 0 | 0 | 0 | 47 | 0 | 176 | Geschlossen | Mager | 144 | 144 | 179 | 800 | 89 | 128 | 115 | 0 | Inaktiv | Aktiv | 25 | 6.49 | 10
114.04 | 14.2 | 1.824 | 1.09 | 1.40 | 42.04 | 2.83 | 42 | 2.32 | 13 | R-D-3-2-1 12V | Freigeschaltet | 0 | 0 | 0 | 0 | 47 | 0 | 176 | Geschlossen | Mager | 160 | 144 | 179 | 800 | 89 | 128 | 115 | 0 | Inaktiv | Aktiv | 25 | 7.51 | 11
114.34 | 14.3 | 1.824 | 1.09 | 1.39 | 42.04 | 2.83 | 42 | 2.32 | 13 | R-D-3-2-1 12V | Freigeschaltet | 0 | 0 | 0 | 0 | 47 | 0 | 1.816 | Geschlossen | Mager | 176 | 144 | 179 | 800 | 89 | 128 | 115 | 0 | Inaktiv | Aktiv | 25 | 7.51 | 11
114.65 | 14.3 | 1.824 | 1.05 | 1.34 | 42.04 | 2.83 | 42 | 2.32 | 13 | R-D-3-2-1 12V | Freigeschaltet | 0 | 0 | 0 | 0 | 47 | 0 | 4.550 | Geschlossen | Fett | 154 | 144 | 179 | 800 | 88 | 128 | 115 | 0 | Inaktiv | Aktiv | 25 | 6.49 | 10
114.94 | 14.3 | 1.792 | 1.01 | 1.28 | 42.04 | 2.83 | 42 | 2.32 | 13 | R-D-3-2-1 12V | Freigeschaltet | 0 | 0 | 0 | 0 | 47 | 0 | 156 | Geschlossen | Mager | 148 | 144 | 179 | 800 | 88 | 128 | 115 | 0 | Inaktiv | Aktiv | 24 | 6.49 | 10
115.25 | 14.2 | 1.792 | 1.01 | 1.20 | 42.04 | 2.83 | 42 | 2.32 | 13 | R-D-3-2-1 12V | Freigeschaltet | 0 | 0 | 0 | 0 | 47 | 0 | 137 | Geschlossen | Mager | 163 | 144 | 179 | 800 | 88 | 128 | 115 | 0 | Inaktiv | Aktiv | 24 | 6.49 | 10
115.53 | 14.3 | 1.696 | 0.99 | 1.07 | 41.93 | 2.81 | 43 | 2.32 | 13 | R-D-3-2-1 12V | Freigeschaltet | 0 | 0 | 0 | 0 | 47 | 0 | 156 | Geschlossen | Mager | 177 | 144 | 179 | 800 | 85 | 128 | 115 | 0 | Inaktiv | Aktiv | 24 | 6.47 | 9
115.81 | 14.3 | 1.600 | 0.99 | 1.11 | 41.93 | 2.81 | 43 | 2.32 | 13 | R-D-3-2-1 12V | Freigeschaltet | 0 | 0 | 0 | 0 | 47 | 0 | 156 | Geschlossen | Mager | 191 | 144 | 179 | 800 | 83 | 128 | 115 | 0 | Inaktiv | Aktiv | 23 | 7.49 | 10
116.15 | 14.2 | 1.600 | 0.99 | 1.12 | 41.93 | 2.81 | 43 | 2.32 | 13 | R-D-3-2-1 12V | Freigeschaltet | 0 | 0 | 0 | 0 | 47 | 0 | 4.628 | Geschlossen | Fett | 170 | 144 | 179 | 800 | 83 | 128 | 115 | 0 | Inaktiv | Aktiv | 23 | 7.49 | 9
116.44 | 14.3 | 1.600 | 0.99 | 1.15 | 41.93 | 2.81 | 43 | 2.32 | 13 | R-D-3-2-1 12V | Freigeschaltet | 0 | 0 | 0 | 0 | 47 | 0 | 4.316 | Geschlossen | Fett | 156 | 144 | 179 | 800 | 83 | 128 | 115 | 0 | Inaktiv | Aktiv | 23 | 7.49 | 9
116.75 | 14.3 | 1.600 | 0.99 | 1.16 | 41.93 | 2.81 | 43 | 2.32 | 13 | R-D-3-2-1 12V | Freigeschaltet | 0 | 0 | 0 | 0 | 47 | 0 | 234 | Geschlossen | Mager | 160 | 144 | 179 | 800 | 83 | 128 | 115 | 0 | Inaktiv | Aktiv | 23 | 7.49 | 9
117.06 | 14.3 | 1.600 | 1.01 | 1.20 | 41.93 | 2.81 | 43 | 2.32 | 13 | R-D-3-2-1 12V | Freigeschaltet | 0 | 0 | 0 | 0 | 47 | 0 | 234 | Geschlossen | Mager | 177 | 144 | 179 | 800 | 83 | 128 | 115 | 0 | Inaktiv | Aktiv | 23 | 7.49 | 10
117.37 | 14.3 | 1.600 | 1.01 | 1.18 | 41.93 | 2.81 | 43 | 2.32 | 13 | R-D-3-2-1 12V | Freigeschaltet | 0 | 0 | 0 | 0 | 47 | 0 | 4.570 | Geschlossen | Fett | 165 | 144 | 179 | 800 | 83 | 128 | 115 | 0 | Inaktiv | Aktiv | 23 | 7.49 | 10
117.66 | 14.3 | 1.600 | 1.01 | 1.18 | 41.82 | 2.79 | 43 | 2.32 | 13 | R-D-3-2-1 12V | Freigeschaltet | 0 | 0 | 0 | 0 | 48 | 0 | 234 | Geschlossen | Mager | 165 | 144 | 179 | 800 | 84 | 128 | 115 | 0 | Inaktiv | Aktiv | 23 | 7.49 | 10
117.94 | 14.2 | 1.632 | 0.80 | 0.88 | 41.82 | 2.79 | 43 | 2.32 | 13 | R-D-3-2-1 12V | Freigeschaltet | 0 | 0 | 0 | 0 | 48 | 0 | 273 | Geschlossen | Mager | 176 | 144 | 179 | 800 | 83 | 128 | 115 | 0 | Inaktiv | Aktiv | 23 | 6.47 | 9
118.25 | 14.2 | 1.408 | 0.58 | 0.61 | 14.82 | 2.79 | 43 | 2.32 | 13 | R-D-3-2-1 12V | Gesperrt | 0 | 0 | 0 | 0 | 48 | 0 | 4.609 | Geschlossen | Fett | 167 | 144 | 179 | 800 | 64 | 128 | 115 | 0 | Inaktiv | Inaktiv | 16 | 3.32 | 4
118.58 | 14.3 | 1.184 | 0.58 | 0.52 | 14.82 | 2.79 | 43 | 2.32 | 13 | R-D-3-2-1 12V | Gesperrt | 0 | 0 | 0 | 0 | 48 | 0 | 4.570 | Geschlossen | Fett | 159 | 144 | 179 | 800 | 60 | 128 | 115 | 0 | Aktiv | Inaktiv | 10 | 3.30 | 3
118.88 | 14.3 | 1.184 | 0.58 | 0.58 | 14.82 | 2.79 | 43 | 2.32 | 13 | R-D-3-2-1 12V | Gesperrt | 0 | 0 | 0 | 0 | 48 | 0 | 4.628 | Geschlossen | Fett | 153 | 144 | 179 | 800 | 60 | 128 | 115 | 0 | Aktiv | Inaktiv | 3 | 3.30 | 3
119.16 | 14.2 | 1.152 | 0.58 | 0.51 | 14.82 | 2.79 | 43 | 2.32 | 13 | R-D-3-2-1 12V | Gesperrt | 0 | 0 | 0 | 0 | 47 | 0 | 352 | Geschlossen | Mager | 152 | 144 | 179 | 800 | 59 | 127 | 115 | 0 | Aktiv | Inaktiv | 3 | 3.30 | 3
119.43 | 14.3 | 1.120 | 0.58 | 0.56 | 14.72 | 2.77 | 43 | 2.32 | 13 | R-D-3-2-1 12V | Gesperrt | 0 | 0 | 0 | 0 | 47 | 0 | 176 | Geschlossen | Mager | 157 | 144 | 179 | 800 | 59 | 127 | 115 | 0 | Aktiv | Inaktiv | 3 | 3.30 | 3
119.74 | 14.3 | 1.152 | 0.58 | 0.47 | 14.72 | 2.77 | 43 | 2.32 | 13 | R-D-3-2-1 12V | Gesperrt | 0 | 0 | 0 | 0 | 47 | 0 | 156 | Geschlossen | Mager | 163 | 144 | 179 | 800 | 55 | 126 | 115 | 0 | Aktiv | Inaktiv | 3 | 3.28 | 3
120.03 | 14.3 | 1.120 | 0.58 | 0.51 | 14.72 | 2.77 | 43 | 2.32 | 13 | R-D-3-2-1 12V | Gesperrt | 0 | 0 | 0 | 0 | 47 | 0 | 176 | Geschlossen | Mager | 169 | 144 | 179 | 800 | 58 | 126 | 115 | 0 | Aktiv | Inaktiv | 3 | 3.29 | 3
120.33 | 14.2 | 1.120 | 0.57 | 0.50 | 14.72 | 2.77 | 43 | 2.32 | 13 | R-D-3-2-1 12V | Gesperrt | 0 | 0 | 0 | 0 | 47 | 0 | 176 | Geschlossen | Mager | 174 | 144 | 179 | 800 | 55 | 126 | 115 | 0 | Aktiv | Inaktiv | 3 | 3.28 | 3
120.63 | 14.2 | 1.120 | 0.58 | 0.49 | 14.72 | 2.77 | 43 | 2.32 | 13 | R-D-3-2-1 12V | Gesperrt | 0 | 0 | 0 | 0 | 47 | 0 | 176 | Geschlossen | Mager | 180 | 144 | 179 | 800 | 58 | 126 | 115 | 0 | Aktiv | Inaktiv | 7 | 3.29 | 3
120.96 | 14.2 | 1.120 | 0.58 | 0.53 | 14.72 | 2.77 | 43 | 2.32 | 13 | R-D-3-2-1 12V | Gesperrt | 0 | 0 | 0 | 0 | 46 | 0 | 176 | Geschlossen | Mager | 186 | 144 | 179 | 800 | 58 | 126 | 115 | 0 | Aktiv | Inaktiv | 3 | 3.29 | 3
121.26 | 14.2 | 1.120 | 0.58 | 0.50 | 14.72 | 2.77 | 43 | 2.32 | 13 | R-D-3-2-1 12V | Gesperrt | 0 | 0 | 0 | 0 | 46 | 0 | 195 | Geschlossen | Mager | 192 | 144 | 179 | 800 | 56 | 126 | 115 | 0 | Aktiv | Inaktiv | 7 | 3.28 | 3
121.56 | 14.2 | 1.120 | 0.58 | 0.50 | 14.72 | 2.77 | 43 | 2.32 | 13 | R-D-3-2-1 12V | Gesperrt | 0 | 0 | 0 | 0 | 45 | 0 | 215 | Geschlossen | Mager | 197 | 144 | 179 | 800 | 58 | 126 | 115 | 0 | Aktiv | Inaktiv | 7 | 3.29 | 3
121.86 | 14.2 | 1.056 | 0.58 | 0.50 | 14.61 | 2.75 | 44 | 2.32 | 13 | R-D-3-2-1 12V | Gesperrt | 0 | 0 | 0 | 0 | 45 | 0 | 215 | Geschlossen | Mager | 201 | 144 | 179 | 800 | 57 | 126 | 115 | 0 | Aktiv | Inaktiv | 7 | 3.29 | 3
122.14 | 14.0 | 1.056 | 0.57 | 0.45 | 14.61 | 2.75 | 44 | 2.32 | 13 | R-D-3-2-1 12V | Gesperrt | 0 | 0 | 0 | 0 | 44 | 0 | 215 | Geschlossen | Mager | 206 | 144 | 179 | 800 | 56 | 126 | 115 | 0 | Aktiv | Inaktiv | 3 | 3.28 | 3
122.48 | 14.2 | 1.056 | 0.58 | 0.48 | 14.61 | 2.75 | 44 | 2.32 | 13 | R-D-3-2-1 12V | Gesperrt | 0 | 0 | 0 | 0 | 44 | 0 | 234 | Geschlossen | Mager | 212 | 144 | 179 | 800 | 56 | 126 | 115 | 0 | Aktiv | Inaktiv | 3 | 3.28 | 3
122.79 | 14.2 | 1.056 | 0.58 | 0.49 | 14.61 | 2.75 | 44 | 2.32 | 13 | R-D-3-2-1 12V | Gesperrt | 0 | 0 | 0 | 0 | 42 | 0 | 273 | Geschlossen | Mager | 217 | 144 | 179 | 800 | 56 | 126 | 115 | 0 | Aktiv | Inaktiv | 3 | 3.28 | 3
123.09 | 14.2 | 1.056 | 0.58 | 0.52 | 14.61 | 2.75 | 44 | 2.32 | 13 | R-D-3-2-1 12V | Gesperrt | 0 | 0 | 0 | 0 | 42 | 0 | 352 | Geschlossen | Mager | 223 | 144 | 179 | 800 | 56 | 126 | 115 | 0 | Aktiv | Inaktiv | 3 | 3.28 | 3
123.40 | 14.1 | 1.056 | 0.58 | 0.46 | 14.61 | 2.75 | 44 | 2.32 | 13 | R-D-3-2-1 12V | Gesperrt | 0 | 0 | 0 | 0 | 40 | 0 | 293 | Geschlossen | Mager | 227 | 144 | 179 | 800 | 56 | 126 | 115 | 0 | Aktiv | Inaktiv | 6 | 3.28 | 3
123.69 | 14.3 | 1.024 | 0.58 | 0.50 | 14.61 | 2.75 | 44 | 2.32 | 13 | R-D-3-2-1 12V | Gesperrt | 0 | 0 | 0 | 0 | 39 | 0 | 1.914 | Geschlossen | Mager | 232 | 144 | 179 | 800 | 56 | 126 | 115 | 0 | Aktiv | Inaktiv | 3 | 3.28 | 3
124.03 | 14.2 | 1.024 | 0.57 | 0.50 | 14.61 | 2.75 | 44 | 2.32 | 13 | R-D-3-2-1 12V | Gesperrt | 0 | 0 | 0 | 0 | 39 | 0 | 293 | Geschlossen | Mager | 227 | 144 | 179 | 800 | 56 | 126 | 115 | 0 | Aktiv | Inaktiv | 3 | 3.28 | 3
124.35 | 14.3 | 1.024 | 0.60 | 0.55 | 14.61 | 2.75 | 44 | 2.32 | 13 | R-D-3-2-1 12V | Gesperrt | 0 | 0 | 0 | 0 | 39 | 0 | 840 | Geschlossen | Mager | 233 | 144 | 179 | 800 | 56 | 126 | 115 | 0 | Aktiv | Inaktiv | 3 | 4.31 | 3
124.77 | 14.3 | 1.120 | 0.86 | 0.42 | 41.61 | 2.75 | 44 | 2.32 | 13 | R-D-3-2-1 12V | Gesperrt | 0 | 0 | 0 | 0 | 39 | 0 | 4.511 | Geschlossen | Fett | 226 | 144 | 179 | 800 | 70 | 126 | 115 | 0 | Inaktiv | Aktiv | 6 | 6.41 | 6
125.07 | 14.3 | 1.344 | 1.01 | 1.04 | 41.61 | 2.75 | 44 | 2.32 | 13 | R-D-3-2-1 12V | Freigeschaltet | 0 | 3 | 2 | 3 | 39 | 0 | 4.726 | Geschlossen | Fett | 215 | 144 | 179 | 800 | 74 | 126 | 115 | 0 | Inaktiv | Aktiv | 19 | 9.50 | 11
125.37 | 14.3 | 1.568 | 1.07 | 1.28 | 41.51 | 2.73 | 44 | 2.32 | 13 | R-D-3-2-1 12V | Freigeschaltet | 3 | 3 | 5 | 3 | 39 | 0 | 4.726 | Geschlossen | Fett | 201 | 144 | 179 | 800 | 81 | 126 | 115 | 0 | Inaktiv | Aktiv | 19 | 9.53 | 12
125.65 | 14.3 | 1.632 | 1.15 | 0.91 | 68.51 | 2.73 | 44 | 2.32 | 13 | R-D-3-2-1 12V | Freigeschaltet | 3 | 3 | 5 | 3 | 39 | 0 | 4.707 | Geschlossen | Fett | 189 | 144 | 179 | 800 | 83 | 126 | 115 | 0 | Inaktiv | Aktiv | 17 | 9.54 | 14
125.94 | 14.3 | 1.664 | 1.17 | 0.94 | 68.51 | 2.73 | 44 | 2.32 | 13 | R-D-3-2-1 12V | Freigeschaltet | 3 | 3 | 5 | 3 | 39 | 0 | 4.707 | Geschlossen | Fett | 174 | 144 | 179 | 800 | 85 | 127 | 115 | 0 | Inaktiv | Aktiv | 18 | 9.55 | 13
126.24 | 14.3 | 1.664 | 1.17 | 0.95 | 68.51 | 2.73 | 44 | 2.32 | 13 | R-D-3-2-1 12V | Freigeschaltet | 3 | 3 | 5 | 3 | 40 | 0 | 4.687 | Geschlossen | Fett | 159 | 144 | 179 | 800 | 85 | 127 | 115 | 0 | Inaktiv | Aktiv | 19 | 8.52 | 12
126.55 | 14.2 | 1.664 | 1.15 | 0.94 | 68.51 | 2.73 | 44 | 2.32 | 13 | R-D-3-2-1 12V | Freigeschaltet | 3 | 3 | 4 | 3 | 40 | 0 | 4.589 | Geschlossen | Fett | 144 | 144 | 179 | 800 | 85 | 127 | 115 | 0 | Inaktiv | Aktiv | 19 | 8.52 | 12
126.86 | 14.2 | 1.664 | 1.13 | 0.90 | 68.51 | 2.73 | 44 | 2.32 | 13 | R-D-3-2-1 12V | Freigeschaltet | 3 | 2 | 4 | 2 | 40 | 0 | 625 | Geschlossen | Mager | 133 | 144 | 179 | 800 | 85 | 127 | 115 | 0 | Inaktiv | Aktiv | 19 | 8.52 | 11
127.16 | 14.3 | 1.632 | 1.05 | 1.31 | 41.51 | 2.73 | 44 | 2.32 | 13 | R-D-3-2-1 12V | Freigeschaltet | 2 | 2 | 4 | 2 | 40 | 0 | 234 | Geschlossen | Mager | 150 | 144 | 179 | 800 | 83 | 128 | 115 | 0 | Inaktiv | Aktiv | 21 | 7.49 | 10
127.47 | 14.3 | 1.568 | 0.97 | 1.05 | 41.51 | 2.73 | 44 | 2.32 | 13 | R-D-3-2-1 12V | Freigeschaltet | 0 | 0 | 1 | 0 | 40 | 0 | 293 | Geschlossen | Mager | 164 | 144 | 179 | 800 | 82 | 128 | 115 | 0 | Inaktiv | Aktiv | 23 | 7.49 | 9
127.76 | 14.3 | 1.504 | 0.90 | 0.87 | 41.51 | 2.73 | 44 | 2.32 | 13 | R-D-3-2-1 12V | Freigeschaltet | 0 | 0 | 1 | 0 | 40 | 0 | 2.968 | Geschlossen | Mager | 177 | 144 | 179 | 800 | 80 | 128 | 115 | 0 | Inaktiv | Aktiv | 22 | 6.45 | 8
128.05 | 14.3 | 1.440 | 0.88 | 0.78 | 41.51 | 2.73 | 44 | 2.32 | 13 | R-D-3-2-1 12V | Freigeschaltet | 0 | 0 | 1 | 0 | 40 | 0 | 4.140 | Geschlossen | Fett | 154 | 144 | 179 | 800 | 77 | 128 | 115 | 0 | Inaktiv | Aktiv | 22 | 6.44 | 7
128.35 | 14.3 | 1.440 | 0.88 | 0.75 | 41.40 | 2.71 | 45 | 2.32 | 13 | R-D-3-2-1 12V | Freigeschaltet | 0 | 0 | 1 | 0 | 40 | 0 | 176 | Geschlossen | Mager | 163 | 144 | 179 | 800 | 77 | 128 | 115 | 0 | Inaktiv | Aktiv | 22 | 6.44 | 7
128.85 | 14.3 | 1.408 | 0.66 | 1.00 | 14.40 | 2.71 | 45 | 2.32 | 13 | R-D-3-2-1 12V | Freigeschaltet | 0 | 0 | 0 | 0 | 40 | 0 | 215 | Geschlossen | Mager | 182 | 144 | 179 | 800 | 70 | 128 | 115 | 0 | Inaktiv | Aktiv | 17 | 5.39 | 6
129.16 | 14.2 | 1.216 | 0.58 | 0.55 | 14.40 | 2.71 | 45 | 2.32 | 13 | R-D-3-2-1 12V | Gesperrt | 0 | 0 | 0 | 0 | 40 | 0 | 469 | Geschlossen | Mager | 190 | 144 | 179 | 800 | 58 | 128 | 115 | 0 | Aktiv | Inaktiv | 9 | 3.29 | 3
129.44 | 14.2 | 992 | 0.57 | 0.53 | 14.40 | 2.71 | 45 | 2.32 | 13 | R-D-3-2-1 12V | Gesperrt | 0 | 0 | 0 | 0 | 40 | 0 | 4.707 | Geschlossen | Fett | 177 | 144 | 179 | 800 | 59 | 128 | 115 | 0 | Aktiv | Inaktiv | 10 | 3.30 | 3
129.75 | 14.1 | 1.056 | 0.57 | 0.49 | 14.40 | 2.71 | 45 | 2.32 | 13 | R-D-3-2-1 12V | Gesperrt | 0 | 0 | 0 | 0 | 40 | 0 | 4.726 | Geschlossen | Fett | 172 | 144 | 179 | 800 | 57 | 128 | 115 | 0 | Aktiv | Inaktiv | 3 | 3.29 | 3
130.06 | 14.2 | 1.056 | 0.58 | 0.46 | 14.40 | 2.71 | 45 | 2.32 | 13 | R-D-3-2-1 12V | Gesperrt | 0 | 0 | 0 | 0 | 40 | 0 | 4.707 | Geschlossen | Fett | 166 | 144 | 179 | 800 | 56 | 127 | 115 | 0 | Aktiv | Inaktiv | 3 | 3.28 | 3
130.34 | 14.2 | 1.024 | 0.58 | 0.52 | 14.40 | 2.71 | 45 | 2.32 | 13 | R-D-3-2-1 12V | Gesperrt | 0 | 0 | 0 | 0 | 40 | 0 | 4.668 | Geschlossen | Fett | 162 | 144 | 179 | 800 | 56 | 127 | 115 | 0 | Aktiv | Inaktiv | 3 | 3.28 | 3
130.64 | 14.2 | 1.024 | 0.58 | 0.49 | 14.40 | 2.71 | 45 | 2.32 | 13 | R-D-3-2-1 12V | Gesperrt | 0 | 0 | 0 | 0 | 40 | 0 | 625 | Geschlossen | Mager | 158 | 144 | 179 | 800 | 56 | 127 | 115 | 0 | Aktiv | Inaktiv | 6 | 3.28 | 3
130.95 | 13.9 | 992 | 0.58 | 0.45 | 14.29 | 2.69 | 45 | 2.32 | 13 | R-D-3-2-1 12V | Gesperrt | 0 | 0 | 0 | 0 | 37 | 0 | 215 | Geschlossen | Mager | 163 | 144 | 179 | 800 | 55 | 126 | 115 | 0 | Aktiv | Inaktiv | 4 | 3.28 | 3
131.25 | 14.0 | 928 | 0.58 | 0.47 | 14.29 | 2.69 | 45 | 2.32 | 13 | R-D-3-2-1 12V | Gesperrt | 0 | 0 | 0 | 0 | 37 | 0 | 195 | Geschlossen | Mager | 168 | 144 | 179 | 800 | 54 | 126 | 115 | 0 | Aktiv | Inaktiv | 8 | 3.28 | 3
131.54 | 14.1 | 928 | 0.57 | 0.47 | 14.29 | 2.69 | 45 | 2.32 | 13 | R-D-3-2-1 12V | Gesperrt | 0 | 0 | 0 | 0 | 37 | 0 | 176 | Geschlossen | Mager | 172 | 144 | 179 | 800 | 54 | 126 | 115 | 0 | Aktiv | Inaktiv | 7 | 3.28 | 3
131.82 | 14.0 | 896 | 0.58 | 0.50 | 14.29 | 2.69 | 45 | 2.32 | 13 | R-D-3-2-1 12V | Gesperrt | 0 | 0 | 0 | 0 | 34 | 0 | 176 | Geschlossen | Mager | 176 | 144 | 179 | 800 | 54 | 126 | 115 | 0 | Aktiv | Inaktiv | 6 | 4.30 | 3
132.12 | 14.1 | 928 | 0.58 | 0.48 | 14.29 | 2.69 | 45 | 2.32 | 13 | R-D-3-2-1 12V | Gesperrt | 0 | 0 | 0 | 0 | 34 | 0 | 156 | Geschlossen | Mager | 181 | 144 | 179 | 800 | 53 | 126 | 115 | 0 | Aktiv | Inaktiv | 6 | 4.30 | 3
132.42 | 14.0 | 1.024 | 0.57 | 0.47 | 14.29 | 2.69 | 45 | 2.32 | 13 | R-D-3-2-1 12V | Gesperrt | 0 | 0 | 0 | 0 | 31 | 0 | 176 | Geschlossen | Mager | 185 | 144 | 179 | 800 | 54 | 126 | 115 | 0 | Aktiv | Inaktiv | 4 | 3.28 | 3
132.72 | 14.0 | 992 | 0.58 | 0.50 | 14.29 | 2.69 | 45 | 2.32 | 13 | R-D-3-2-1 12V | Gesperrt | 0 | 0 | 0 | 0 | 29 | 0 | 176 | Geschlossen | Mager | 191 | 144 | 179 | 800 | 55 | 126 | 115 | 0 | Aktiv | Inaktiv | 3 | 3.28 | 3
133.01 | 14.1 | 992 | 0.58 | 0.46 | 14.29 | 2.69 | 45 | 2.32 | 13 | R-D-3-2-1 12V | Gesperrt | 0 | 0 | 0 | 0 | 29 | 0 | 176 | Geschlossen | Mager | 195 | 144 | 179 | 800 | 55 | 126 | 115 | 0 | Aktiv | Inaktiv | 4 | 3.28 | 3
133.29 | 14.2 | 960 | 0.58 | 0.49 | 14.29 | 2.69 | 45 | 2.32 | 13 | R-D-3-2-1 12V | Gesperrt | 0 | 0 | 0 | 0 | 29 | 0 | 176 | Geschlossen | Mager | 199 | 144 | 179 | 800 | 55 | 126 | 115 | 0 | Aktiv | Inaktiv | 6 | 3.28 | 3
133.59 | 14.2 | 960 | 0.58 | 0.50 | 14.19 | 2.67 | 46 | 2.32 | 13 | R-D-3-2-1 12V | Gesperrt | 0 | 0 | 0 | 0 | 27 | 0 | 176 | Geschlossen | Mager | 204 | 144 | 179 | 800 | 55 | 126 | 115 | 0 | Aktiv | Inaktiv | 5 | 4.30 | 3
133.89 | 14.0 | 960 | 0.58 | 0.48 | 14.19 | 2.67 | 46 | 2.32 | 13 | R-D-3-2-1 12V | Gesperrt | 0 | 0 | 0 | 0 | 27 | 0 | 176 | Geschlossen | Mager | 209 | 144 | 179 | 784 | 54 | 126 | 115 | 0 | Aktiv | Inaktiv | 6 | 3.28 | 3
134.17 | 14.1 | 928 | 0.58 | 0.48 | 14.19 | 2.67 | 46 | 2.32 | 13 | R-D-3-2-1 12V | Gesperrt | 0 | 0 | 0 | 0 | 26 | 0 | 176 | Geschlossen | Mager | 213 | 144 | 179 | 784 | 53 | 126 | 115 | 0 | Aktiv | Inaktiv | 7 | 4.30 | 3
134.46 | 13.9 | 928 | 0.58 | 0.48 | 14.19 | 2.67 | 46 | 2.32 | 13 | R-D-3-2-1 12V | Gesperrt | 0 | 0 | 0 | 0 | 26 | 0 | 176 | Geschlossen | Mager | 217 | 144 | 179 | 784 | 53 | 126 | 115 | 0 | Aktiv | Inaktiv | 7 | 4.30 | 3
134.77 | 14.0 | 896 | 0.58 | 0.47 | 14.19 | 2.67 | 46 | 2.32 | 13 | R-D-3-2-1 12V | Gesperrt | 0 | 0 | 0 | 0 | 24 | 0 | 176 | Geschlossen | Mager | 221 | 144 | 179 | 784 | 53 | 126 | 115 | 0 | Aktiv | Inaktiv | 6 | 4.30 | 3
135.07 | 14.1 | 896 | 0.58 | 0.44 | 14.19 | 2.67 | 46 | 2.32 | 13 | R-D-3-2-1 12V | Gesperrt | 0 | 0 | 0 | 0 | 24 | 0 | 176 | Geschlossen | Mager | 225 | 144 | 179 | 784 | 53 | 126 | 115 | 0 | Aktiv | Inaktiv | 6 | 4.30 | 3
135.37 | 13.8 | 864 | 0.58 | 0.44 | 14.19 | 2.67 | 46 | 2.32 | 13 | R-D-3-2-1 12V | Gesperrt | 0 | 0 | 0 | 0 | 21 | 0 | 176 | Geschlossen | Mager | 229 | 144 | 179 | 784 | 53 | 126 | 115 | 0 | Aktiv | Inaktiv | 5 | 4.30 | 3
135.66 | 14.1 | 864 | 0.58 | 0.49 | 14.19 | 2.67 | 46 | 2.32 | 13 | R-D-3-2-1 12V | Gesperrt | 0 | 0 | 0 | 0 | 19 | 0 | 176 | Geschlossen | Mager | 233 | 144 | 179 | 784 | 53 | 126 | 115 | 0 | Aktiv | Inaktiv | 6 | 4.30 | 3
135.94 | 14.1 | 928 | 0.58 | 0.48 | 14.19 | 2.67 | 46 | 2.32 | 13 | R-D-3-2-1 12V | Gesperrt | 0 | 0 | 0 | 0 | 19 | 0 | 176 | Geschlossen | Mager | 237 | 144 | 179 | 784 | 52 | 126 | 115 | 0 | Aktiv | Inaktiv | 6 | 4.29 | 3
136.24 | 14.2 | 928 | 0.58 | 0.46 | 14.19 | 2.67 | 46 | 2.32 | 13 | R-D-3-2-1 12V | Gesperrt | 0 | 0 | 0 | 0 | 19 | 0 | 176 | Geschlossen | Mager | 241 | 144 | 179 | 784 | 53 | 126 | 115 | 0 | Aktiv | Inaktiv | 5 | 4.30 | 3
136.55 | 14.0 | 896 | 0.58 | 0.48 | 14.19 | 2.67 | 46 | 2.32 | 13 | R-D-3-2-1 12V | Gesperrt | 0 | 0 | 0 | 0 | 15 | 0 | 176 | Geschlossen | Mager | 246 | 144 | 179 | 784 | 53 | 126 | 115 | 0 | Aktiv | Inaktiv | 8 | 4.30 | 3
136.85 | 13.9 | 864 | 0.58 | 0.47 | 14.08 | 2.65 | 46 | 2.32 | 13 | R-D-3-2-1 12V | Gesperrt | 0 | 0 | 0 | 0 | 15 | 0 | 176 | Geschlossen | Mager | 250 | 144 | 179 | 784 | 53 | 126 | 115 | 0 | Aktiv | Inaktiv | 5 | 4.30 | 3
137.15 | 14.2 | 864 | 0.58 | 0.49 | 14.08 | 2.65 | 46 | 2.32 | 13 | R-D-3-2-1 12V | Gesperrt | 0 | 0 | 0 | 0 | 12 | 0 | 176 | Geschlossen | Mager | 254 | 144 | 179 | 784 | 53 | 126 | 115 | 0 | Aktiv | Inaktiv | 5 | 4.30 | 3
137.49 | 14.1 | 896 | 0.58 | 0.48 | 14.08 | 2.65 | 46 | 2.32 | 13 | R-D-3-2-1 12V | Gesperrt | 0 | 0 | 0 | 0 | 12 | 0 | 176 | Geschlossen | Mager | 255 | 144 | 179 | 784 | 53 | 126 | 115 | 0 | Aktiv | Inaktiv | 6 | 4.30 | 3
137.78 | 14.2 | 896 | 0.58 | 0.50 | 14.08 | 2.65 | 46 | 2.32 | 13 | R-D-3-2-1 12V | Gesperrt | 0 | 0 | 0 | 0 | 8 | 0 | 176 | Geschlossen | Mager | 255 | 144 | 179 | 784 | 52 | 126 | 115 | 0 | Aktiv | Inaktiv | 6 | 4.29 | 3
138.08 | 14.0 | 864 | 0.58 | 0.45 | 14.08 | 2.65 | 46 | 2.32 | 13 | R-D-3-2-1 12V | Gesperrt | 0 | 0 | 0 | 0 | 8 | 0 | 176 | Geschlossen | Mager | 255 | 144 | 179 | 784 | 53 | 126 | 115 | 0 | Aktiv | Inaktiv | 7 | 4.30 | 3
138.47 | 14.1 | 864 | 0.58 | 0.51 | 14.08 | 2.65 | 46 | 2.32 | 13 | R-D-3-2-1 12V | Gesperrt | 0 | 0 | 0 | 0 | 6 | 0 | 176 | Geschlossen | Mager | 255 | 144 | 179 | 784 | 53 | 126 | 115 | 0 | Aktiv | Inaktiv | 6 | 4.30 | 3
138.75 | 13.9 | 864 | 0.58 | 0.48 | 14.08 | 2.65 | 46 | 2.32 | 13 | R-D-3-2-1 12V | Gesperrt | 0 | 0 | 0 | 0 | 4 | 0 | 176 | Geschlossen | Mager | 255 | 144 | 179 | 784 | 53 | 126 | 115 | 0 | Aktiv | Inaktiv | 6 | 4.30 | 3
139.05 | 14.2 | 864 | 0.58 | 0.48 | 14.08 | 2.65 | 46 | 2.32 | 13 | R-D-3-2-1 12V | Gesperrt | 0 | 0 | 0 | 0 | 4 | 0 | 195 | Geschlossen | Mager | 255 | 144 | 179 | 784 | 53 | 126 | 115 | 0 | Aktiv | Inaktiv | 7 | 5.32 | 3
139.56 | 13.7 | 864 | 0.58 | 0.48 | 14.08 | 2.65 | 46 | 2.32 | 13 | R-D-3-2-1 12V | Gesperrt | 0 | 0 | 0 | 0 | 1 | 0 | 215 | Geschlossen | Mager | 255 | 144 | 179 | 784 | 52 | 125 | 115 | 0 | Aktiv | Inaktiv | 2 | 4.29 | 3
139.89 | 14.2 | 864 | 0.58 | 0.51 | 14.08 | 2.65 | 46 | 2.32 | 13 | R-D-3-2-1 12V | Gesperrt | 0 | 0 | 0 | 0 | 0 | 0 | 195 | Geschlossen | Mager | 255 | 144 | 179 | 784 | 52 | 125 | 115 | 0 | Aktiv | Inaktiv | 7 | 5.32 | 3
140.25 | 14.0 | 832 | 0.58 | 0.50 | 14.08 | 2.65 | 46 | 2.32 | 13 | R-D-3-2-1 12V | Gesperrt | 0 | 0 | 0 | 0 | 0 | 0 | 762 | Geschlossen | Mager | 255 | 144 | 179 | 784 | 51 | 124 | 115 | 0 | Aktiv | Inaktiv | 3 | 4.29 | 3
140.54 | 14.1 | 832 | 0.58 | 0.47 | 13.98 | 2.63 | 46 | 2.32 | 13 | R-D-3-2-1 12V | Gesperrt | 0 | 0 | 0 | 0 | 0 | 0 | 195 | Geschlossen | Mager | 255 | 144 | 179 | 784 | 49 | 124 | 115 | 0 | Aktiv | Inaktiv | 3 | 5.30 | 3
140.84 | 14.0 | 832 | 0.58 | 0.46 | 13.98 | 2.63 | 46 | 2.32 | 13 | R-D-3-2-1 12V | Gesperrt | 0 | 0 | 0 | 0 | 0 | 0 | 449 | Geschlossen | Mager | 255 | 144 | 179 | 784 | 49 | 123 | 115 | 0 | Aktiv | Inaktiv | 2 | 4.28 | 3
141.15 | 14.2 | 832 | 0.58 | 0.48 | 13.98 | 2.63 | 46 | 2.32 | 13 | R-D-3-2-1 12V | Gesperrt | 0 | 0 | 0 | 0 | 0 | 0 | 195 | Geschlossen | Mager | 255 | 144 | 179 | 784 | 49 | 123 | 115 | 0 | Aktiv | Inaktiv | 7 | 4.28 | 3
141.44 | 14.1 | 832 | 0.58 | 0.47 | 13.98 | 2.63 | 46 | 2.32 | 13 | R-D-3-2-1 12V | Gesperrt | 0 | 0 | 0 | 0 | 0 | 0 | 254 | Geschlossen | Mager | 255 | 144 | 179 | 784 | 49 | 123 | 115 | 0 | Aktiv | Inaktiv | 3 | 4.28 | 3
141.76 | 14.1 | 832 | 0.58 | 0.46 | 13.98 | 2.63 | 46 | 2.32 | 13 | R-D-3-2-1 12V | Gesperrt | 0 | 0 | 0 | 0 | 3 | 0 | 195 | Geschlossen | Mager | 255 | 144 | 179 | 784 | 49 | 123 | 115 | 0 | Aktiv | Inaktiv | 3 | 4.28 | 3
142.06 | 14.3 | 864 | 0.68 | 0.68 | 13.98 | 2.63 | 46 | 2.32 | 13 | R-D-3-2-1 12V | Gesperrt | 0 | 0 | 0 | 0 | 3 | 0 | 176 | Geschlossen | Mager | 255 | 144 | 179 | 784 | 50 | 122 | 115 | 0 | Aktiv | Inaktiv | 8 | 6.33 | 5
142.46 | 14.2 | 1.056 | 0.70 | 0.74 | 13.98 | 2.63 | 46 | 2.32 | 13 | R-D-3-2-1 12V | Freigeschaltet | 0 | 0 | 0 | 0 | 3 | 0 | 1.621 | Geschlossen | Mager | 255 | 144 | 179 | 784 | 53 | 122 | 115 | 0 | Inaktiv | Aktiv | 11 | 6.34 | 5
142.76 | 14.2 | 1.120 | 0.60 | 0.66 | 13.98 | 2.63 | 46 | 2.32 | 13 | R-D-3-2-1 12V | Gesperrt | 0 | 0 | 0 | 0 | 3 | 0 | 4.687 | Geschlossen | Fett | 236 | 144 | 179 | 784 | 53 | 122 | 115 | 0 | Inaktiv | Aktiv | 12 | 4.30 | 4
143.07 | 13.9 | 960 | 0.57 | 0.44 | 13.98 | 2.63 | 46 | 2.32 | 13 | R-D-3-2-1 12V | Gesperrt | 0 | 0 | 0 | 0 | 3 | 0 | 4.707 | Geschlossen | Fett | 231 | 144 | 179 | 784 | 49 | 122 | 115 | 0 | Aktiv | Inaktiv | 9 | 3.26 | 3
143.36 | 14.3 | 832 | 0.58 | 0.51 | 13.98 | 2.63 | 46 | 2.32 | 13 | R-D-3-2-1 12V | Gesperrt | 0 | 0 | 0 | 0 | 3 | 0 | 1.719 | Geschlossen | Fett | 227 | 144 | 179 | 784 | 51 | 123 | 115 | 0 | Aktiv | Inaktiv | 14 | 4.29 | 3
143.67 | 14.0 | 864 | 0.58 | 0.41 | 13.98 | 2.63 | 46 | 2.32 | 13 | R-D-3-2-1 12V | Gesperrt | 0 | 0 | 0 | 0 | 6 | 0 | 156 | Geschlossen | Mager | 231 | 144 | 179 | 784 | 47 | 123 | 115 | 0 | Aktiv | Inaktiv | 2 | 4.27 | 3
143.96 | 14.1 | 864 | 0.58 | 0.50 | 13.98 | 2.63 | 46 | 2.32 | 13 | R-D-3-2-1 12V | Gesperrt | 0 | 0 | 0 | 0 | 6 | 0 | 156 | Geschlossen | Mager | 234 | 144 | 179 | 784 | 52 | 126 | 115 | 0 | Aktiv | Inaktiv | 7 | 4.29 | 3
144.36 | 14.2 | 896 | 0.58 | 0.47 | 13.98 | 2.63 | 46 | 2.32 | 13 | R-D-3-2-1 12V | Gesperrt | 0 | 0 | 0 | 0 | 6 | 0 | 156 | Geschlossen | Mager | 239 | 144 | 179 | 784 | 51 | 126 | 115 | 0 | Aktiv | Inaktiv | 6 | 4.29 | 3
144.60 | 13.7 | 864 | 0.58 | 0.47 | 13.87 | 2.61 | 47 | 2.32 | 13 | R-D-3-2-1 12V | Gesperrt | 0 | 0 | 0 | 0 | 6 | 0 | 137 | Geschlossen | Mager | 243 | 144 | 179 | 784 | 52 | 126 | 115 | 0 | Aktiv | Inaktiv | 5 | 4.29 | 3
144.91 | 14.1 | 864 | 0.58 | 0.45 | 13.87 | 2.61 | 47 | 2.32 | 13 | R-D-3-2-1 12V | Gesperrt | 0 | 0 | 0 | 0 | 6 | 0 | 137 | Geschlossen | Mager | 247 | 144 | 179 | 784 | 52 | 126 | 115 | 0 | Aktiv | Inaktiv | 6 | 4.29 | 3
145.21 | 14.0 | 864 | 0.57 | 0.50 | 13.87 | 2.61 | 47 | 2.32 | 13 | R-D-3-2-1 12V | Gesperrt | 0 | 0 | 0 | 0 | 6 | 0 | 156 | Geschlossen | Mager | 251 | 144 | 179 | 784 | 52 | 126 | 115 | 0 | Aktiv | Inaktiv | 5 | 4.29 | 3
145.50 | 14.1 | 864 | 0.58 | 0.50 | 13.87 | 2.61 | 47 | 2.32 | 13 | R-D-3-2-1 12V | Gesperrt | 0 | 0 | 0 | 0 | 4 | 0 | 137 | Geschlossen | Mager | 255 | 144 | 179 | 784 | 52 | 126 | 115 | 0 | Aktiv | Inaktiv | 6 | 4.29 | 3
145.80 | 13.8 | 864 | 0.58 | 0.51 | 13.87 | 2.61 | 47 | 2.32 | 13 | R-D-3-2-1 12V | Gesperrt | 0 | 0 | 0 | 0 | 4 | 0 | 156 | Geschlossen | Mager | 255 | 144 | 179 | 784 | 52 | 126 | 115 | 0 | Aktiv | Inaktiv | 5 | 4.29 | 3
146.09 | 13.7 | 864 | 0.57 | 0.48 | 13.87 | 2.61 | 47 | 2.32 | 13 | R-D-3-2-1 12V | Gesperrt | 0 | 0 | 0 | 0 | 4 | 0 | 156 | Geschlossen | Mager | 255 | 144 | 179 | 784 | 52 | 126 | 115 | 0 | Aktiv | Inaktiv | 7 | 4.29 | 3
146.53 | 14.0 | 864 | 0.57 | 0.49 | 13.87 | 2.61 | 47 | 2.32 | 13 | R-D-3-2-1 12V | Gesperrt | 0 | 0 | 0 | 0 | 4 | 0 | 137 | Geschlossen | Mager | 255 | 144 | 179 | 784 | 51 | 126 | 115 | 0 | Aktiv | Inaktiv | 6 | 4.29 | 3
146.83 | 14.0 | 864 | 0.58 | 0.47 | 13.87 | 2.61 | 47 | 2.32 | 13 | R-D-3-2-1 12V | Gesperrt | 0 | 0 | 0 | 0 | 3 | 0 | 156 | Geschlossen | Mager | 255 | 144 | 179 | 784 | 51 | 125 | 115 | 0 | Aktiv | Inaktiv | 2 | 4.29 | 3
147.11 | 14.0 | 832 | 0.58 | 0.43 | 13.87 | 2.61 | 47 | 2.32 | 13 | R-D-3-2-1 12V | Gesperrt | 0 | 0 | 0 | 0 | 3 | 0 | 137 | Geschlossen | Mager | 255 | 144 | 179 | 784 | 51 | 125 | 115 | 0 | Aktiv | Inaktiv | 6 | 4.29 | 3
147.40 | 14.1 | 832 | 0.58 | 0.50 | 13.87 | 2.61 | 47 | 2.32 | 13 | R-D-3-2-1 12V | Gesperrt | 0 | 0 | 0 | 0 | 3 | 0 | 137 | Geschlossen | Mager | 255 | 144 | 179 | 784 | 51 | 125 | 115 | 0 | Aktiv | Inaktiv | 3 | 5.31 | 3
147.69 | 14.2 | 864 | 0.58 | 0.44 | 13.87 | 2.61 | 47 | 2.32 | 13 | R-D-3-2-1 12V | Gesperrt | 0 | 0 | 0 | 0 | 3 | 0 | 137 | Geschlossen | Mager | 255 | 144 | 179 | 784 | 49 | 125 | 115 | 0 | Aktiv | Inaktiv | 3 | 4.28 | 3
147.97 | 14.1 | 832 | 0.57 | 0.49 | 13.87 | 2.61 | 47 | 2.32 | 13 | R-D-3-2-1 12V | Gesperrt | 0 | 0 | 0 | 0 | 3 | 0 | 840 | Geschlossen | Mager | 255 | 144 | 179 | 784 | 50 | 124 | 115 | 0 | Aktiv | Inaktiv | 3 | 4.28 | 3
148.25 | 14.2 | 832 | 0.62 | 0.57 | 13.87 | 2.61 | 47 | 2.32 | 13 | R-D-3-2-1 12V | Gesperrt | 0 | 0 | 0 | 0 | 3 | 0 | 137 | Geschlossen | Mager | 255 | 144 | 179 | 784 | 48 | 124 | 115 | 0 | Aktiv | Inaktiv | 7 | 5.30 | 3
148.61 | 14.0 | 960 | 1.01 | 0.85 | 40.76 | 2.59 | 47 | 2.32 | 13 | R-D-3-2-1 12V | Freigeschaltet | 0 | 0 | 0 | 0 | 3 | 0 | 156 | Geschlossen | Mager | 255 | 144 | 179 | 784 | 62 | 124 | 115 | 0 | Inaktiv | Aktiv | -2 | 11.50 | 9
148.90 | 14.3 | 1.376 | 1.15 | 1.24 | 40.76 | 2.59 | 47 | 2.32 | 13 | R-D-3-2-1 12V | Freigeschaltet | 3 | 0 | 3 | 7 | 3 | 0 | 4.726 | Geschlossen | Fett | 234 | 144 | 179 | 784 | 74 | 125 | 115 | 0 | Inaktiv | Aktiv | 17 | 11.55 | 13
149.19 | 14.2 | 1.568 | 1.15 | 0.86 | 67.76 | 2.59 | 47 | 2.32 | 13 | R-D-3-2-1 12V | Freigeschaltet | 3 | 0 | 9 | 7 | 3 | 0 | 4.707 | Geschlossen | Fett | 222 | 144 | 179 | 784 | 78 | 125 | 115 | 0 | Inaktiv | Aktiv | 20 | 10.54 | 14
149.53 | 14.2 | 1.568 | 1.15 | 0.88 | 67.76 | 2.59 | 47 | 2.32 | 13 | R-D-3-2-1 12V | Freigeschaltet | 3 | 0 | 9 | 6 | 3 | 0 | 4.707 | Geschlossen | Fett | 205 | 144 | 179 | 784 | 79 | 125 | 115 | 0 | Inaktiv | Aktiv | 20 | 10.55 | 14
149.81 | 14.2 | 1.632 | 1.23 | 1.05 | 67.76 | 2.59 | 47 | 2.32 | 13 | R-D-3-2-1 12V | Freigeschaltet | 3 | 0 | 9 | 6 | 5 | 0 | 4.687 | Geschlossen | Fett | 190 | 144 | 179 | 784 | 80 | 125 | 115 | 0 | Inaktiv | Aktiv | 20 | 10.55 | 14
150.10 | 14.2 | 1.728 | 1.34 | 1.49 | 67.76 | 2.59 | 47 | 2.32 | 13 | R-D-3-2-1 12V | Freigeschaltet | 3 | 0 | 9 | 6 | 5 | 0 | 4.687 | Geschlossen | Fett | 174 | 144 | 179 | 784 | 85 | 126 | 115 | 0 | Inaktiv | Aktiv | 18 | 10.57 | 16
150.40 | 14.2 | 1.856 | 1.34 | 1.61 | 67.76 | 2.59 | 47 | 2.32 | 13 | R-D-3-2-1 12V | Freigeschaltet | 3 | 0 | 9 | 6 | 8 | 0 | 4.668 | Geschlossen | Fett | 160 | 144 | 179 | 784 | 86 | 126 | 115 | 0 | Inaktiv | Aktiv | 20 | 10.57 | 16
150.71 | 14.1 | 1.920 | 1.34 | 1.64 | 67.76 | 2.59 | 47 | 2.32 | 13 | R-D-3-2-1 12V | Freigeschaltet | 2 | 0 | 9 | 6 | 11 | 0 | 4.687 | Geschlossen | Fett | 139 | 144 | 179 | 784 | 87 | 126 | 115 | 0 | Inaktiv | Aktiv | 22 | 9.55 | 15
151.04 | 14.3 | 1.952 | 1.33 | 1.59 | 67.76 | 2.59 | 47 | 2.36 | 12 | R-D-3-2-1 12V | Freigeschaltet | 2 | 0 | 8 | 6 | 11 | 0 | 4.668 | Geschlossen | Fett | 120 | 144 | 179 | 784 | 87 | 126 | 115 | 0 | Inaktiv | Aktiv | 23 | 8.53 | 14
151.32 | 14.3 | 1.984 | 1.33 | 1.65 | 67.76 | 2.59 | 47 | 2.34 | 13 | R-D-3-2-1 12V | Freigeschaltet | 2 | 0 | 8 | 5 | 11 | 0 | 4.648 | Geschlossen | Fett | 101 | 144 | 179 | 784 | 88 | 127 | 115 | 0 | Inaktiv | Aktiv | 25 | 8.53 | 13
151.60 | 14.0 | 2.016 | 1.33 | 1.56 | 67.76 | 2.59 | 47 | 2.34 | 13 | R-D-3-2-1 12V | Freigeschaltet | 2 | 0 | 8 | 5 | 14 | 0 | 4.277 | Geschlossen | Fett | 81 | 144 | 179 | 784 | 89 | 127 | 115 | 0 | Inaktiv | Aktiv | 25 | 7.51 | 13
151.90 | 14.1 | 2.048 | 1.33 | 1.60 | 67.66 | 2.57 | 48 | 2.34 | 13 | R-D-3-2-1 12V | Freigeschaltet | 1 | 0 | 8 | 5 | 17 | 0 | 117 | Geschlossen | Mager | 73 | 144 | 179 | 784 | 88 | 127 | 115 | 0 | Inaktiv | Aktiv | 26 | 7.51 | 12
152.20 | 14.2 | 2.112 | 1.31 | 1.64 | 67.66 | 2.57 | 48 | 2.34 | 13 | R-D-3-2-1 12V | Freigeschaltet | 0 | 3 | 6 | 2 | 17 | 0 | 78 | Geschlossen | Mager | 90 | 144 | 179 | 784 | 89 | 127 | 115 | 0 | Inaktiv | Aktiv | 26 | 7.51 | 13
152.50 | 14.0 | 2.112 | 1.33 | 1.63 | 67.66 | 2.57 | 48 | 2.34 | 13 | R-D-3-2-1 12V | Freigeschaltet | 0 | 3 | 6 | 1 | 17 | 0 | 898 | Geschlossen | Mager | 115 | 144 | 179 | 784 | 89 | 127 | 115 | 0 | Inaktiv | Aktiv | 28 | 7.51 | 14
152.79 | 14.1 | 1.856 | 1.33 | 1.52 | 67.66 | 2.57 | 48 | 2.34 | 13 | R-D-3-2-1 12V | Freigeschaltet | 0 | 0 | 4 | 0 | 19 | 0 | 4.570 | Geschlossen | Fett | 88 | 144 | 179 | 784 | 87 | 128 | 115 | 0 | Inaktiv | Aktiv | 22 | 8.53 | 13
153.10 | 14.2 | 1.824 | 1.33 | 1.51 | 67.66 | 2.57 | 48 | 2.34 | 13 | R-D-3-2-1 12V | Freigeschaltet | 0 | 0 | 4 | 0 | 19 | 0 | 59 | Geschlossen | Mager | 96 | 144 | 179 | 784 | 87 | 128 | 115 | 0 | Inaktiv | Aktiv | 20 | 8.53 | 13
153.40 | 14.3 | 1.856 | 1.38 | 1.73 | 67.66 | 2.57 | 48 | 2.34 | 13 | R-D-3-2-1 12V | Freigeschaltet | 0 | 0 | 3 | 0 | 22 | 0 | 59 | Geschlossen | Mager | 110 | 144 | 179 | 784 | 88 | 128 | 115 | 0 | Inaktiv | Aktiv | 20 | 9.56 | 14
153.69 | 14.3 | 1.984 | 1.38 | 1.82 | 67.66 | 2.57 | 48 | 2.34 | 13 | R-D-3-2-1 12V | Freigeschaltet | 0 | 0 | 3 | 0 | 25 | 0 | 4.550 | Geschlossen | Fett | 112 | 144 | 179 | 784 | 89 | 128 | 115 | 0 | Inaktiv | Aktiv | 22 | 8.54 | 15
154.00 | 14.2 | 2.016 | 1.42 | 1.32 | 94.66 | 2.57 | 48 | 2.34 | 13 | R-D-3-2-1 12V | Freigeschaltet | 0 | 0 | 3 | 0 | 25 | 0 | 4.531 | Geschlossen | Fett | 88 | 144 | 179 | 784 | 89 | 128 | 115 | 0 | Inaktiv | Aktiv | 21 | 8.54 | 14
154.30 | 14.3 | 2.048 | 1.52 | 1.70 | 94.66 | 2.57 | 48 | 2.34 | 13 | R-D-3-2-1 12V | Freigeschaltet | 0 | 0 | 3 | 0 | 25 | 0 | 137 | Geschlossen | Mager | 75 | 144 | 179 | 784 | 92 | 128 | 115 | 0 | Inaktiv | Aktiv | 19 | 9.57 | 16
154.60 | 14.3 | 2.144 | 1.66 | 2.09 | 94.55 | 2.55 | 48 | 2.34 | 13 | R-D-3-2-1 12V | Freigeschaltet | 1 | 0 | 1 | 0 | 27 | 0 | 3.789 | Geschlossen | Mager | 97 | 144 | 179 | 784 | 93 | 128 | 115 | 0 | Inaktiv | Aktiv | 18 | 10.60 | 18
154.90 | 14.1 | 2.240 | 1.85 | 2.13 | 121.55 | 2.55 | 48 | 2.34 | 13 | R-D-3-2-1 12V | Freigeschaltet | 1 | 0 | 1 | 0 | 28 | 0 | 59 | Geschlossen | Mager | 85 | 144 | 179 | 784 | 96 | 128 | 115 | 0 | Inaktiv | Aktiv | 16 | 10.61 | 20
155.21 | 14.2 | 2.336 | 1.89 | 2.44 | 121.55 | 2.55 | 48 | 2.34 | 13 | R-D-3-2-1 12V | Freigeschaltet | 0 | 0 | 1 | 0 | 28 | 0 | 98 | Geschlossen | Mager | 114 | 144 | 179 | 784 | 97 | 128 | 115 | 0 | Inaktiv | Aktiv | 16 | 11.64 | 23
155.50 | 14.2 | 2.368 | 1.89 | 2.44 | 121.55 | 2.55 | 48 | 2.34 | 13 | R-D-3-2-1 12V | Freigeschaltet | 0 | 0 | 1 | 0 | 28 | 0 | 98 | Geschlossen | Mager | 102 | 144 | 179 | 784 | 97 | 128 | 115 | 0 | Inaktiv | Aktiv | 16 | 11.64 | 22
155.80 | 14.2 | 2.400 | 1.89 | 2.43 | 121.55 | 2.55 | 48 | 2.34 | 13 | R-D-3-2-1 12V | Freigeschaltet | 0 | 0 | 0 | 0 | 31 | 0 | 4.375 | Geschlossen | Fett | 101 | 144 | 179 | 784 | 97 | 128 | 115 | 0 | Inaktiv | Aktiv | 16 | 11.64 | 23
156.09 | 14.2 | 2.400 | 1.75 | 2.11 | 121.55 | 2.55 | 48 | 2.34 | 13 | R-D-3-2-1 12V | Freigeschaltet | 3 | 0 | 0 | 0 | 31 | 0 | 59 | Geschlossen | Mager | 94 | 144 | 179 | 784 | 97 | 128 | 115 | 0 | Inaktiv | Aktiv | 19 | 10.62 | 21
156.43 | 14.2 | 2.336 | 1.56 | 2.16 | 94.55 | 2.55 | 48 | 2.34 | 13 | R-D-3-2-1 12V | Freigeschaltet | 0 | 0 | 3 | 0 | 34 | 0 | 4.218 | Geschlossen | Fett | 97 | 144 | 179 | 784 | 94 | 128 | 115 | 0 | Inaktiv | Aktiv | 22 | 9.58 | 18
156.80 | 14.3 | 2.272 | 1.38 | 1.48 | 94.45 | 2.53 | 49 | 2.34 | 13 | R-D-3-2-1 12V | Freigeschaltet | 0 | 3 | 6 | 0 | 35 | 0 | 3.105 | Geschlossen | Mager | 107 | 144 | 179 | 784 | 92 | 128 | 115 | 0 | Inaktiv | Aktiv | 24 | 8.55 | 15
157.13 | 14.1 | 2.208 | 1.29 | 1.43 | 67.45 | 2.53 | 49 | 2.34 | 13 | R-D-3-2-1 12V | Freigeschaltet | 0 | 1 | 7 | 3 | 35 | 0 | 78 | Geschlossen | Mager | 78 | 144 | 179 | 784 | 90 | 128 | 115 | 0 | Inaktiv | Aktiv | 34 | 6.49 | 12
157.41 | 14.3 | 2.176 | 1.27 | 1.26 | 67.45 | 2.53 | 49 | 2.34 | 13 | R-D-3-2-1 12V | Freigeschaltet | 0 | 1 | 7 | 3 | 37 | 0 | 39 | Geschlossen | Mager | 98 | 144 | 179 | 784 | 88 | 128 | 115 | 0 | Inaktiv | Aktiv | 34 | 6.49 | 12
157.69 | 14.2 | 1.856 | 1.25 | 1.37 | 67.45 | 2.53 | 49 | 2.34 | 13 | R-D-3-2-1 12V | Freigeschaltet | 0 | 0 | 4 | 0 | 37 | 0 | 3.964 | Geschlossen | Mager | 114 | 144 | 179 | 784 | 86 | 128 | 115 | 0 | Inaktiv | Aktiv | 24 | 8.53 | 12
157.97 | 14.2 | 1.760 | 1.25 | 1.24 | 67.45 | 2.53 | 49 | 2.34 | 13 | R-D-3-2-1 12V | Freigeschaltet | 0 | 0 | 4 | 0 | 37 | 0 | 39 | Geschlossen | Mager | 96 | 144 | 179 | 784 | 84 | 128 | 115 | 0 | Inaktiv | Aktiv | 21 | 7.49 | 11
158.34 | 14.3 | 1.792 | 1.25 | 1.27 | 67.45 | 2.53 | 49 | 2.34 | 13 | R-D-3-2-1 12V | Freigeschaltet | 0 | 0 | 4 | 0 | 37 | 0 | 39 | Geschlossen | Mager | 115 | 144 | 179 | 784 | 84 | 128 | 115 | 0 | Inaktiv | Aktiv | 21 | 8.52 | 12
158.64 | 14.3 | 1.792 | 1.25 | 1.28 | 67.34 | 2.51 | 49 | 2.34 | 13 | R-D-3-2-1 12V | Freigeschaltet | 0 | 0 | 4 | 0 | 37 | 0 | 39 | Geschlossen | Mager | 131 | 144 | 179 | 784 | 84 | 128 | 115 | 0 | Inaktiv | Aktiv | 21 | 8.52 | 12
158.92 | 14.3 | 1.824 | 1.25 | 1.17 | 67.34 | 2.51 | 49 | 2.34 | 13 | R-D-3-2-1 12V | Freigeschaltet | 0 | 0 | 3 | 0 | 39 | 0 | 39 | Geschlossen | Mager | 148 | 144 | 179 | 784 | 85 | 128 | 115 | 0 | Inaktiv | Aktiv | 23 | 8.52 | 12
159.23 | 14.3 | 1.824 | 1.25 | 1.15 | 67.34 | 2.51 | 49 | 2.34 | 13 | R-D-3-2-1 12V | Freigeschaltet | 0 | 0 | 2 | 0 | 39 | 0 | 39 | Geschlossen | Mager | 165 | 144 | 179 | 784 | 84 | 128 | 115 | 0 | Inaktiv | Aktiv | 23 | 8.52 | 13
159.53 | 14.2 | 1.824 | 1.21 | 1.13 | 67.34 | 2.51 | 49 | 2.34 | 13 | R-D-3-2-1 12V | Freigeschaltet | 0 | 0 | 2 | 0 | 39 | 0 | 4.570 | Geschlossen | Fett | 154 | 144 | 179 | 784 | 84 | 128 | 115 | 0 | Inaktiv | Aktiv | 24 | 8.52 | 12
159.81 | 14.1 | 1.760 | 1.09 | 1.32 | 40.34 | 2.51 | 49 | 2.34 | 13 | R-D-3-2-1 12V | Freigeschaltet | 0 | 0 | 2 | 0 | 39 | 0 | 39 | Geschlossen | Mager | 142 | 144 | 179 | 784 | 81 | 128 | 115 | 0 | Inaktiv | Aktiv | 24 | 6.46 | 10
160.15 | 14.2 | 1.664 | 0.96 | 1.03 | 40.34 | 2.51 | 49 | 2.34 | 13 | R-D-3-2-1 12V | Freigeschaltet | 0 | 0 | 1 | 0 | 39 | 0 | 39 | Geschlossen | Mager | 158 | 144 | 179 | 784 | 78 | 128 | 115 | 0 | Inaktiv | Aktiv | 23 | 6.45 | 9
160.43 | 14.3 | 1.600 | 0.90 | 0.76 | 40.34 | 2.51 | 49 | 2.34 | 13 | R-D-3-2-1 12V | Freigeschaltet | 0 | 0 | 1 | 0 | 40 | 0 | 4.609 | Geschlossen | Mager | 168 | 144 | 179 | 784 | 76 | 128 | 115 | 0 | Inaktiv | Aktiv | 20 | 5.41 | 7
160.78 | 14.3 | 1.536 | 0.84 | 0.63 | 40.34 | 2.51 | 49 | 2.34 | 13 | R-D-3-2-1 12V | Freigeschaltet | 0 | 0 | 1 | 0 | 40 | 0 | 4.687 | Geschlossen | Fett | 144 | 144 | 179 | 784 | 74 | 128 | 115 | 0 | Inaktiv | Aktiv | 17 | 5.41 | 7
161.07 | 14.3 | 1.472 | 0.80 | 0.45 | 40.24 | 2.49 | 50 | 2.34 | 13 | R-D-3-2-1 12V | Freigeschaltet | 0 | 0 | 0 | 0 | 40 | 0 | 4.668 | Geschlossen | Fett | 134 | 144 | 179 | 784 | 70 | 128 | 115 | 0 | Inaktiv | Aktiv | 16 | 4.37 | 5
161.38 | 14.3 | 1.472 | 0.80 | 0.47 | 40.24 | 2.49 | 50 | 2.34 | 13 | R-D-3-2-1 12V | Gesperrt | 0 | 0 | 0 | 0 | 40 | 0 | 4.687 | Geschlossen | Fett | 124 | 144 | 179 | 784 | 69 | 128 | 115 | 0 | Inaktiv | Aktiv | 15 | 4.36 | 5
161.69 | 14.3 | 1.472 | 0.80 | 0.52 | 40.24 | 2.49 | 50 | 2.34 | 13 | R-D-3-2-1 12V | Gesperrt | 0 | 0 | 0 | 0 | 40 | 0 | 4.668 | Geschlossen | Fett | 114 | 144 | 179 | 784 | 69 | 128 | 115 | 0 | Inaktiv | Aktiv | 15 | 4.36 | 5
161.99 | 14.3 | 1.376 | 0.84 | 0.58 | 40.24 | 2.49 | 50 | 2.34 | 13 | R-D-3-2-1 12V | Freigeschaltet | 0 | 0 | 0 | 0 | 40 | 0 | 4.648 | Geschlossen | Fett | 104 | 144 | 179 | 784 | 70 | 128 | 115 | 0 | Inaktiv | Aktiv | 16 | 5.39 | 6
162.49 | 14.3 | 1.376 | 0.86 | 0.62 | 40.24 | 2.49 | 50 | 2.34 | 13 | R-D-3-2-1 12V | Freigeschaltet | 0 | 0 | 0 | 0 | 40 | 0 | 4.531 | Geschlossen | Fett | 86 | 144 | 179 | 784 | 70 | 128 | 115 | 0 | Inaktiv | Aktiv | 20 | 5.39 | 6
162.79 | 14.3 | 1.408 | 0.88 | 0.62 | 40.24 | 2.49 | 50 | 2.34 | 13 | R-D-3-2-1 12V | Freigeschaltet | 0 | 0 | 0 | 0 | 39 | 0 | 59 | Geschlossen | Mager | 86 | 144 | 179 | 784 | 70 | 128 | 115 | 0 | Inaktiv | Aktiv | 20 | 5.39 | 6
163.15 | 14.2 | 1.376 | 0.88 | 0.67 | 40.13 | 2.48 | 50 | 2.34 | 13 | R-D-3-2-1 12V | Freigeschaltet | 0 | 0 | 0 | 0 | 39 | 0 | 39 | Geschlossen | Mager | 101 | 144 | 179 | 784 | 70 | 128 | 115 | 0 | Inaktiv | Aktiv | 19 | 5.39 | 6
163.46 | 14.2 | 1.408 | 0.88 | 0.67 | 40.13 | 2.48 | 50 | 2.34 | 13 | R-D-3-2-1 12V | Freigeschaltet | 0 | 0 | 0 | 0 | 39 | 0 | 59 | Geschlossen | Mager | 112 | 144 | 179 | 784 | 70 | 128 | 115 | 0 | Inaktiv | Aktiv | 20 | 5.39 | 6
163.74 | 14.2 | 1.376 | 0.88 | 0.66 | 40.13 | 2.48 | 50 | 2.34 | 13 | R-D-3-2-1 12V | Freigeschaltet | 0 | 0 | 0 | 0 | 39 | 0 | 39 | Geschlossen | Mager | 120 | 144 | 179 | 784 | 70 | 128 | 115 | 0 | Inaktiv | Aktiv | 19 | 5.39 | 6
164.02 | 14.3 | 1.376 | 0.88 | 0.60 | 40.13 | 2.48 | 50 | 2.34 | 13 | R-D-3-2-1 12V | Freigeschaltet | 0 | 0 | 0 | 0 | 40 | 0 | 59 | Geschlossen | Mager | 131 | 144 | 179 | 784 | 70 | 128 | 115 | 0 | Inaktiv | Aktiv | 20 | 5.39 | 6
164.42 | 14.3 | 1.408 | 0.90 | 0.68 | 40.13 | 2.48 | 50 | 2.34 | 13 | R-D-3-2-1 12V | Freigeschaltet | 0 | 0 | 0 | 0 | 40 | 0 | 59 | Geschlossen | Mager | 145 | 144 | 179 | 784 | 70 | 128 | 115 | 0 | Inaktiv | Aktiv | 21 | 5.39 | 7
164.72 | 14.3 | 1.408 | 0.94 | 0.72 | 40.13 | 2.48 | 50 | 2.34 | 13 | R-D-3-2-1 12V | Freigeschaltet | 0 | 0 | 0 | 0 | 40 | 0 | 59 | Geschlossen | Mager | 157 | 144 | 179 | 784 | 72 | 128 | 115 | 0 | Inaktiv | Aktiv | 21 | 6.42 | 7
165.01 | 14.3 | 1.472 | 0.99 | 0.92 | 40.13 | 2.48 | 50 | 2.34 | 13 | R-D-3-2-1 12V | Freigeschaltet | 0 | 0 | 0 | 0 | 40 | 0 | 59 | Geschlossen | Mager | 169 | 144 | 179 | 784 | 73 | 128 | 115 | 0 | Inaktiv | Aktiv | 22 | 6.43 | 8
165.30 | 14.3 | 1.504 | 1.01 | 1.05 | 40.13 | 2.48 | 50 | 2.34 | 13 | R-D-3-2-1 12V | Freigeschaltet | 0 | 0 | 0 | 0 | 40 | 0 | 4.433 | Geschlossen | Fett | 159 | 144 | 179 | 784 | 75 | 128 | 115 | 0 | Inaktiv | Aktiv | 22 | 6.43 | 9
165.58 | 14.3 | 1.536 | 1.05 | 1.09 | 40.13 | 2.48 | 50 | 2.34 | 13 | R-D-3-2-1 12V | Freigeschaltet | 0 | 0 | 0 | 0 | 40 | 0 | 4.472 | Geschlossen | Fett | 145 | 144 | 179 | 784 | 76 | 128 | 115 | 0 | Inaktiv | Aktiv | 23 | 6.44 | 9
165.86 | 14.3 | 1.568 | 1.05 | 1.16 | 40.13 | 2.48 | 50 | 2.34 | 13 | R-D-3-2-1 12V | Freigeschaltet | 0 | 0 | 0 | 0 | 39 | 0 | 78 | Geschlossen | Mager | 140 | 144 | 179 | 784 | 76 | 128 | 115 | 0 | Inaktiv | Aktiv | 23 | 7.46 | 9
166.21 | 14.3 | 1.568 | 1.05 | 1.19 | 40.02 | 2.46 | 51 | 2.34 | 13 | R-D-3-2-1 12V | Freigeschaltet | 0 | 0 | 2 | 0 | 39 | 0 | 59 | Geschlossen | Mager | 156 | 144 | 179 | 784 | 76 | 128 | 115 | 0 | Inaktiv | Aktiv | 23 | 7.46 | 9
166.53 | 14.3 | 1.568 | 0.94 | 0.88 | 40.02 | 2.46 | 51 | 2.34 | 13 | R-D-3-2-1 12V | Freigeschaltet | 0 | 0 | 1 | 0 | 40 | 0 | 176 | Geschlossen | Mager | 170 | 144 | 179 | 784 | 75 | 128 | 115 | 0 | Inaktiv | Aktiv | 23 | 6.43 | 8
166.82 | 14.3 | 1.440 | 0.64 | 0.76 | 13.02 | 2.46 | 51 | 2.34 | 13 | R-D-3-2-1 12V | Freigeschaltet | 0 | 0 | 1 | 0 | 40 | 0 | 3.769 | Geschlossen | Fett | 156 | 144 | 179 | 784 | 62 | 128 | 115 | 0 | Inaktiv | Aktiv | 15 | 4.33 | 5
167.12 | 14.3 | 1.184 | 0.58 | 0.50 | 13.02 | 2.46 | 51 | 2.34 | 13 | R-D-3-2-1 12V | Gesperrt | 0 | 0 | 0 | 0 | 40 | 0 | 98 | Geschlossen | Mager | 161 | 144 | 179 | 784 | 52 | 128 | 115 | 0 | Inaktiv | Aktiv | 8 | 3.27 | 3
167.43 | 14.2 | 1.088 | 0.58 | 0.48 | 13.02 | 2.46 | 51 | 2.34 | 13 | R-D-3-2-1 12V | Gesperrt | 0 | 0 | 0 | 0 | 40 | 0 | 4.589 | Geschlossen | Fett | 150 | 144 | 179 | 784 | 52 | 128 | 115 | 0 | Aktiv | Inaktiv | 9 | 3.27 | 3
167.74 | 14.3 | 1.056 | 0.58 | 0.44 | 13.02 | 2.46 | 51 | 2.34 | 13 | R-D-3-2-1 12V | Gesperrt | 0 | 0 | 0 | 0 | 40 | 0 | 4.648 | Geschlossen | Fett | 145 | 144 | 179 | 784 | 51 | 128 | 115 | 0 | Aktiv | Inaktiv | 3 | 3.26 | 3
168.03 | 14.2 | 1.024 | 0.58 | 0.48 | 13.02 | 2.46 | 51 | 2.34 | 13 | R-D-3-2-1 12V | Gesperrt | 0 | 0 | 0 | 0 | 40 | 0 | 4.648 | Geschlossen | Fett | 140 | 144 | 179 | 784 | 50 | 127 | 115 | 0 | Aktiv | Inaktiv | 3 | 3.26 | 2
168.35 | 14.3 | 992 | 0.58 | 0.44 | 13.02 | 2.46 | 51 | 2.34 | 13 | R-D-3-2-1 12V | Gesperrt | 0 | 0 | 0 | 0 | 40 | 0 | 137 | Geschlossen | Mager | 137 | 144 | 179 | 784 | 50 | 127 | 115 | 0 | Aktiv | Inaktiv | 6 | 3.26 | 2
168.64 | 14.2 | 992 | 0.58 | 0.45 | 12.92 | 2.44 | 51 | 2.34 | 13 | R-D-3-2-1 12V | Gesperrt | 0 | 0 | 0 | 0 | 39 | 0 | 78 | Geschlossen | Mager | 141 | 144 | 179 | 784 | 50 | 127 | 115 | 0 | Aktiv | Inaktiv | 6 | 3.26 | 2
169.00 | 14.2 | 992 | 0.57 | 0.46 | 12.92 | 2.44 | 51 | 2.34 | 13 | R-D-3-2-1 12V | Gesperrt | 0 | 0 | 0 | 0 | 39 | 0 | 78 | Geschlossen | Mager | 147 | 144 | 179 | 784 | 49 | 126 | 115 | 0 | Aktiv | Inaktiv | 4 | 3.26 | 3
169.30 | 14.3 | 992 | 0.58 | 0.47 | 12.92 | 2.44 | 51 | 2.34 | 13 | R-D-3-2-1 12V | Gesperrt | 0 | 0 | 0 | 0 | 39 | 0 | 78 | Geschlossen | Mager | 151 | 144 | 179 | 784 | 49 | 126 | 115 | 0 | Aktiv | Inaktiv | 3 | 3.26 | 3
169.64 | 14.2 | 992 | 0.58 | 0.44 | 12.92 | 2.44 | 51 | 2.34 | 13 | R-D-3-2-1 12V | Gesperrt | 0 | 0 | 0 | 0 | 39 | 0 | 78 | Geschlossen | Mager | 156 | 144 | 179 | 784 | 49 | 126 | 115 | 0 | Aktiv | Inaktiv | 3 | 3.26 | 3
169.92 | 14.2 | 992 | 0.58 | 0.47 | 12.92 | 2.44 | 51 | 2.34 | 13 | R-D-3-2-1 12V | Gesperrt | 0 | 0 | 0 | 0 | 38 | 0 | 78 | Geschlossen | Mager | 161 | 144 | 179 | 784 | 49 | 126 | 115 | 0 | Aktiv | Inaktiv | 4 | 3.26 | 3
170.26 | 14.3 | 992 | 0.58 | 0.46 | 12.92 | 2.44 | 51 | 2.34 | 13 | R-D-3-2-1 12V | Gesperrt | 0 | 0 | 0 | 0 | 38 | 0 | 98 | Geschlossen | Mager | 166 | 144 | 179 | 784 | 48 | 126 | 115 | 0 | Aktiv | Inaktiv | 4 | 3.25 | 3
170.57 | 14.2 | 992 | 0.58 | 0.39 | 12.92 | 2.44 | 51 | 2.34 | 13 | R-D-3-2-1 12V | Gesperrt | 0 | 0 | 0 | 0 | 38 | 0 | 98 | Geschlossen | Mager | 170 | 144 | 179 | 784 | 49 | 126 | 115 | 0 | Aktiv | Inaktiv | 4 | 3.26 | 3
170.92 | 14.3 | 960 | 0.58 | 0.46 | 12.92 | 2.44 | 51 | 2.34 | 13 | R-D-3-2-1 12V | Gesperrt | 0 | 0 | 0 | 0 | 38 | 0 | 98 | Geschlossen | Mager | 175 | 144 | 179 | 784 | 49 | 126 | 115 | 0 | Aktiv | Inaktiv | 4 | 3.26 | 3
171.21 | 14.1 | 1.024 | 0.58 | 0.46 | 12.92 | 2.44 | 51 | 2.34 | 13 | R-D-3-2-1 12V | Gesperrt | 0 | 0 | 0 | 0 | 38 | 0 | 117 | Geschlossen | Mager | 180 | 144 | 179 | 784 | 49 | 126 | 115 | 0 | Aktiv | Inaktiv | 3 | 3.26 | 3
171.51 | 14.2 | 992 | 0.58 | 0.44 | 12.81 | 2.42 | 52 | 2.34 | 13 | R-D-3-2-1 12V | Gesperrt | 0 | 0 | 0 | 0 | 38 | 0 | 4.628 | Geschlossen | Fett | 169 | 144 | 179 | 768 | 48 | 126 | 115 | 0 | Aktiv | Inaktiv | 3 | 3.25 | 3
171.79 | 14.2 | 992 | 0.58 | 0.44 | 12.81 | 2.42 | 52 | 2.34 | 13 | R-D-3-2-1 12V | Gesperrt | 0 | 0 | 0 | 0 | 37 | 0 | 430 | Geschlossen | Mager | 166 | 144 | 179 | 768 | 48 | 126 | 115 | 0 | Aktiv | Inaktiv | 6 | 3.25 | 3
172.14 | 14.0 | 960 | 0.58 | 0.43 | 12.81 | 2.42 | 52 | 2.34 | 13 | R-D-3-2-1 12V | Gesperrt | 0 | 0 | 0 | 0 | 37 | 0 | 117 | Geschlossen | Mager | 170 | 144 | 179 | 768 | 48 | 126 | 115 | 0 | Aktiv | Inaktiv | 6 | 3.25 | 3
172.54 | 13.4 | 928 | 0.57 | 0.44 | 12.81 | 2.42 | 52 | 2.34 | 13 | R-D-3-2-1 12V | Gesperrt | 0 | 0 | 0 | 0 | 37 | 0 | 117 | Geschlossen | Mager | 176 | 144 | 179 | 768 | 48 | 126 | 115 | 0 | Aktiv | Inaktiv | 4 | 3.25 | 3
172.85 | 13.1 | 928 | 0.58 | 0.46 | 12.81 | 2.42 | 52 | 2.34 | 13 | R-D-3-2-1 12V | Gesperrt | 0 | 0 | 0 | 0 | 37 | 0 | 117 | Geschlossen | Mager | 180 | 144 | 179 | 768 | 46 | 126 | 115 | 0 | Aktiv | Inaktiv | 6 | 3.24 | 3
173.13 | 13.4 | 928 | 0.58 | 0.42 | 12.81 | 2.42 | 52 | 2.34 | 13 | R-D-3-2-1 12V | Gesperrt | 0 | 0 | 0 | 0 | 37 | 0 | 117 | Geschlossen | Mager | 184 | 144 | 179 | 768 | 47 | 126 | 115 | 0 | Aktiv | Inaktiv | 4 | 3.25 | 3
173.41 | 13.8 | 928 | 0.57 | 0.43 | 12.81 | 2.42 | 52 | 2.34 | 13 | R-D-3-2-1 12V | Gesperrt | 0 | 0 | 0 | 0 | 37 | 0 | 117 | Geschlossen | Mager | 188 | 144 | 179 | 768 | 47 | 126 | 115 | 0 | Aktiv | Inaktiv | 4 | 3.25 | 3
173.71 | 14.0 | 928 | 0.58 | 0.45 | 12.81 | 2.42 | 52 | 2.34 | 13 | R-D-3-2-1 12V | Gesperrt | 0 | 0 | 0 | 0 | 38 | 0 | 117 | Geschlossen | Mager | 192 | 144 | 179 | 768 | 47 | 126 | 115 | 0 | Aktiv | Inaktiv | 5 | 3.25 | 3
174.01 | 14.0 | 896 | 0.57 | 0.45 | 12.81 | 2.42 | 52 | 2.34 | 13 | R-D-3-2-1 12V | Gesperrt | 0 | 0 | 0 | 0 | 38 | 0 | 117 | Geschlossen | Mager | 196 | 144 | 179 | 768 | 47 | 126 | 115 | 0 | Aktiv | Inaktiv | 7 | 3.25 | 3
174.34 | 14.0 | 896 | 0.58 | 0.46 | 12.81 | 2.42 | 52 | 2.34 | 13 | R-D-3-2-1 12V | Gesperrt | 0 | 0 | 0 | 0 | 35 | 0 | 117 | Geschlossen | Mager | 200 | 144 | 179 | 768 | 47 | 126 | 115 | 0 | Aktiv | Inaktiv | 5 | 3.25 | 3
174.63 | 14.0 | 896 | 0.58 | 0.40 | 12.81 | 2.42 | 52 | 2.34 | 13 | R-D-3-2-1 12V | Gesperrt | 0 | 0 | 0 | 0 | 35 | 0 | 117 | Geschlossen | Mager | 204 | 144 | 179 | 768 | 47 | 126 | 115 | 0 | Aktiv | Inaktiv | 5 | 3.25 | 3
174.93 | 14.0 | 896 | 0.57 | 0.42 | 12.81 | 2.42 | 52 | 2.34 | 13 | R-D-3-2-1 12V | Gesperrt | 0 | 0 | 0 | 0 | 35 | 0 | 137 | Geschlossen | Mager | 207 | 144 | 179 | 768 | 46 | 126 | 115 | 0 | Aktiv | Inaktiv | 5 | 3.24 | 3
175.24 | 14.0 | 896 | 0.57 | 0.40 | 12.71 | 2.40 | 52 | 2.34 | 13 | R-D-3-2-1 12V | Gesperrt | 0 | 0 | 0 | 0 | 35 | 0 | 137 | Geschlossen | Mager | 211 | 144 | 179 | 768 | 47 | 126 | 115 | 0 | Aktiv | Inaktiv | 5 | 3.25 | 3
175.55 | 14.0 | 864 | 0.58 | 0.46 | 12.71 | 2.40 | 52 | 2.34 | 13 | R-D-3-2-1 12V | Gesperrt | 0 | 0 | 0 | 0 | 32 | 0 | 137 | Geschlossen | Mager | 215 | 144 | 179 | 768 | 47 | 126 | 115 | 0 | Aktiv | Inaktiv | 5 | 4.27 | 3
175.85 | 14.1 | 928 | 0.58 | 0.45 | 12.71 | 2.40 | 52 | 2.34 | 13 | R-D-3-2-1 12V | Gesperrt | 0 | 0 | 0 | 0 | 32 | 0 | 137 | Geschlossen | Mager | 220 | 144 | 179 | 768 | 46 | 126 | 115 | 0 | Aktiv | Inaktiv | 5 | 4.27 | 3
176.14 | 14.1 | 1.056 | 0.58 | 0.44 | 12.71 | 2.40 | 52 | 2.34 | 13 | R-D-3-2-1 12V | Gesperrt | 0 | 0 | 0 | 0 | 33 | 0 | 156 | Geschlossen | Mager | 223 | 144 | 179 | 768 | 46 | 126 | 115 | 0 | Aktiv | Inaktiv | 2 | 3.24 | 3
176.53 | 14.0 | 1.056 | 0.74 | 0.76 | 12.71 | 2.40 | 52 | 2.34 | 13 | R-D-3-2-1 12V | Gesperrt | 0 | 0 | 0 | 0 | 33 | 0 | 156 | Geschlossen | Mager | 231 | 144 | 179 | 768 | 55 | 126 | 115 | 0 | Inaktiv | Aktiv | 5 | 5.33 | 5
176.85 | 14.1 | 1.248 | 0.88 | 0.59 | 39.71 | 2.40 | 52 | 2.34 | 13 | R-D-3-2-1 12V | Gesperrt | 0 | 0 | 1 | 0 | 33 | 0 | 4.687 | Geschlossen | Fett | 222 | 144 | 179 | 768 | 63 | 126 | 115 | 0 | Inaktiv | Aktiv | 10 | 6.38 | 7
177.14 | 14.1 | 1.376 | 0.97 | 0.80 | 39.71 | 2.40 | 52 | 2.34 | 13 | R-D-3-2-1 12V | Freigeschaltet | 0 | 0 | 1 | 0 | 33 | 0 | 4.707 | Geschlossen | Fett | 211 | 144 | 179 | 768 | 68 | 126 | 115 | 0 | Inaktiv | Aktiv | 14 | 7.43 | 8
177.45 | 14.0 | 1.472 | 1.01 | 0.96 | 39.71 | 2.40 | 52 | 2.34 | 13 | R-D-3-2-1 12V | Freigeschaltet | 0 | 0 | 0 | 0 | 33 | 0 | 4.687 | Geschlossen | Fett | 199 | 144 | 179 | 768 | 71 | 126 | 115 | 0 | Inaktiv | Aktiv | 20 | 7.44 | 9
177.73 | 14.1 | 1.536 | 1.03 | 1.00 | 39.71 | 2.40 | 52 | 2.34 | 13 | R-D-3-2-1 12V | Freigeschaltet | 0 | 0 | 0 | 0 | 32 | 0 | 4.648 | Geschlossen | Fett | 185 | 144 | 179 | 768 | 73 | 127 | 115 | 0 | Inaktiv | Aktiv | 22 | 7.45 | 9
178.02 | 14.0 | 1.536 | 1.05 | 1.01 | 39.71 | 2.40 | 52 | 2.34 | 13 | R-D-3-2-1 12V | Freigeschaltet | 0 | 0 | 0 | 0 | 32 | 0 | 4.570 | Geschlossen | Fett | 172 | 144 | 179 | 768 | 73 | 127 | 115 | 0 | Inaktiv | Aktiv | 22 | 6.43 | 9
178.36 | 14.1 | 1.536 | 1.03 | 1.07 | 39.71 | 2.40 | 52 | 2.34 | 13 | R-D-3-2-1 12V | Freigeschaltet | 0 | 0 | 0 | 0 | 32 | 0 | 3.066 | Geschlossen | Fett | 156 | 144 | 179 | 768 | 73 | 127 | 115 | 0 | Inaktiv | Aktiv | 22 | 6.43 | 9
178.67 | 14.1 | 1.536 | 1.05 | 1.01 | 39.71 | 2.40 | 52 | 2.34 | 13 | R-D-3-2-1 12V | Freigeschaltet | 0 | 0 | 0 | 0 | 32 | 0 | 234 | Geschlossen | Mager | 169 | 144 | 179 | 768 | 73 | 127 | 115 | 0 | Inaktiv | Aktiv | 22 | 6.43 | 9
178.99 | 14.0 | 1.536 | 1.05 | 1.04 | 39.60 | 2.38 | 53 | 2.34 | 13 | R-D-3-2-1 12V | Freigeschaltet | 0 | 0 | 0 | 0 | 34 | 0 | 547 | Geschlossen | Mager | 183 | 144 | 179 | 768 | 73 | 128 | 115 | 0 | Inaktiv | Aktiv | 22 | 7.45 | 9
179.28 | 14.1 | 1.536 | 1.05 | 1.08 | 39.60 | 2.38 | 53 | 2.34 | 13 | R-D-3-2-1 12V | Freigeschaltet | 0 | 0 | 0 | 0 | 34 | 0 | 4.531 | Geschlossen | Fett | 167 | 144 | 179 | 768 | 73 | 128 | 115 | 0 | Inaktiv | Aktiv | 22 | 7.45 | 9
179.62 | 13.9 | 1.536 | 1.05 | 1.03 | 39.60 | 2.38 | 53 | 2.34 | 13 | R-D-3-2-1 12V | Freigeschaltet | 0 | 0 | 0 | 0 | 34 | 0 | 4.199 | Geschlossen | Fett | 148 | 144 | 179 | 768 | 73 | 128 | 115 | 0 | Inaktiv | Aktiv | 22 | 6.43 | 9
179.91 | 14.1 | 1.536 | 1.11 | 1.20 | 39.60 | 2.38 | 53 | 2.34 | 13 | R-D-3-2-1 12V | Freigeschaltet | 0 | 0 | 2 | 0 | 34 | 0 | 176 | Geschlossen | Mager | 157 | 144 | 179 | 768 | 74 | 128 | 115 | 0 | Inaktiv | Aktiv | 22 | 7.45 | 9
180.25 | 14.1 | 1.632 | 1.17 | 0.88 | 66.60 | 2.38 | 53 | 2.34 | 13 | R-D-3-2-1 12V | Freigeschaltet | 0 | 0 | 1 | 0 | 35 | 0 | 254 | Geschlossen | Mager | 174 | 144 | 179 | 768 | 76 | 128 | 115 | 0 | Inaktiv | Aktiv | 21 | 8.49 | 11
180.67 | 14.0 | 1.696 | 1.23 | 1.04 | 66.60 | 2.38 | 53 | 2.34 | 13 | R-D-3-2-1 12V | Freigeschaltet | 0 | 0 | 1 | 0 | 35 | 0 | 332 | Geschlossen | Mager | 194 | 144 | 179 | 768 | 78 | 128 | 115 | 0 | Inaktiv | Aktiv | 21 | 8.49 | 12
180.94 | 13.9 | 1.792 | 1.33 | 1.44 | 66.60 | 2.38 | 53 | 2.34 | 13 | R-D-3-2-1 12V | Freigeschaltet | 0 | 0 | 4 | 0 | 35 | 0 | 4.628 | Geschlossen | Fett | 180 | 144 | 179 | 768 | 81 | 128 | 115 | 0 | Inaktiv | Aktiv | 19 | 9.53 | 14
181.24 | 14.1 | 1.856 | 1.33 | 1.53 | 66.60 | 2.38 | 53 | 2.34 | 13 | R-D-3-2-1 12V | Freigeschaltet | 0 | 0 | 4 | 0 | 35 | 0 | 4.668 | Geschlossen | Fett | 163 | 144 | 179 | 768 | 82 | 128 | 115 | 0 | Inaktiv | Aktiv | 21 | 9.53 | 15
181.53 | 14.1 | 1.856 | 1.33 | 1.51 | 66.60 | 2.38 | 53 | 2.34 | 13 | R-D-3-2-1 12V | Freigeschaltet | 0 | 0 | 3 | 0 | 35 | 0 | 4.668 | Geschlossen | Fett | 145 | 144 | 179 | 768 | 82 | 128 | 115 | 0 | Inaktiv | Aktiv | 21 | 9.53 | 14
181.82 | 14.1 | 1.856 | 1.33 | 1.53 | 66.60 | 2.38 | 53 | 2.34 | 13 | R-D-3-2-1 12V | Freigeschaltet | 0 | 0 | 3 | 0 | 35 | 0 | 4.628 | Geschlossen | Fett | 127 | 144 | 179 | 768 | 82 | 128 | 115 | 0 | Inaktiv | Aktiv | 21 | 8.51 | 14
182.12 | 14.1 | 1.856 | 1.33 | 1.56 | 66.60 | 2.38 | 53 | 2.34 | 13 | R-D-3-2-1 12V | Freigeschaltet | 0 | 0 | 3 | 0 | 37 | 0 | 4.433 | Geschlossen | Fett | 109 | 144 | 179 | 768 | 82 | 128 | 115 | 0 | Inaktiv | Aktiv | 21 | 8.51 | 13
182.40 | 14.1 | 1.856 | 1.33 | 1.51 | 66.49 | 2.36 | 53 | 2.34 | 13 | R-D-3-2-1 12V | Freigeschaltet | 0 | 0 | 3 | 0 | 37 | 0 | 137 | Geschlossen | Mager | 114 | 144 | 179 | 768 | 82 | 128 | 115 | 0 | Inaktiv | Aktiv | 21 | 8.51 | 13
182.74 | 14.1 | 1.856 | 1.33 | 1.55 | 66.49 | 2.36 | 53 | 2.34 | 13 | R-D-3-2-1 12V | Freigeschaltet | 0 | 0 | 3 | 0 | 39 | 0 | 156 | Geschlossen | Mager | 108 | 144 | 179 | 768 | 82 | 128 | 115 | 0 | Inaktiv | Aktiv | 21 | 8.51 | 13
183.05 | 14.1 | 1.888 | 1.33 | 1.59 | 66.49 | 2.36 | 53 | 2.34 | 13 | R-D-3-2-1 12V | Freigeschaltet | 0 | 0 | 3 | 0 | 39 | 0 | 176 | Geschlossen | Mager | 126 | 144 | 179 | 768 | 82 | 128 | 115 | 0 | Inaktiv | Aktiv | 21 | 8.51 | 14
183.34 | 14.1 | 1.888 | 1.33 | 1.54 | 66.49 | 2.36 | 53 | 2.34 | 13 | R-D-3-2-1 12V | Freigeschaltet | 0 | 0 | 2 | 0 | 39 | 0 | 4.570 | Geschlossen | Fett | 109 | 144 | 179 | 768 | 83 | 128 | 115 | 0 | Inaktiv | Aktiv | 21 | 8.51 | 13
183.68 | 14.1 | 1.824 | 1.25 | 1.23 | 66.49 | 2.36 | 53 | 2.38 | 12 | R-D-3-2-1 12V | Freigeschaltet | 0 | 0 | 2 | 0 | 39 | 0 | 117 | Geschlossen | Mager | 110 | 144 | 179 | 768 | 81 | 128 | 115 | 0 | Inaktiv | Aktiv | 23 | 7.48 | 12
183.99 | 14.0 | 1.792 | 1.23 | 1.15 | 66.49 | 2.36 | 53 | 2.36 | 12 | R-D-3-2-1 12V | Freigeschaltet | 0 | 0 | 2 | 0 | 39 | 0 | 98 | Geschlossen | Mager | 126 | 144 | 179 | 768 | 80 | 128 | 115 | 0 | Inaktiv | Aktiv | 21 | 7.48 | 12
184.30 | 14.1 | 1.792 | 1.21 | 1.13 | 66.49 | 2.36 | 53 | 2.36 | 12 | R-D-3-2-1 12V | Freigeschaltet | 0 | 0 | 1 | 0 | 39 | 0 | 98 | Geschlossen | Mager | 145 | 144 | 179 | 768 | 80 | 128 | 115 | 0 | Inaktiv | Aktiv | 22 | 8.50 | 12
184.61 | 14.1 | 1.792 | 1.19 | 1.01 | 66.49 | 2.36 | 53 | 2.36 | 12 | R-D-3-2-1 12V | Freigeschaltet | 0 | 0 | 1 | 0 | 41 | 0 | 98 | Geschlossen | Mager | 161 | 144 | 179 | 768 | 79 | 128 | 115 | 0 | Inaktiv | Aktiv | 22 | 8.50 | 12
184.94 | 14.1 | 1.792 | 1.17 | 0.92 | 66.39 | 2.34 | 54 | 2.36 | 12 | R-D-3-2-1 12V | Freigeschaltet | 0 | 0 | 1 | 0 | 41 | 0 | 137 | Geschlossen | Mager | 178 | 144 | 179 | 768 | 78 | 128 | 115 | 0 | Inaktiv | Aktiv | 23 | 7.47 | 12
185.24 | 14.1 | 1.760 | 1.15 | 0.91 | 66.39 | 2.34 | 54 | 2.36 | 12 | R-D-3-2-1 12V | Freigeschaltet | 0 | 0 | 1 | 0 | 41 | 0 | 117 | Geschlossen | Mager | 193 | 144 | 179 | 768 | 77 | 128 | 115 | 0 | Inaktiv | Aktiv | 23 | 8.49 | 12
185.54 | 14.1 | 1.760 | 1.15 | 0.89 | 66.39 | 2.34 | 54 | 2.36 | 12 | R-D-3-2-1 12V | Freigeschaltet | 0 | 0 | 1 | 0 | 41 | 0 | 3.847 | Geschlossen | Fett | 192 | 144 | 179 | 768 | 77 | 128 | 115 | 0 | Inaktiv | Aktiv | 23 | 7.47 | 12
185.82 | 14.1 | 1.760 | 1.17 | 0.89 | 66.39 | 2.34 | 54 | 2.36 | 12 | R-D-3-2-1 12V | Freigeschaltet | 0 | 0 | 0 | 0 | 42 | 0 | 176 | Geschlossen | Mager | 181 | 144 | 179 | 768 | 77 | 128 | 115 | 0 | Inaktiv | Aktiv | 23 | 7.47 | 12
186.11 | 14.1 | 1.792 | 1.17 | 0.97 | 66.39 | 2.34 | 54 | 2.36 | 12 | R-D-3-2-1 12V | Freigeschaltet | 0 | 0 | 0 | 0 | 42 | 0 | 117 | Geschlossen | Mager | 197 | 144 | 179 | 768 | 77 | 128 | 115 | 0 | Inaktiv | Aktiv | 23 | 8.49 | 12
186.40 | 14.1 | 1.824 | 1.27 | 1.22 | 66.39 | 2.34 | 54 | 2.36 | 12 | R-D-3-2-1 12V | Freigeschaltet | 0 | 0 | 0 | 0 | 44 | 0 | 4.609 | Geschlossen | Fett | 185 | 144 | 179 | 768 | 80 | 128 | 115 | 0 | Inaktiv | Aktiv | 22 | 8.50 | 13
186.73 | 14.1 | 1.888 | 1.29 | 1.39 | 66.39 | 2.34 | 54 | 2.36 | 12 | R-D-3-2-1 12V | Freigeschaltet | 0 | 0 | 2 | 0 | 43 | 0 | 4.648 | Geschlossen | Fett | 168 | 144 | 179 | 768 | 80 | 128 | 115 | 0 | Inaktiv | Aktiv | 23 | 8.50 | 14
187.03 | 14.1 | 1.888 | 1.29 | 1.38 | 66.39 | 2.34 | 54 | 2.36 | 12 | R-D-3-2-1 12V | Freigeschaltet | 0 | 0 | 1 | 0 | 43 | 0 | 4.668 | Geschlossen | Fett | 150 | 144 | 179 | 768 | 81 | 128 | 115 | 0 | Inaktiv | Aktiv | 23 | 8.51 | 14
187.31 | 14.1 | 1.920 | 1.29 | 1.40 | 66.28 | 2.32 | 54 | 2.36 | 12 | R-D-3-2-1 12V | Freigeschaltet | 0 | 0 | 1 | 0 | 43 | 0 | 4.668 | Geschlossen | Fett | 132 | 144 | 179 | 768 | 81 | 128 | 115 | 0 | Inaktiv | Aktiv | 24 | 8.51 | 13
187.59 | 14.1 | 1.920 | 1.29 | 1.43 | 66.28 | 2.32 | 54 | 2.36 | 12 | R-D-3-2-1 12V | Freigeschaltet | 0 | 0 | 1 | 0 | 44 | 0 | 4.589 | Geschlossen | Fett | 114 | 144 | 179 | 768 | 81 | 128 | 115 | 0 | Inaktiv | Aktiv | 23 | 8.51 | 13
187.94 | 14.0 | 1.920 | 1.29 | 1.42 | 66.28 | 2.32 | 54 | 2.36 | 12 | R-D-3-2-1 12V | Freigeschaltet | 0 | 0 | 1 | 0 | 44 | 0 | 156 | Geschlossen | Mager | 107 | 144 | 179 | 768 | 81 | 128 | 115 | 0 | Inaktiv | Aktiv | 24 | 7.48 | 12
188.22 | 14.1 | 1.920 | 1.27 | 1.38 | 66.28 | 2.32 | 54 | 2.36 | 12 | R-D-3-2-1 12V | Freigeschaltet | 0 | 0 | 1 | 0 | 44 | 0 | 3.008 | Geschlossen | Fett | 108 | 144 | 179 | 768 | 81 | 128 | 115 | 0 | Inaktiv | Aktiv | 24 | 7.48 | 12
188.53 | 14.0 | 1.920 | 1.27 | 1.30 | 66.28 | 2.32 | 54 | 2.36 | 12 | R-D-3-2-1 12V | Freigeschaltet | 0 | 0 | 1 | 0 | 44 | 0 | 98 | Geschlossen | Mager | 107 | 144 | 179 | 768 | 81 | 128 | 115 | 0 | Inaktiv | Aktiv | 23 | 7.48 | 12
188.87 | 14.1 | 1.888 | 1.19 | 1.08 | 66.28 | 2.32 | 54 | 2.36 | 12 | R-D-3-2-1 12V | Freigeschaltet | 0 | 0 | 0 | 0 | 45 | 0 | 98 | Geschlossen | Mager | 127 | 144 | 179 | 768 | 79 | 128 | 115 | 0 | Inaktiv | Aktiv | 25 | 7.47 | 11
189.17 | 13.9 | 1.824 | 1.15 | 0.87 | 66.28 | 2.32 | 54 | 2.36 | 12 | R-D-3-2-1 12V | Freigeschaltet | 0 | 0 | 0 | 0 | 47 | 0 | 78 | Geschlossen | Mager | 143 | 144 | 179 | 768 | 78 | 128 | 115 | 0 | Inaktiv | Aktiv | 25 | 7.47 | 11
189.47 | 14.1 | 1.792 | 1.13 | 0.86 | 66.28 | 2.32 | 54 | 2.36 | 12 | R-D-3-2-1 12V | Freigeschaltet | 0 | 0 | 0 | 0 | 47 | 0 | 78 | Geschlossen | Mager | 159 | 144 | 179 | 768 | 77 | 128 | 115 | 0 | Inaktiv | Aktiv | 24 | 7.47 | 11
189.75 | 14.1 | 1.792 | 1.11 | 0.84 | 66.28 | 2.32 | 54 | 2.36 | 12 | R-D-3-2-1 12V | Freigeschaltet | 0 | 0 | 0 | 0 | 45 | 0 | 78 | Geschlossen | Mager | 175 | 144 | 179 | 768 | 77 | 128 | 115 | 0 | Inaktiv | Aktiv | 24 | 7.47 | 11
190.06 | 14.1 | 1.792 | 1.11 | 1.38 | 39.28 | 2.32 | 54 | 2.36 | 12 | R-D-3-2-1 12V | Freigeschaltet | 0 | 0 | 0 | 0 | 45 | 0 | 98 | Geschlossen | Mager | 191 | 144 | 179 | 768 | 77 | 128 | 115 | 0 | Inaktiv | Aktiv | 23 | 7.47 | 11
190.35 | 14.0 | 1.792 | 1.09 | 1.34 | 39.18 | 2.30 | 55 | 2.36 | 12 | R-D-3-2-1 12V | Freigeschaltet | 0 | 0 | 0 | 0 | 45 | 0 | 3.457 | Geschlossen | Fett | 190 | 144 | 179 | 768 | 76 | 128 | 115 | 0 | Inaktiv | Aktiv | 23 | 7.46 | 11
190.86 | 14.1 | 1.632 | 1.07 | 1.20 | 39.18 | 2.30 | 55 | 2.36 | 12 | R-D-3-2-1 12V | Freigeschaltet | 0 | 0 | 0 | 0 | 46 | 0 | 3.652 | Geschlossen | Mager | 214 | 144 | 179 | 768 | 73 | 128 | 115 | 0 | Inaktiv | Aktiv | 23 | 7.45 | 10
191.17 | 14.1 | 1.600 | 1.05 | 1.18 | 39.18 | 2.30 | 55 | 2.36 | 12 | R-D-3-2-1 12V | Freigeschaltet | 0 | 0 | 0 | 0 | 45 | 0 | 4.589 | Geschlossen | Fett | 188 | 144 | 179 | 768 | 72 | 128 | 115 | 0 | Inaktiv | Aktiv | 22 | 7.45 | 10
191.45 | 14.1 | 1.568 | 0.94 | 0.87 | 39.18 | 2.30 | 55 | 2.36 | 12 | R-D-3-2-1 12V | Freigeschaltet | 0 | 0 | 0 | 0 | 45 | 0 | 586 | Geschlossen | Mager | 183 | 144 | 179 | 768 | 71 | 128 | 115 | 0 | Inaktiv | Aktiv | 22 | 6.42 | 8
191.76 | 14.1 | 1.472 | 0.74 | 0.51 | 39.18 | 2.30 | 55 | 2.36 | 12 | R-D-3-2-1 12V | Freigeschaltet | 0 | 0 | 0 | 0 | 46 | 0 | 176 | Geschlossen | Mager | 194 | 144 | 179 | 768 | 67 | 128 | 115 | 0 | Inaktiv | Aktiv | 17 | 5.38 | 6
192.04 | 14.0 | 960 | 0.58 | 0.59 | 12.18 | 2.30 | 55 | 2.36 | 12 | R-D-3-2-1 12V | Freigeschaltet | 0 | 0 | 0 | 0 | 46 | 0 | 4.707 | Geschlossen | Fett | 179 | 144 | 179 | 768 | 69 | 128 | 115 | 0 | Inaktiv | Aktiv | 20 | 4.36 | 3
192.38 | 14.2 | 576 | 0.58 | 0.81 | 12.07 | 2.28 | 55 | 2.36 | 12 | R-D-3-2-1 12V | Gesperrt | 0 | 0 | 0 | 0 | 47 | 0 | 4.648 | Geschlossen | Fett | 173 | 144 | 179 | 768 | 74 | 130 | 115 | 0 | Aktiv | Inaktiv | 6 | 8.48 | 4
192.90 | 14.1 | 1.248 | 0.58 | 0.44 | 12.07 | 2.28 | 55 | 2.36 | 12 | R-D-3-2-1 12V | Freigeschaltet | 0 | 0 | 0 | 0 | 45 | 0 | 4.707 | Geschlossen | Fett | 159 | 144 | 179 | 768 | 47 | 129 | 115 | 0 | Aktiv | Inaktiv | 3 | 2.22 | 3
193.21 | 14.0 | 1.120 | 0.58 | 0.50 | 12.07 | 2.28 | 55 | 2.36 | 12 | R-D-3-2-1 12V | Gesperrt | 0 | 0 | 0 | 0 | 45 | 0 | 4.707 | Geschlossen | Fett | 153 | 144 | 179 | 768 | 50 | 128 | 115 | 0 | Aktiv | Inaktiv | 7 | 3.26 | 3
193.50 | 14.1 | 1.088 | 0.58 | 0.43 | 12.07 | 2.28 | 55 | 2.36 | 12 | R-D-3-2-1 12V | Gesperrt | 0 | 0 | 0 | 0 | 44 | 0 | 4.707 | Geschlossen | Fett | 148 | 144 | 179 | 768 | 47 | 128 | 115 | 0 | Aktiv | Inaktiv | 8 | 2.22 | 2
193.80 | 14.0 | 1.056 | 0.58 | 0.48 | 12.07 | 2.28 | 55 | 2.36 | 12 | R-D-3-2-1 12V | Gesperrt | 0 | 0 | 0 | 0 | 44 | 0 | 4.707 | Geschlossen | Fett | 143 | 144 | 179 | 768 | 46 | 127 | 115 | 0 | Aktiv | Inaktiv | 6 | 2.22 | 2
194.10 | 14.1 | 1.024 | 0.58 | 0.46 | 12.07 | 2.28 | 55 | 2.36 | 12 | R-D-3-2-1 12V | Gesperrt | 0 | 0 | 0 | 0 | 44 | 0 | 4.707 | Geschlossen | Fett | 138 | 144 | 179 | 768 | 45 | 126 | 115 | 0 | Aktiv | Inaktiv | 3 | 3.24 | 2
194.40 | 14.1 | 1.024 | 0.82 | 0.94 | 12.07 | 2.28 | 55 | 2.36 | 12 | R-D-3-2-1 12V | Gesperrt | 0 | 0 | 0 | 0 | 44 | 0 | 4.707 | Geschlossen | Fett | 132 | 144 | 179 | 768 | 53 | 126 | 115 | 0 | Aktiv | Inaktiv | 2 | 6.34 | 5
194.71 | 14.1 | 1.312 | 0.90 | 0.56 | 39.07 | 2.28 | 55 | 2.36 | 12 | R-D-3-2-1 12V | Freigeschaltet | 0 | 0 | 0 | 0 | 43 | 0 | 4.707 | Geschlossen | Fett | 122 | 144 | 179 | 768 | 62 | 126 | 115 | 0 | Inaktiv | Aktiv | 14 | 6.38 | 7
195.00 | 14.1 | 1.440 | 0.92 | 0.64 | 39.07 | 2.28 | 55 | 2.36 | 12 | R-D-3-2-1 12V | Freigeschaltet | 0 | 0 | 0 | 0 | 43 | 0 | 4.687 | Geschlossen | Fett | 113 | 144 | 179 | 768 | 65 | 126 | 115 | 0 | Inaktiv | Aktiv | 19 | 5.37 | 7
195.29 | 14.1 | 1.440 | 0.92 | 0.70 | 39.07 | 2.28 | 55 | 2.36 | 12 | R-D-3-2-1 12V | Freigeschaltet | 0 | 0 | 0 | 0 | 44 | 0 | 4.648 | Geschlossen | Fett | 103 | 144 | 179 | 768 | 65 | 126 | 115 | 0 | Inaktiv | Aktiv | 19 | 5.37 | 7
195.57 | 14.1 | 1.408 | 0.86 | 0.59 | 39.07 | 2.28 | 55 | 2.36 | 12 | R-D-3-2-1 12V | Freigeschaltet | 0 | 0 | 0 | 0 | 44 | 0 | 4.570 | Geschlossen | Fett | 92 | 144 | 179 | 768 | 66 | 127 | 115 | 0 | Inaktiv | Aktiv | 20 | 5.37 | 6
195.88 | 14.1 | 1.344 | 0.62 | 0.65 | 12.07 | 2.28 | 55 | 2.36 | 12 | R-D-3-2-1 12V | Gesperrt | 0 | 0 | 0 | 0 | 44 | 0 | 4.355 | Geschlossen | Fett | 82 | 144 | 179 | 768 | 58 | 127 | 115 | 0 | Inaktiv | Aktiv | 13 | 3.29 | 3
196.18 | 14.1 | 1.152 | 0.58 | 0.47 | 11.96 | 2.26 | 56 | 2.36 | 12 | R-D-3-2-1 12V | Gesperrt | 0 | 0 | 0 | 0 | 44 | 0 | 176 | Geschlossen | Mager | 83 | 144 | 179 | 768 | 47 | 127 | 115 | 0 | Aktiv | Inaktiv | 8 | 2.22 | 2
196.47 | 14.1 | 1.056 | 0.57 | 0.43 | 11.96 | 2.26 | 56 | 2.36 | 12 | R-D-3-2-1 12V | Gesperrt | 0 | 0 | 0 | 0 | 44 | 0 | 156 | Geschlossen | Mager | 89 | 144 | 179 | 768 | 45 | 127 | 115 | 0 | Aktiv | Inaktiv | 8 | 2.22 | 2
196.77 | 14.1 | 1.024 | 0.57 | 0.40 | 11.96 | 2.26 | 56 | 2.36 | 12 | R-D-3-2-1 12V | Gesperrt | 0 | 0 | 0 | 0 | 44 | 0 | 898 | Geschlossen | Mager | 93 | 144 | 179 | 768 | 45 | 127 | 115 | 0 | Aktiv | Inaktiv | 3 | 2.22 | 2
197.05 | 14.1 | 1.024 | 0.57 | 0.42 | 11.96 | 2.26 | 56 | 2.36 | 12 | R-D-3-2-1 12V | Gesperrt | 0 | 0 | 0 | 0 | 44 | 0 | 195 | Geschlossen | Mager | 85 | 144 | 179 | 768 | 43 | 127 | 115 | 0 | Aktiv | Inaktiv | 6 | 2.21 | 2
197.39 | 14.1 | 992 | 0.58 | 0.42 | 11.96 | 2.26 | 56 | 2.36 | 12 | R-D-3-2-1 12V | Gesperrt | 0 | 0 | 0 | 0 | 44 | 0 | 137 | Geschlossen | Mager | 90 | 144 | 179 | 768 | 44 | 126 | 115 | 0 | Aktiv | Inaktiv | 3 | 2.21 | 2
197.73 | 14.1 | 960 | 0.57 | 0.46 | 11.96 | 2.26 | 56 | 2.36 | 12 | R-D-3-2-1 12V | Gesperrt | 0 | 0 | 0 | 0 | 42 | 0 | 117 | Geschlossen | Mager | 94 | 144 | 179 | 768 | 43 | 126 | 115 | 0 | Aktiv | Inaktiv | 3 | 2.21 | 2
198.04 | 14.0 | 960 | 0.57 | 0.46 | 11.96 | 2.26 | 56 | 2.36 | 12 | R-D-3-2-1 12V | Gesperrt | 0 | 0 | 0 | 0 | 42 | 0 | 117 | Geschlossen | Mager | 98 | 144 | 179 | 768 | 44 | 126 | 115 | 0 | Aktiv | Inaktiv | 6 | 2.21 | 2
198.40 | 14.0 | 960 | 0.57 | 0.43 | 11.96 | 2.26 | 56 | 2.36 | 12 | R-D-3-2-1 12V | Gesperrt | 0 | 0 | 0 | 0 | 42 | 0 | 117 | Geschlossen | Mager | 104 | 144 | 179 | 768 | 44 | 126 | 115 | 0 | Aktiv | Inaktiv | 6 | 2.21 | 2
198.70 | 14.0 | 960 | 0.58 | 0.46 | 11.96 | 2.26 | 56 | 2.36 | 12 | R-D-3-2-1 12V | Gesperrt | 0 | 0 | 0 | 0 | 41 | 0 | 117 | Geschlossen | Mager | 107 | 144 | 179 | 768 | 44 | 126 | 115 | 0 | Aktiv | Inaktiv | 4 | 3.24 | 2
199.01 | 14.0 | 928 | 0.58 | 0.41 | 11.96 | 2.26 | 56 | 2.36 | 12 | R-D-3-2-1 12V | Gesperrt | 0 | 0 | 0 | 0 | 41 | 0 | 117 | Geschlossen | Mager | 111 | 144 | 179 | 768 | 43 | 126 | 115 | 0 | Aktiv | Inaktiv | 4 | 3.23 | 2
199.34 | 14.0 | 928 | 0.58 | 0.42 | 11.96 | 2.26 | 56 | 2.36 | 12 | R-D-3-2-1 12V | Gesperrt | 0 | 0 | 0 | 0 | 41 | 0 | 117 | Geschlossen | Mager | 115 | 144 | 179 | 768 | 43 | 126 | 115 | 0 | Aktiv | Inaktiv | 7 | 3.23 | 2
199.61 | 13.9 | 928 | 0.58 | 0.45 | 11.96 | 2.26 | 56 | 2.36 | 12 | R-D-3-2-1 12V | Gesperrt | 0 | 0 | 0 | 0 | 40 | 0 | 117 | Geschlossen | Mager | 119 | 144 | 179 | 768 | 42 | 126 | 115 | 0 | Aktiv | Inaktiv | 5 | 3.23 | 2
199.89 | 14.0 | 928 | 0.58 | 0.40 | 11.96 | 2.26 | 56 | 2.36 | 12 | R-D-3-2-1 12V | Gesperrt | 0 | 0 | 0 | 0 | 38 | 0 | 137 | Geschlossen | Mager | 123 | 144 | 179 | 768 | 43 | 126 | 115 | 0 | Aktiv | Inaktiv | 5 | 3.23 | 2
200.23 | 14.1 | 928 | 0.66 | 0.57 | 11.86 | 2.24 | 56 | 2.36 | 12 | R-D-3-2-1 12V | Gesperrt | 0 | 0 | 0 | 0 | 38 | 0 | 137 | Geschlossen | Mager | 127 | 144 | 179 | 768 | 43 | 126 | 115 | 0 | Aktiv | Inaktiv | 5 | 4.26 | 3
200.60 | 14.1 | 1.120 | 0.82 | 1.01 | 11.86 | 2.24 | 56 | 2.36 | 12 | R-D-3-2-1 12V | Freigeschaltet | 0 | 0 | 0 | 0 | 38 | 0 | 137 | Geschlossen | Mager | 137 | 144 | 179 | 768 | 58 | 126 | 115 | 0 | Inaktiv | Aktiv | 9 | 5.34 | 5
200.91 | 14.1 | 1.312 | 0.90 | 0.61 | 38.86 | 2.24 | 56 | 2.36 | 12 | R-D-3-2-1 12V | Freigeschaltet | 0 | 0 | 3 | 0 | 37 | 0 | 4.570 | Geschlossen | Fett | 131 | 144 | 179 | 768 | 62 | 126 | 115 | 0 | Inaktiv | Aktiv | 15 | 5.36 | 6
201.18 | 14.1 | 1.376 | 0.99 | 0.85 | 38.86 | 2.24 | 56 | 2.36 | 12 | R-D-3-2-1 12V | Freigeschaltet | 0 | 0 | 3 | 0 | 37 | 0 | 234 | Geschlossen | Mager | 126 | 144 | 179 | 768 | 65 | 127 | 115 | 0 | Inaktiv | Aktiv | 19 | 6.39 | 7
201.53 | 14.2 | 1.440 | 1.03 | 1.03 | 38.86 | 2.24 | 56 | 2.36 | 12 | R-D-3-2-1 12V | Freigeschaltet | 0 | 0 | 3 | 0 | 37 | 0 | 137 | Geschlossen | Mager | 141 | 144 | 179 | 768 | 67 | 127 | 115 | 0 | Inaktiv | Aktiv | 22 | 7.43 | 9
201.87 | 14.1 | 1.536 | 1.09 | 1.22 | 38.86 | 2.24 | 56 | 2.36 | 12 | R-D-3-2-1 12V | Freigeschaltet | 0 | 0 | 0 | 0 | 37 | 0 | 156 | Geschlossen | Mager | 157 | 144 | 179 | 768 | 70 | 127 | 115 | 0 | Inaktiv | Aktiv | 22 | 7.44 | 10
202.16 | 14.1 | 1.600 | 1.19 | 0.88 | 65.86 | 2.24 | 56 | 2.36 | 12 | R-D-3-2-1 12V | Freigeschaltet | 0 | 0 | 0 | 0 | 37 | 0 | 488 | Geschlossen | Mager | 171 | 144 | 179 | 768 | 73 | 127 | 115 | 0 | Inaktiv | Aktiv | 20 | 8.47 | 12
202.49 | 14.2 | 1.664 | 1.19 | 0.96 | 65.86 | 2.24 | 56 | 2.36 | 12 | R-D-3-2-1 12V | Freigeschaltet | 0 | 0 | 0 | 0 | 38 | 0 | 4.472 | Geschlossen | Fett | 154 | 144 | 179 | 768 | 75 | 128 | 115 | 0 | Inaktiv | Aktiv | 20 | 8.48 | 11
202.79 | 14.1 | 1.664 | 1.19 | 0.98 | 65.86 | 2.24 | 56 | 2.36 | 12 | R-D-3-2-1 12V | Freigeschaltet | 0 | 0 | 0 | 0 | 38 | 0 | 137 | Geschlossen | Mager | 159 | 144 | 179 | 768 | 75 | 128 | 115 | 0 | Inaktiv | Aktiv | 20 | 8.48 | 12
203.09 | 14.0 | 1.664 | 1.19 | 1.01 | 65.86 | 2.24 | 56 | 2.36 | 12 | R-D-3-2-1 12V | Freigeschaltet | 0 | 0 | 0 | 0 | 40 | 0 | 137 | Geschlossen | Mager | 177 | 144 | 179 | 768 | 75 | 128 | 115 | 0 | Inaktiv | Aktiv | 20 | 8.48 | 12
203.39 | 14.0 | 1.664 | 1.19 | 0.98 | 65.86 | 2.24 | 56 | 2.36 | 12 | R-D-3-2-1 12V | Freigeschaltet | 0 | 0 | 0 | 0 | 40 | 0 | 371 | Geschlossen | Mager | 192 | 144 | 179 | 768 | 75 | 128 | 115 | 0 | Inaktiv | Aktiv | 21 | 8.48 | 12
203.76 | 14.1 | 1.696 | 1.19 | 0.96 | 65.86 | 2.24 | 56 | 2.36 | 12 | R-D-3-2-1 12V | Freigeschaltet | 0 | 0 | 0 | 0 | 39 | 0 | 4.550 | Geschlossen | Fett | 183 | 144 | 179 | 768 | 76 | 128 | 115 | 0 | Inaktiv | Aktiv | 22 | 8.49 | 12
204.13 | 14.1 | 1.696 | 1.19 | 1.00 | 65.86 | 2.24 | 56 | 2.36 | 12 | R-D-3-2-1 12V | Freigeschaltet | 0 | 0 | 0 | 0 | 39 | 0 | 644 | Geschlossen | Mager | 180 | 144 | 179 | 768 | 76 | 128 | 115 | 0 | Inaktiv | Aktiv | 21 | 8.49 | 12
204.42 | 14.1 | 1.696 | 1.19 | 0.98 | 65.86 | 2.24 | 56 | 2.36 | 12 | R-D-3-2-1 12V | Freigeschaltet | 0 | 0 | 0 | 0 | 42 | 0 | 352 | Geschlossen | Mager | 195 | 144 | 179 | 768 | 76 | 128 | 115 | 0 | Inaktiv | Aktiv | 21 | 8.49 | 12
204.72 | 14.1 | 1.696 | 1.19 | 1.01 | 65.75 | 2.22 | 57 | 2.36 | 12 | R-D-3-2-1 12V | Freigeschaltet | 0 | 0 | 0 | 0 | 41 | 0 | 4.062 | Geschlossen | Fett | 174 | 144 | 179 | 768 | 76 | 128 | 115 | 0 | Inaktiv | Aktiv | 21 | 8.49 | 12
205.01 | 14.1 | 1.696 | 1.19 | 0.98 | 65.75 | 2.22 | 57 | 2.36 | 12 | R-D-3-2-1 12V | Freigeschaltet | 0 | 0 | 0 | 0 | 41 | 0 | 332 | Geschlossen | Mager | 188 | 144 | 179 | 768 | 75 | 128 | 115 | 0 | Inaktiv | Aktiv | 21 | 8.48 | 12
205.30 | 14.1 | 1.696 | 1.19 | 1.01 | 65.75 | 2.22 | 57 | 2.36 | 12 | R-D-3-2-1 12V | Freigeschaltet | 0 | 0 | 0 | 0 | 41 | 0 | 254 | Geschlossen | Mager | 171 | 144 | 179 | 768 | 75 | 128 | 115 | 0 | Inaktiv | Aktiv | 21 | 8.48 | 12
205.61 | 14.1 | 1.696 | 1.19 | 0.99 | 65.75 | 2.22 | 57 | 2.36 | 12 | R-D-3-2-1 12V | Freigeschaltet | 0 | 0 | 0 | 0 | 42 | 0 | 98 | Geschlossen | Mager | 186 | 144 | 179 | 768 | 75 | 128 | 115 | 0 | Inaktiv | Aktiv | 21 | 8.48 | 12
205.87 | 14.1 | 1.696 | 1.15 | 0.87 | 65.75 | 2.22 | 57 | 2.36 | 12 | R-D-3-2-1 12V | Freigeschaltet | 0 | 0 | 0 | 0 | 42 | 0 | 234 | Geschlossen | Mager | 199 | 144 | 179 | 768 | 74 | 128 | 115 | 0 | Inaktiv | Aktiv | 22 | 8.48 | 12
206.17 | 14.1 | 1.600 | 0.86 | 0.79 | 38.75 | 2.22 | 57 | 2.36 | 12 | R-D-3-2-1 12V | Freigeschaltet | 0 | 0 | 3 | 0 | 42 | 0 | 4.531 | Geschlossen | Fett | 193 | 144 | 179 | 768 | 70 | 128 | 115 | 0 | Inaktiv | Aktiv | 22 | 6.41 | 8
206.47 | 13.9 | 1.344 | 0.58 | 0.50 | 11.75 | 2.22 | 57 | 2.36 | 12 | R-D-3-2-1 12V | Freigeschaltet | 0 | 0 | 2 | 0 | 42 | 0 | 137 | Geschlossen | Mager | 189 | 144 | 179 | 768 | 51 | 128 | 115 | 0 | Inaktiv | Aktiv | 13 | 3.26 | 3
206.78 | 14.1 | 1.088 | 0.58 | 0.42 | 11.75 | 2.22 | 57 | 2.36 | 12 | R-D-3-2-1 12V | Gesperrt | 0 | 0 | 1 | 0 | 42 | 0 | 3.027 | Geschlossen | Mager | 195 | 144 | 179 | 768 | 46 | 128 | 115 | 0 | Aktiv | Inaktiv | 10 | 3.24 | 3
207.11 | 14.1 | 1.024 | 0.57 | 0.47 | 11.75 | 2.22 | 57 | 2.36 | 12 | R-D-3-2-1 12V | Gesperrt | 0 | 0 | 0 | 0 | 42 | 0 | 3.027 | Geschlossen | Fett | 180 | 144 | 179 | 768 | 46 | 129 | 115 | 0 | Aktiv | Inaktiv | 10 | 3.24 | 3
207.41 | 14.0 | 992 | 0.58 | 0.44 | 11.75 | 2.22 | 57 | 2.36 | 12 | R-D-3-2-1 12V | Gesperrt | 0 | 0 | 0 | 0 | 42 | 0 | 98 | Geschlossen | Mager | 184 | 144 | 179 | 768 | 45 | 128 | 115 | 0 | Aktiv | Inaktiv | 6 | 3.24 | 3
207.70 | 14.1 | 992 | 0.58 | 0.46 | 11.75 | 2.22 | 57 | 2.36 | 12 | R-D-3-2-1 12V | Gesperrt | 0 | 0 | 0 | 0 | 42 | 0 | 98 | Geschlossen | Mager | 189 | 144 | 179 | 768 | 45 | 128 | 115 | 0 | Aktiv | Inaktiv | 3 | 3.24 | 3
207.99 | 14.1 | 960 | 0.58 | 0.44 | 11.65 | 2.20 | 57 | 2.36 | 12 | R-D-3-2-1 12V | Gesperrt | 0 | 0 | 0 | 0 | 42 | 0 | 98 | Geschlossen | Mager | 193 | 144 | 179 | 768 | 44 | 127 | 115 | 0 | Aktiv | Inaktiv | 6 | 3.24 | 3
208.29 | 14.1 | 960 | 0.58 | 0.43 | 11.65 | 2.20 | 57 | 2.36 | 12 | R-D-3-2-1 12V | Gesperrt | 0 | 0 | 0 | 0 | 42 | 0 | 98 | Geschlossen | Mager | 197 | 144 | 179 | 768 | 44 | 127 | 115 | 0 | Aktiv | Inaktiv | 3 | 3.24 | 3
208.70 | 14.1 | 960 | 0.58 | 0.43 | 11.65 | 2.20 | 57 | 2.36 | 12 | R-D-3-2-1 12V | Gesperrt | 0 | 0 | 0 | 0 | 40 | 0 | 98 | Geschlossen | Mager | 202 | 144 | 179 | 768 | 44 | 127 | 115 | 0 | Aktiv | Inaktiv | 6 | 3.24 | 3
209.00 | 14.0 | 960 | 0.58 | 0.44 | 11.65 | 2.20 | 57 | 2.36 | 12 | R-D-3-2-1 12V | Gesperrt | 0 | 0 | 0 | 0 | 41 | 0 | 98 | Geschlossen | Mager | 206 | 144 | 179 | 768 | 43 | 126 | 115 | 0 | Aktiv | Inaktiv | 3 | 3.23 | 3
209.29 | 14.0 | 960 | 0.57 | 0.40 | 11.65 | 2.20 | 57 | 2.36 | 12 | R-D-3-2-1 12V | Gesperrt | 0 | 0 | 0 | 0 | 41 | 0 | 117 | Geschlossen | Mager | 210 | 144 | 179 | 768 | 43 | 126 | 115 | 0 | Aktiv | Inaktiv | 3 | 3.23 | 3
209.57 | 14.1 | 960 | 0.58 | 0.40 | 11.65 | 2.20 | 57 | 2.36 | 12 | R-D-3-2-1 12V | Gesperrt | 0 | 0 | 0 | 0 | 41 | 0 | 117 | Geschlossen | Mager | 213 | 144 | 179 | 768 | 43 | 126 | 115 | 0 | Aktiv | Inaktiv | 3 | 3.23 | 3
209.91 | 13.7 | 960 | 0.58 | 0.38 | 11.65 | 2.20 | 57 | 2.36 | 12 | R-D-3-2-1 12V | Gesperrt | 0 | 0 | 0 | 0 | 39 | 0 | 117 | Geschlossen | Mager | 218 | 144 | 179 | 768 | 43 | 126 | 115 | 0 | Aktiv | Inaktiv | 4 | 3.23 | 3
210.21 | 13.8 | 960 | 0.57 | 0.38 | 11.65 | 2.20 | 57 | 2.36 | 12 | R-D-3-2-1 12V | Gesperrt | 0 | 0 | 0 | 0 | 39 | 0 | 117 | Geschlossen | Mager | 222 | 144 | 179 | 768 | 43 | 126 | 115 | 0 | Aktiv | Inaktiv | 4 | 3.23 | 3
210.51 | 14.0 | 960 | 0.57 | 0.44 | 11.65 | 2.20 | 57 | 2.36 | 12 | R-D-3-2-1 12V | Gesperrt | 0 | 0 | 0 | 0 | 39 | 0 | 117 | Geschlossen | Mager | 226 | 144 | 179 | 768 | 43 | 126 | 115 | 0 | Aktiv | Inaktiv | 4 | 3.23 | 3
210.81 | 13.9 | 960 | 0.58 | 0.38 | 11.65 | 2.20 | 57 | 2.36 | 12 | R-D-3-2-1 12V | Gesperrt | 0 | 0 | 0 | 0 | 39 | 0 | 117 | Geschlossen | Mager | 230 | 144 | 179 | 768 | 43 | 126 | 115 | 0 | Aktiv | Inaktiv | 4 | 3.23 | 3
211.10 | 13.7 | 928 | 0.57 | 0.42 | 11.65 | 2.20 | 57 | 2.36 | 12 | R-D-3-2-1 12V | Gesperrt | 0 | 0 | 0 | 0 | 39 | 0 | 137 | Geschlossen | Mager | 234 | 144 | 179 | 768 | 43 | 126 | 115 | 0 | Aktiv | Inaktiv | 4 | 3.23 | 3
211.40 | 14.0 | 928 | 0.58 | 0.40 | 11.65 | 2.20 | 57 | 2.36 | 12 | R-D-3-2-1 12V | Gesperrt | 0 | 0 | 0 | 0 | 39 | 0 | 117 | Geschlossen | Mager | 238 | 144 | 179 | 768 | 42 | 126 | 115 | 0 | Aktiv | Inaktiv | 7 | 3.23 | 3
211.69 | 13.9 | 928 | 0.57 | 0.43 | 11.65 | 2.20 | 57 | 2.36 | 12 | R-D-3-2-1 12V | Gesperrt | 0 | 0 | 0 | 0 | 39 | 0 | 137 | Geschlossen | Mager | 242 | 144 | 179 | 768 | 42 | 126 | 115 | 0 | Aktiv | Inaktiv | 4 | 3.23 | 3
211.99 | 14.0 | 896 | 0.57 | 0.40 | 11.65 | 2.20 | 57 | 2.36 | 12 | R-D-3-2-1 12V | Gesperrt | 0 | 0 | 0 | 0 | 36 | 0 | 137 | Geschlossen | Mager | 245 | 144 | 179 | 768 | 42 | 126 | 115 | 0 | Aktiv | Inaktiv | 5 | 3.23 | 3
212.28 | 13.8 | 896 | 0.57 | 0.38 | 11.54 | 2.18 | 58 | 2.36 | 12 | R-D-3-2-1 12V | Gesperrt | 0 | 0 | 0 | 0 | 36 | 0 | 137 | Geschlossen | Mager | 248 | 144 | 179 | 768 | 42 | 126 | 115 | 0 | Aktiv | Inaktiv | 5 | 3.23 | 3
212.57 | 13.9 | 864 | 0.58 | 0.37 | 11.54 | 2.18 | 58 | 2.36 | 12 | R-D-3-2-1 12V | Gesperrt | 0 | 0 | 0 | 0 | 36 | 0 | 137 | Geschlossen | Mager | 252 | 144 | 179 | 768 | 41 | 126 | 115 | 0 | Aktiv | Inaktiv | 5 | 3.22 | 3
212.87 | 13.9 | 864 | 0.58 | 0.43 | 11.54 | 2.18 | 58 | 2.36 | 12 | R-D-3-2-1 12V | Gesperrt | 0 | 0 | 0 | 0 | 35 | 0 | 156 | Geschlossen | Mager | 255 | 144 | 179 | 768 | 41 | 126 | 115 | 0 | Aktiv | Inaktiv | 5 | 4.25 | 3
213.18 | 13.9 | 864 | 0.58 | 0.39 | 11.54 | 2.18 | 58 | 2.36 | 12 | R-D-3-2-1 12V | Gesperrt | 0 | 0 | 0 | 0 | 33 | 0 | 156 | Geschlossen | Mager | 255 | 144 | 179 | 768 | 41 | 126 | 115 | 0 | Aktiv | Inaktiv | 5 | 4.25 | 3
213.49 | 14.0 | 992 | 0.58 | 0.39 | 11.54 | 2.18 | 58 | 2.36 | 12 | R-D-3-2-1 12V | Gesperrt | 0 | 0 | 0 | 0 | 33 | 0 | 156 | Geschlossen | Mager | 255 | 144 | 179 | 768 | 41 | 126 | 115 | 0 | Aktiv | Inaktiv | 3 | 3.22 | 3
213.78 | 13.9 | 960 | 0.58 | 0.39 | 11.54 | 2.18 | 58 | 2.36 | 12 | R-D-3-2-1 12V | Gesperrt | 0 | 0 | 0 | 0 | 30 | 0 | 176 | Geschlossen | Mager | 255 | 144 | 179 | 768 | 42 | 126 | 115 | 0 | Aktiv | Inaktiv | 7 | 3.23 | 3
214.07 | 14.0 | 928 | 0.58 | 0.40 | 11.54 | 2.18 | 58 | 2.36 | 12 | R-D-3-2-1 12V | Gesperrt | 0 | 0 | 0 | 0 | 30 | 0 | 156 | Geschlossen | Mager | 255 | 144 | 179 | 768 | 41 | 126 | 115 | 0 | Aktiv | Inaktiv | 5 | 3.22 | 3
214.36 | 13.7 | 864 | 0.57 | 0.43 | 11.54 | 2.18 | 58 | 2.36 | 12 | R-D-3-2-1 12V | Gesperrt | 0 | 0 | 0 | 0 | 30 | 0 | 176 | Geschlossen | Mager | 255 | 144 | 179 | 768 | 41 | 126 | 115 | 0 | Aktiv | Inaktiv | 7 | 3.22 | 3
214.75 | 14.0 | 864 | 0.58 | 0.40 | 11.54 | 2.18 | 58 | 2.36 | 12 | R-D-3-2-1 12V | Gesperrt | 0 | 0 | 0 | 0 | 27 | 0 | 176 | Geschlossen | Mager | 255 | 144 | 179 | 768 | 41 | 126 | 115 | 0 | Aktiv | Inaktiv | 5 | 4.25 | 3
215.04 | 13.8 | 864 | 0.58 | 0.40 | 11.54 | 2.18 | 58 | 2.36 | 12 | R-D-3-2-1 12V | Gesperrt | 0 | 0 | 0 | 0 | 23 | 0 | 195 | Geschlossen | Mager | 255 | 144 | 179 | 768 | 41 | 126 | 115 | 0 | Aktiv | Inaktiv | 5 | 4.25 | 3
215.34 | 13.9 | 832 | 0.58 | 0.44 | 11.54 | 2.18 | 58 | 2.36 | 12 | R-D-3-2-1 12V | Gesperrt | 0 | 0 | 0 | 0 | 23 | 0 | 195 | Geschlossen | Mager | 255 | 144 | 179 | 768 | 41 | 126 | 115 | 0 | Aktiv | Inaktiv | 6 | 4.25 | 3
215.64 | 13.9 | 864 | 0.58 | 0.38 | 11.54 | 2.18 | 58 | 2.36 | 12 | R-D-3-2-1 12V | Gesperrt | 0 | 0 | 0 | 0 | 21 | 0 | 195 | Geschlossen | Mager | 255 | 144 | 179 | 768 | 41 | 126 | 115 | 0 | Aktiv | Inaktiv | 5 | 4.25 | 3
215.93 | 13.8 | 864 | 0.58 | 0.43 | 11.54 | 2.18 | 58 | 2.36 | 12 | R-D-3-2-1 12V | Gesperrt | 0 | 0 | 0 | 0 | 21 | 0 | 215 | Geschlossen | Mager | 255 | 144 | 179 | 768 | 41 | 126 | 115 | 0 | Aktiv | Inaktiv | 5 | 4.25 | 3
216.25 | 14.0 | 896 | 0.58 | 0.39 | 11.54 | 2.18 | 58 | 2.36 | 12 | R-D-3-2-1 12V | Gesperrt | 0 | 0 | 0 | 0 | 18 | 0 | 195 | Geschlossen | Mager | 255 | 144 | 179 | 768 | 40 | 126 | 115 | 0 | Aktiv | Inaktiv | 5 | 3.22 | 3
216.54 | 13.7 | 832 | 0.58 | 0.37 | 11.54 | 2.18 | 58 | 2.36 | 12 | R-D-3-2-1 12V | Gesperrt | 0 | 0 | 0 | 0 | 18 | 0 | 195 | Geschlossen | Mager | 255 | 144 | 179 | 768 | 41 | 126 | 115 | 0 | Aktiv | Inaktiv | 7 | 4.25 | 3
216.84 | 13.9 | 832 | 0.58 | 0.44 | 11.54 | 2.18 | 58 | 2.36 | 12 | R-D-3-2-1 12V | Gesperrt | 0 | 0 | 0 | 0 | 15 | 0 | 195 | Geschlossen | Mager | 255 | 144 | 179 | 768 | 41 | 126 | 115 | 0 | Aktiv | Inaktiv | 7 | 4.25 | 3
217.14 | 13.8 | 832 | 0.58 | 0.40 | 11.54 | 2.18 | 58 | 2.36 | 12 | R-D-3-2-1 12V | Gesperrt | 0 | 0 | 0 | 0 | 15 | 0 | 234 | Geschlossen | Mager | 255 | 144 | 179 | 768 | 41 | 126 | 115 | 0 | Aktiv | Inaktiv | 5 | 4.25 | 3
217.45 | 13.8 | 832 | 0.58 | 0.49 | 11.54 | 2.18 | 58 | 2.36 | 12 | R-D-3-2-1 12V | Gesperrt | 0 | 0 | 0 | 0 | 11 | 0 | 273 | Geschlossen | Mager | 255 | 144 | 179 | 768 | 41 | 126 | 115 | 0 | Aktiv | Inaktiv | 5 | 4.25 | 3
217.76 | 14.0 | 864 | 0.57 | 0.41 | 11.54 | 2.18 | 58 | 2.36 | 12 | R-D-3-2-1 12V | Gesperrt | 0 | 0 | 0 | 0 | 11 | 0 | 254 | Geschlossen | Mager | 255 | 144 | 179 | 768 | 40 | 126 | 115 | 0 | Aktiv | Inaktiv | 5 | 4.24 | 3
218.06 | 13.6 | 864 | 0.58 | 0.42 | 11.54 | 2.18 | 58 | 2.36 | 12 | R-D-3-2-1 12V | Gesperrt | 0 | 0 | 0 | 0 | 9 | 0 | 254 | Geschlossen | Mager | 255 | 144 | 179 | 768 | 41 | 126 | 115 | 0 | Aktiv | Inaktiv | 5 | 4.25 | 3
218.33 | 13.8 | 832 | 0.58 | 0.46 | 11.44 | 2.16 | 58 | 2.36 | 12 | R-D-3-2-1 12V | Gesperrt | 0 | 0 | 0 | 0 | 9 | 0 | 215 | Geschlossen | Mager | 255 | 144 | 179 | 768 | 41 | 126 | 115 | 0 | Aktiv | Inaktiv | 6 | 4.25 | 3
218.63 | 13.8 | 832 | 0.58 | 0.41 | 11.44 | 2.16 | 58 | 2.36 | 12 | R-D-3-2-1 12V | Gesperrt | 0 | 0 | 0 | 0 | 7 | 0 | 234 | Geschlossen | Mager | 255 | 144 | 179 | 768 | 41 | 126 | 115 | 0 | Aktiv | Inaktiv | 5 | 4.25 | 3
218.95 | 14.0 | 832 | 0.58 | 0.48 | 11.44 | 2.16 | 58 | 2.36 | 12 | R-D-3-2-1 12V | Gesperrt | 0 | 0 | 0 | 0 | 7 | 0 | 566 | Geschlossen | Mager | 255 | 144 | 179 | 768 | 41 | 126 | 115 | 0 | Aktiv | Inaktiv | 6 | 4.25 | 3
219.27 | 13.7 | 832 | 0.58 | 0.46 | 11.44 | 2.16 | 58 | 2.36 | 12 | R-D-3-2-1 12V | Gesperrt | 0 | 0 | 0 | 0 | 5 | 0 | 312 | Geschlossen | Mager | 255 | 144 | 179 | 768 | 41 | 126 | 115 | 0 | Aktiv | Inaktiv | 5 | 4.25 | 3
219.57 | 13.7 | 832 | 0.58 | 0.43 | 11.44 | 2.16 | 58 | 2.36 | 12 | R-D-3-2-1 12V | Gesperrt | 0 | 0 | 0 | 0 | 5 | 0 | 273 | Geschlossen | Mager | 255 | 144 | 179 | 768 | 41 | 126 | 115 | 0 | Aktiv | Inaktiv | 6 | 4.25 | 3
219.85 | 14.0 | 832 | 0.58 | 0.38 | 11.44 | 2.16 | 58 | 2.36 | 12 | R-D-3-2-1 12V | Gesperrt | 0 | 0 | 0 | 0 | 4 | 0 | 332 | Geschlossen | Mager | 255 | 144 | 179 | 768 | 41 | 126 | 115 | 0 | Aktiv | Inaktiv | 5 | 4.25 | 3
220.19 | 13.7 | 800 | 0.58 | 0.46 | 11.44 | 2.16 | 58 | 2.36 | 12 | R-D-3-2-1 12V | Gesperrt | 0 | 0 | 0 | 0 | 4 | 0 | 2.617 | Geschlossen | Fett | 245 | 144 | 179 | 768 | 41 | 126 | 115 | 0 | Aktiv | Inaktiv | 6 | 4.25 | 3
220.51 | 13.9 | 832 | 0.58 | 0.43 | 11.44 | 2.16 | 58 | 2.36 | 12 | R-D-3-2-1 12V | Gesperrt | 0 | 0 | 0 | 0 | 4 | 0 | 293 | Geschlossen | Mager | 248 | 144 | 179 | 768 | 41 | 126 | 115 | 0 | Aktiv | Inaktiv | 5 | 4.25 | 3
220.84 | 13.7 | 832 | 0.57 | 0.46 | 11.44 | 2.16 | 58 | 2.36 | 12 | R-D-3-2-1 12V | Gesperrt | 0 | 0 | 0 | 0 | 4 | 0 | 352 | Geschlossen | Mager | 252 | 144 | 179 | 768 | 41 | 126 | 115 | 0 | Aktiv | Inaktiv | 5 | 4.25 | 3
221.13 | 13.9 | 800 | 0.58 | 0.46 | 11.44 | 2.16 | 58 | 2.36 | 12 | R-D-3-2-1 12V | Gesperrt | 0 | 0 | 0 | 0 | 2 | 0 | 312 | Geschlossen | Mager | 255 | 144 | 179 | 768 | 41 | 126 | 115 | 0 | Aktiv | Inaktiv | 3 | 4.25 | 3
221.42 | 13.5 | 832 | 0.57 | 0.42 | 11.44 | 2.16 | 58 | 2.36 | 12 | R-D-3-2-1 12V | Gesperrt | 0 | 0 | 0 | 0 | 2 | 0 | 1.328 | Geschlossen | Mager | 255 | 144 | 179 | 768 | 38 | 125 | 115 | 0 | Aktiv | Inaktiv | 3 | 4.24 | 3
221.72 | 13.8 | 800 | 0.58 | 0.47 | 11.44 | 2.16 | 58 | 2.36 | 12 | R-D-3-2-1 12V | Gesperrt | 0 | 0 | 0 | 0 | 2 | 0 | 4.550 | Geschlossen | Fett | 243 | 144 | 179 | 768 | 40 | 125 | 115 | 0 | Aktiv | Inaktiv | 7 | 4.24 | 3
222.02 | 14.0 | 800 | 0.58 | 0.45 | 11.44 | 2.16 | 58 | 2.36 | 12 | R-D-3-2-1 12V | Gesperrt | 0 | 0 | 0 | 0 | 2 | 0 | 976 | Geschlossen | Mager | 241 | 144 | 179 | 768 | 40 | 125 | 115 | 0 | Aktiv | Inaktiv | 3 | 4.24 | 3
222.36 | 13.7 | 800 | 0.58 | 0.45 | 11.44 | 2.16 | 58 | 2.36 | 12 | R-D-3-2-1 12V | Gesperrt | 0 | 0 | 0 | 0 | 4 | 0 | 332 | Geschlossen | Mager | 244 | 144 | 179 | 768 | 41 | 126 | 115 | 0 | Aktiv | Inaktiv | 3 | 4.25 | 3
222.64 | 14.0 | 800 | 0.58 | 0.48 | 11.44 | 2.16 | 58 | 2.36 | 12 | R-D-3-2-1 12V | Gesperrt | 0 | 0 | 0 | 0 | 3 | 0 | 312 | Geschlossen | Mager | 247 | 144 | 179 | 768 | 41 | 126 | 115 | 0 | Aktiv | Inaktiv | 6 | 4.25 | 3
222.93 | 13.8 | 800 | 0.58 | 0.46 | 11.44 | 2.16 | 58 | 2.36 | 12 | R-D-3-2-1 12V | Gesperrt | 0 | 0 | 0 | 0 | 3 | 0 | 371 | Geschlossen | Mager | 251 | 144 | 179 | 768 | 41 | 126 | 115 | 0 | Aktiv | Inaktiv | 3 | 4.25 | 3
223.24 | 13.7 | 800 | 0.57 | 0.42 | 11.44 | 2.16 | 58 | 2.36 | 12 | R-D-3-2-1 12V | Gesperrt | 0 | 0 | 0 | 0 | 3 | 0 | 332 | Geschlossen | Mager | 254 | 144 | 179 | 768 | 41 | 126 | 115 | 0 | Aktiv | Inaktiv | 3 | 4.25 | 3
223.55 | 13.7 | 800 | 0.57 | 0.42 | 11.44 | 2.16 | 58 | 2.36 | 12 | R-D-3-2-1 12V | Gesperrt | 0 | 0 | 0 | 0 | 3 | 0 | 605 | Geschlossen | Mager | 255 | 144 | 179 | 768 | 40 | 125 | 115 | 0 | Aktiv | Inaktiv | 3 | 4.24 | 3
223.86 | 13.9 | 800 | 0.58 | 0.46 | 11.33 | 2.14 | 59 | 2.36 | 12 | R-D-3-2-1 12V | Gesperrt | 0 | 0 | 0 | 0 | 3 | 0 | 3.554 | Geschlossen | Fett | 244 | 144 | 179 | 768 | 39 | 125 | 115 | 0 | Aktiv | Inaktiv | 3 | 4.24 | 3
224.14 | 14.0 | 800 | 0.58 | 0.43 | 11.33 | 2.14 | 59 | 2.36 | 12 | R-D-3-2-1 12V | Gesperrt | 0 | 0 | 0 | 0 | 3 | 0 | 312 | Geschlossen | Mager | 246 | 144 | 179 | 768 | 39 | 125 | 115 | 0 | Aktiv | Inaktiv | 3 | 4.24 | 3
224.44 | 13.7 | 800 | 0.58 | 0.44 | 11.33 | 2.14 | 59 | 2.36 | 12 | R-D-3-2-1 12V | Gesperrt | 0 | 0 | 0 | 0 | 3 | 0 | 527 | Geschlossen | Mager | 249 | 144 | 179 | 768 | 38 | 124 | 115 | 0 | Aktiv | Inaktiv | 3 | 4.24 | 3
224.74 | 14.0 | 800 | 0.58 | 0.44 | 11.33 | 2.14 | 59 | 2.36 | 12 | R-D-3-2-1 12V | Gesperrt | 0 | 0 | 0 | 0 | 3 | 0 | 371 | Geschlossen | Mager | 252 | 144 | 179 | 768 | 38 | 124 | 115 | 0 | Aktiv | Inaktiv | 3 | 4.24 | 3
225.04 | 13.6 | 800 | 0.58 | 0.35 | 11.33 | 2.14 | 59 | 2.36 | 12 | R-D-3-2-1 12V | Gesperrt | 0 | 0 | 0 | 0 | 3 | 0 | 3.554 | Geschlossen | Fett | 246 | 144 | 179 | 768 | 38 | 124 | 115 | 0 | Aktiv | Inaktiv | 3 | 4.24 | 3
225.35 | 14.0 | 768 | 0.58 | 0.39 | 11.33 | 2.14 | 59 | 2.36 | 12 | R-D-3-2-1 12V | Gesperrt | 0 | 0 | 0 | 0 | 3 | 0 | 4.570 | Geschlossen | Fett | 243 | 144 | 179 | 768 | 36 | 123 | 115 | 0 | Aktiv | Inaktiv | 7 | 4.23 | 3
225.64 | 13.6 | 800 | 0.58 | 0.38 | 11.33 | 2.14 | 59 | 2.36 | 12 | R-D-3-2-1 12V | Gesperrt | 0 | 0 | 0 | 0 | 2 | 0 | 488 | Geschlossen | Mager | 242 | 144 | 179 | 768 | 37 | 123 | 115 | 0 | Aktiv | Inaktiv | 3 | 4.23 | 3
225.93 | 13.6 | 768 | 0.58 | 0.38 | 11.33 | 2.14 | 59 | 2.36 | 12 | R-D-3-2-1 12V | Gesperrt | 0 | 0 | 0 | 0 | 2 | 0 | 3.437 | Geschlossen | Fett | 234 | 144 | 179 | 768 | 36 | 123 | 115 | 0 | Aktiv | Inaktiv | 7 | 4.23 | 3
226.23 | 14.0 | 800 | 0.57 | 0.39 | 11.33 | 2.14 | 59 | 2.36 | 12 | R-D-3-2-1 12V | Gesperrt | 0 | 0 | 0 | 0 | 2 | 0 | 352 | Geschlossen | Mager | 236 | 144 | 179 | 768 | 36 | 123 | 115 | 0 | Aktiv | Inaktiv | 6 | 4.23 | 3
226.54 | 13.7 | 768 | 0.58 | 0.38 | 11.33 | 2.14 | 59 | 2.36 | 12 | R-D-3-2-1 12V | Gesperrt | 0 | 0 | 0 | 0 | 2 | 0 | 566 | Geschlossen | Mager | 239 | 144 | 179 | 768 | 36 | 123 | 115 | 0 | Aktiv | Inaktiv | 7 | 4.23 | 3
226.85 | 13.9 | 768 | 0.58 | 0.39 | 11.33 | 2.14 | 59 | 2.36 | 12 | R-D-3-2-1 12V | Gesperrt | 0 | 0 | 0 | 0 | 2 | 0 | 332 | Geschlossen | Mager | 242 | 144 | 179 | 768 | 36 | 123 | 115 | 0 | Aktiv | Inaktiv | 7 | 4.23 | 3
227.15 | 13.8 | 768 | 0.57 | 0.41 | 11.33 | 2.14 | 59 | 2.36 | 12 | R-D-3-2-1 12V | Gesperrt | 0 | 0 | 0 | 0 | 2 | 0 | 293 | Geschlossen | Mager | 245 | 144 | 179 | 768 | 36 | 123 | 115 | 0 | Aktiv | Inaktiv | 6 | 4.23 | 3
227.43 | 14.0 | 800 | 0.57 | 0.42 | 11.33 | 2.14 | 59 | 2.36 | 12 | R-D-3-2-1 12V | Gesperrt | 0 | 0 | 0 | 0 | 2 | 0 | 332 | Geschlossen | Mager | 248 | 144 | 179 | 768 | 36 | 123 | 115 | 0 | Aktiv | Inaktiv | 3 | 4.23 | 3
227.78 | 13.7 | 800 | 0.58 | 0.40 | 11.33 | 2.14 | 59 | 2.36 | 12 | R-D-3-2-1 12V | Gesperrt | 0 | 0 | 0 | 0 | 2 | 0 | 703 | Geschlossen | Mager | 251 | 144 | 179 | 768 | 36 | 123 | 115 | 0 | Aktiv | Inaktiv | 6 | 4.23 | 3
228.09 | 13.8 | 800 | 0.57 | 0.37 | 11.33 | 2.14 | 59 | 2.36 | 12 | R-D-3-2-1 12V | Gesperrt | 0 | 0 | 0 | 0 | 2 | 0 | 332 | Geschlossen | Mager | 255 | 144 | 179 | 768 | 37 | 123 | 115 | 0 | Aktiv | Inaktiv | 3 | 4.23 | 3
228.40 | 14.0 | 800 | 0.57 | 0.44 | 11.33 | 2.14 | 59 | 2.36 | 12 | R-D-3-2-1 12V | Gesperrt | 0 | 0 | 0 | 0 | 4 | 0 | 1.992 | Geschlossen | Mager | 255 | 144 | 179 | 768 | 40 | 126 | 115 | 0 | Aktiv | Inaktiv | 6 | 4.24 | 3
228.70 | 13.8 | 800 | 0.58 | 0.44 | 11.33 | 2.14 | 59 | 2.36 | 12 | R-D-3-2-1 12V | Gesperrt | 0 | 0 | 0 | 0 | 3 | 0 | 4.609 | Geschlossen | Fett | 243 | 144 | 179 | 768 | 40 | 126 | 115 | 0 | Aktiv | Inaktiv | 6 | 4.24 | 3
229.00 | 14.0 | 800 | 0.58 | 0.44 | 11.33 | 2.14 | 59 | 2.36 | 12 | R-D-3-2-1 12V | Gesperrt | 0 | 0 | 0 | 0 | 3 | 0 | 4.062 | Geschlossen | Fett | 240 | 144 | 179 | 768 | 40 | 126 | 115 | 0 | Aktiv | Inaktiv | 3 | 4.24 | 3
229.29 | 13.7 | 800 | 0.58 | 0.44 | 11.33 | 2.14 | 59 | 2.36 | 12 | R-D-3-2-1 12V | Gesperrt | 0 | 0 | 0 | 0 | 3 | 0 | 449 | Geschlossen | Mager | 242 | 144 | 179 | 768 | 39 | 125 | 115 | 0 | Aktiv | Inaktiv | 3 | 4.24 | 3
229.57 | 13.8 | 800 | 0.58 | 0.41 | 11.33 | 2.14 | 59 | 2.36 | 12 | R-D-3-2-1 12V | Gesperrt | 0 | 0 | 0 | 0 | 3 | 0 | 371 | Geschlossen | Mager | 246 | 144 | 179 | 768 | 39 | 125 | 115 | 0 | Aktiv | Inaktiv | 3 | 4.24 | 3
229.85 | 13.7 | 800 | 0.57 | 0.44 | 11.33 | 2.14 | 59 | 2.36 | 12 | R-D-3-2-1 12V | Gesperrt | 0 | 0 | 0 | 0 | 3 | 0 | 469 | Geschlossen | Mager | 249 | 144 | 179 | 768 | 39 | 125 | 115 | 0 | Aktiv | Inaktiv | 3 | 4.24 | 3
230.16 | 13.7 | 800 | 0.57 | 0.45 | 11.33 | 2.14 | 59 | 2.36 | 12 | R-D-3-2-1 12V | Gesperrt | 0 | 0 | 0 | 0 | 3 | 0 | 527 | Geschlossen | Mager | 252 | 144 | 179 | 768 | 39 | 125 | 115 | 0 | Aktiv | Inaktiv | 3 | 4.24 | 3
230.48 | 14.0 | 800 | 0.58 | 0.38 | 11.33 | 2.14 | 59 | 2.36 | 12 | R-D-3-2-1 12V | Gesperrt | 0 | 0 | 0 | 0 | 3 | 0 | 1.582 | Geschlossen | Mager | 255 | 144 | 179 | 768 | 36 | 124 | 115 | 0 | Aktiv | Inaktiv | 3 | 4.23 | 3
230.78 | 13.7 | 800 | 0.57 | 0.39 | 11.33 | 2.14 | 59 | 2.36 | 12 | R-D-3-2-1 12V | Gesperrt | 0 | 0 | 0 | 0 | 2 | 0 | 4.570 | Geschlossen | Fett | 243 | 144 | 179 | 768 | 38 | 124 | 115 | 0 | Aktiv | Inaktiv | 3 | 4.24 | 3
231.07 | 13.9 | 800 | 0.57 | 0.41 | 11.33 | 2.14 | 59 | 2.36 | 12 | R-D-3-2-1 12V | Gesperrt | 0 | 0 | 0 | 0 | 2 | 0 | 488 | Geschlossen | Mager | 242 | 144 | 179 | 768 | 36 | 124 | 115 | 0 | Aktiv | Inaktiv | 3 | 4.23 | 3
231.35 | 13.8 | 800 | 0.57 | 0.41 | 11.33 | 2.14 | 59 | 2.36 | 12 | R-D-3-2-1 12V | Gesperrt | 0 | 0 | 0 | 0 | 2 | 0 | 391 | Geschlossen | Mager | 245 | 144 | 179 | 768 | 38 | 124 | 115 | 0 | Aktiv | Inaktiv | 3 | 4.24 | 3
231.63 | 13.3 | 800 | 0.58 | 0.45 | 11.33 | 2.14 | 59 | 2.36 | 12 | R-D-3-2-1 12V | Gesperrt | 0 | 0 | 0 | 0 | 4 | 0 | 332 | Geschlossen | Mager | 248 | 144 | 179 | 768 | 38 | 124 | 115 | 0 | Aktiv | Inaktiv | 3 | 4.24 | 3
231.94 | 13.2 | 800 | 0.58 | 0.47 | 11.33 | 2.14 | 59 | 2.36 | 12 | R-D-3-2-1 12V | Gesperrt | 0 | 0 | 0 | 0 | 4 | 0 | 312 | Geschlossen | Mager | 252 | 144 | 179 | 768 | 40 | 126 | 115 | 0 | Aktiv | Inaktiv | 6 | 4.24 | 3
232.28 | 13.3 | 800 | 0.57 | 0.45 | 11.33 | 2.14 | 59 | 2.36 | 12 | R-D-3-2-1 12V | Gesperrt | 0 | 0 | 0 | 0 | 4 | 0 | 3.906 | Geschlossen | Fett | 244 | 144 | 179 | 768 | 40 | 126 | 115 | 0 | Aktiv | Inaktiv | 6 | 4.24 | 3
232.58 | 13.8 | 800 | 0.58 | 0.41 | 11.33 | 2.14 | 59 | 2.36 | 12 | R-D-3-2-1 12V | Gesperrt | 0 | 0 | 0 | 0 | 4 | 0 | 4.628 | Geschlossen | Fett | 241 | 144 | 179 | 768 | 40 | 126 | 115 | 0 | Aktiv | Inaktiv | 6 | 4.24 | 3
232.89 | 13.2 | 800 | 0.58 | 0.48 | 11.33 | 2.14 | 59 | 2.36 | 12 | R-D-3-2-1 12V | Gesperrt | 0 | 0 | 0 | 0 | 4 | 0 | 4.550 | Geschlossen | Fett | 237 | 144 | 179 | 768 | 40 | 126 | 115 | 0 | Aktiv | Inaktiv | 7 | 4.24 | 3
233.19 | 14.0 | 800 | 0.57 | 0.48 | 11.33 | 2.14 | 59 | 2.36 | 12 | R-D-3-2-1 12V | Gesperrt | 0 | 0 | 0 | 0 | 4 | 0 | 547 | Geschlossen | Mager | 237 | 144 | 179 | 768 | 40 | 126 | 115 | 0 | Aktiv | Inaktiv | 6 | 4.24 | 3
233.47 | 13.9 | 832 | 0.58 | 0.42 | 11.33 | 2.14 | 59 | 2.36 | 12 | R-D-3-2-1 12V | Gesperrt | 0 | 0 | 0 | 0 | 4 | 0 | 859 | Geschlossen | Mager | 240 | 144 | 179 | 768 | 40 | 126 | 115 | 0 | Aktiv | Inaktiv | 5 | 4.24 | 3
233.83 | 13.9 | 800 | 0.58 | 0.47 | 11.33 | 2.14 | 59 | 2.36 | 12 | R-D-3-2-1 12V | Gesperrt | 0 | 0 | 0 | 0 | 3 | 0 | 293 | Geschlossen | Mager | 244 | 144 | 179 | 768 | 40 | 126 | 115 | 0 | Aktiv | Inaktiv | 3 | 4.24 | 3
234.16 | 13.7 | 800 | 0.57 | 0.42 | 11.33 | 2.14 | 59 | 2.36 | 12 | R-D-3-2-1 12V | Gesperrt | 0 | 0 | 0 | 0 | 3 | 0 | 273 | Geschlossen | Mager | 248 | 144 | 179 | 768 | 40 | 126 | 115 | 0 | Aktiv | Inaktiv | 3 | 4.24 | 3
234.50 | 13.8 | 800 | 0.58 | 0.45 | 11.22 | 2.12 | 59 | 2.36 | 12 | R-D-3-2-1 12V | Gesperrt | 0 | 0 | 0 | 0 | 3 | 0 | 293 | Geschlossen | Mager | 252 | 144 | 179 | 768 | 39 | 125 | 115 | 0 | Aktiv | Inaktiv | 3 | 4.24 | 3
234.81 | 13.7 | 800 | 0.57 | 0.44 | 11.22 | 2.12 | 59 | 2.36 | 12 | R-D-3-2-1 12V | Gesperrt | 0 | 0 | 0 | 0 | 2 | 0 | 332 | Geschlossen | Mager | 255 | 144 | 179 | 768 | 37 | 125 | 115 | 0 | Aktiv | Inaktiv | 3 | 4.23 | 3
235.50 | 13.8 | 800 | 0.58 | 0.45 | 11.22 | 2.12 | 59 | 2.36 | 12 | R-D-3-2-1 12V | Gesperrt | 0 | 0 | 0 | 0 | 2 | 0 | 312 | Geschlossen | Mager | 255 | 144 | 179 | 768 | 38 | 125 | 115 | 0 | Aktiv | Inaktiv | 7 | 4.24 | 3
235.79 | 13.8 | 800 | 0.58 | 0.45 | 11.22 | 2.12 | 59 | 2.36 | 12 | R-D-3-2-1 12V | Gesperrt | 0 | 0 | 0 | 0 | 2 | 0 | 801 | Geschlossen | Mager | 255 | 144 | 179 | 768 | 39 | 125 | 115 | 0 | Aktiv | Inaktiv | 3 | 4.24 | 3
236.10 | 14.0 | 800 | 0.58 | 0.44 | 11.22 | 2.12 | 59 | 2.36 | 12 | R-D-3-2-1 12V | Gesperrt | 0 | 0 | 0 | 0 | 2 | 0 | 1.113 | Geschlossen | Mager | 255 | 144 | 179 | 768 | 39 | 125 | 115 | 0 | Aktiv | Inaktiv | 3 | 4.24 | 3
236.39 | 13.7 | 800 | 0.58 | 0.48 | 11.22 | 2.12 | 59 | 2.36 | 12 | R-D-3-2-1 12V | Gesperrt | 0 | 0 | 0 | 0 | 2 | 0 | 488 | Geschlossen | Mager | 255 | 144 | 179 | 768 | 38 | 124 | 115 | 0 | Aktiv | Inaktiv | 3 | 4.24 | 3
236.69 | 13.9 | 800 | 0.57 | 0.43 | 11.22 | 2.12 | 59 | 2.36 | 12 | R-D-3-2-1 12V | Gesperrt | 0 | 0 | 0 | 0 | 4 | 0 | 293 | Geschlossen | Mager | 255 | 144 | 179 | 768 | 36 | 124 | 115 | 0 | Aktiv | Inaktiv | 3 | 4.23 | 3
236.99 | 13.7 | 800 | 0.57 | 0.42 | 11.22 | 2.12 | 59 | 2.34 | 13 | R-D-3-2-1 12V | Gesperrt | 0 | 0 | 0 | 0 | 4 | 0 | 4.472 | Geschlossen | Fett | 245 | 144 | 179 | 768 | 40 | 126 | 115 | 0 | Aktiv | Inaktiv | 6 | 4.24 | 3
237.27 | 13.8 | 800 | 0.57 | 0.41 | 11.22 | 2.12 | 59 | 2.34 | 13 | R-D-3-2-1 12V | Gesperrt | 0 | 0 | 0 | 0 | 3 | 0 | 2.383 | Geschlossen | Fett | 242 | 144 | 179 | 768 | 39 | 125 | 115 | 0 | Aktiv | Inaktiv | 6 | 4.24 | 3
237.56 | 13.9 | 800 | 0.58 | 0.43 | 11.22 | 2.12 | 59 | 2.34 | 13 | R-D-3-2-1 12V | Gesperrt | 0 | 0 | 0 | 0 | 3 | 0 | 273 | Geschlossen | Mager | 246 | 144 | 179 | 768 | 39 | 125 | 115 | 0 | Aktiv | Inaktiv | 3 | 4.24 | 3
238.23 | 14.0 | 800 | 0.58 | 0.40 | 11.22 | 2.12 | 59 | 2.34 | 13 | R-D-3-2-1 12V | Gesperrt | 0 | 0 | 0 | 0 | 3 | 0 | 254 | Geschlossen | Mager | 253 | 144 | 179 | 768 | 37 | 125 | 115 | 0 | Aktiv | Inaktiv | 3 | 4.23 | 3
238.59 | 13.7 | 800 | 0.58 | 0.42 | 11.22 | 2.12 | 59 | 2.34 | 13 | R-D-3-2-1 12V | Gesperrt | 0 | 0 | 0 | 0 | 3 | 0 | 293 | Geschlossen | Mager | 255 | 144 | 179 | 768 | 38 | 124 | 115 | 0 | Aktiv | Inaktiv | 7 | 4.24 | 3
238.88 | 14.0 | 800 | 0.58 | 0.45 | 11.22 | 2.12 | 59 | 2.34 | 13 | R-D-3-2-1 12V | Gesperrt | 0 | 0 | 0 | 0 | 3 | 0 | 254 | Geschlossen | Mager | 255 | 144 | 179 | 768 | 38 | 124 | 115 | 0 | Aktiv | Inaktiv | 3 | 4.24 | 3
239.18 | 13.7 | 800 | 0.58 | 0.42 | 11.22 | 2.12 | 59 | 2.34 | 13 | R-D-3-2-1 12V | Gesperrt | 0 | 0 | 0 | 0 | 3 | 0 | 430 | Geschlossen | Mager | 255 | 144 | 179 | 768 | 37 | 123 | 115 | 0 | Aktiv | Inaktiv | 3 | 4.23 | 3
239.46 | 14.0 | 800 | 0.58 | 0.43 | 11.22 | 2.12 | 59 | 2.34 | 13 | R-D-3-2-1 12V | Gesperrt | 0 | 0 | 0 | 0 | 3 | 0 | 547 | Geschlossen | Mager | 255 | 144 | 179 | 768 | 37 | 123 | 115 | 0 | Aktiv | Inaktiv | 3 | 4.23 | 3
239.75 | 13.7 | 800 | 0.58 | 0.40 | 11.22 | 2.12 | 59 | 2.34 | 13 | R-D-3-2-1 12V | Gesperrt | 0 | 0 | 0 | 0 | 3 | 0 | 352 | Geschlossen | Mager | 255 | 144 | 179 | 768 | 37 | 123 | 115 | 0 | Aktiv | Inaktiv | 3 | 4.23 | 3
240.05 | 13.8 | 768 | 0.57 | 0.42 | 11.22 | 2.12 | 59 | 2.34 | 13 | R-D-3-2-1 12V | Gesperrt | 0 | 0 | 0 | 0 | 3 | 0 | 664 | Geschlossen | Mager | 255 | 144 | 179 | 768 | 36 | 122 | 115 | 0 | Aktiv | Inaktiv | 3 | 4.23 | 3
240.33 | 13.9 | 800 | 0.58 | 0.39 | 11.22 | 2.12 | 59 | 2.34 | 13 | R-D-3-2-1 12V | Gesperrt | 0 | 0 | 0 | 0 | 3 | 0 | 371 | Geschlossen | Mager | 255 | 144 | 179 | 768 | 35 | 122 | 115 | 0 | Aktiv | Inaktiv | 3 | 4.22 | 3
240.64 | 13.7 | 768 | 0.57 | 0.38 | 11.22 | 2.12 | 59 | 2.34 | 13 | R-D-3-2-1 12V | Gesperrt | 0 | 0 | 0 | 0 | 3 | 0 | 2.734 | Geschlossen | Mager | 255 | 144 | 179 | 768 | 35 | 122 | 115 | 0 | Aktiv | Inaktiv | 7 | 4.22 | 3
240.96 | 13.9 | 768 | 0.57 | 0.36 | 11.12 | 2.10 | 60 | 2.34 | 13 | R-D-3-2-1 12V | Gesperrt | 0 | 0 | 0 | 0 | 3 | 0 | 332 | Geschlossen | Mager | 248 | 144 | 179 | 768 | 35 | 122 | 115 | 0 | Aktiv | Inaktiv | 6 | 4.22 | 3
241.25 | 13.6 | 768 | 0.57 | 0.39 | 11.12 | 2.10 | 60 | 2.34 | 13 | R-D-3-2-1 12V | Gesperrt | 0 | 0 | 0 | 0 | 3 | 0 | 3.789 | Geschlossen | Fett | 239 | 144 | 179 | 768 | 34 | 122 | 115 | 0 | Aktiv | Inaktiv | 7 | 4.22 | 3
241.55 | 13.8 | 768 | 0.58 | 0.40 | 11.12 | 2.10 | 60 | 2.34 | 13 | R-D-3-2-1 12V | Gesperrt | 0 | 0 | 0 | 0 | 3 | 0 | 215 | Geschlossen | Mager | 241 | 144 | 179 | 768 | 34 | 122 | 115 | 0 | Aktiv | Inaktiv | 6 | 4.22 | 3
241.84 | 13.7 | 768 | 0.58 | 0.40 | 11.12 | 2.10 | 60 | 2.34 | 13 | R-D-3-2-1 12V | Gesperrt | 0 | 0 | 0 | 0 | 3 | 0 | 215 | Geschlossen | Mager | 244 | 144 | 179 | 768 | 33 | 122 | 115 | 0 | Aktiv | Inaktiv | 5 | 4.22 | 3
242.14 | 13.6 | 768 | 0.58 | 0.38 | 11.12 | 2.10 | 60 | 2.34 | 13 | R-D-3-2-1 12V | Gesperrt | 0 | 0 | 0 | 0 | 3 | 0 | 234 | Geschlossen | Mager | 246 | 144 | 179 | 768 | 34 | 122 | 115 | 0 | Aktiv | Inaktiv | 6 | 4.22 | 3
242.43 | 13.9 | 768 | 0.58 | 0.35 | 11.12 | 2.10 | 60 | 2.34 | 13 | R-D-3-2-1 12V | Gesperrt | 0 | 0 | 0 | 0 | 3 | 0 | 195 | Geschlossen | Mager | 249 | 144 | 179 | 768 | 33 | 122 | 115 | 0 | Aktiv | Inaktiv | 6 | 4.22 | 3
242.78 | 13.6 | 768 | 0.57 | 0.34 | 11.12 | 2.10 | 60 | 2.34 | 13 | R-D-3-2-1 12V | Gesperrt | 0 | 0 | 0 | 0 | 3 | 0 | 234 | Geschlossen | Mager | 253 | 144 | 179 | 768 | 34 | 122 | 115 | 0 | Aktiv | Inaktiv | 5 | 4.22 | 3
243.08 | 14.0 | 768 | 0.58 | 0.37 | 11.12 | 2.10 | 60 | 2.34 | 13 | R-D-3-2-1 12V | Gesperrt | 0 | 0 | 0 | 0 | 3 | 0 | 195 | Geschlossen | Mager | 255 | 144 | 179 | 768 | 34 | 122 | 115 | 0 | Aktiv | Inaktiv | 6 | 4.22 | 3
243.36 | 13.7 | 768 | 0.58 | 0.38 | 11.12 | 2.10 | 60 | 2.34 | 13 | R-D-3-2-1 12V | Gesperrt | 0 | 0 | 0 | 0 | 2 | 0 | 273 | Geschlossen | Mager | 255 | 144 | 179 | 768 | 34 | 122 | 115 | 0 | Aktiv | Inaktiv | 5 | 4.22 | 3
243.66 | 14.0 | 768 | 0.58 | 0.39 | 11.12 | 2.10 | 60 | 2.34 | 13 | R-D-3-2-1 12V | Gesperrt | 0 | 0 | 0 | 0 | 2 | 0 | 1.894 | Geschlossen | Mager | 246 | 144 | 179 | 768 | 34 | 122 | 115 | 0 | Aktiv | Inaktiv | 6 | 4.22 | 3
243.95 | 13.8 | 768 | 0.58 | 0.41 | 11.12 | 2.10 | 60 | 2.34 | 13 | R-D-3-2-1 12V | Gesperrt | 0 | 0 | 0 | 0 | 2 | 0 | 293 | Geschlossen | Mager | 249 | 144 | 179 | 768 | 34 | 122 | 115 | 0 | Aktiv | Inaktiv | 5 | 4.22 | 3
244.25 | 13.9 | 768 | 0.57 | 0.42 | 11.12 | 2.10 | 60 | 2.34 | 13 | R-D-3-2-1 12V | Gesperrt | 0 | 0 | 0 | 0 | 2 | 0 | 312 | Geschlossen | Mager | 252 | 144 | 179 | 768 | 34 | 122 | 115 | 0 | Aktiv | Inaktiv | 5 | 4.22 | 3
244.54 | 13.9 | 768 | 0.57 | 0.37 | 11.12 | 2.10 | 60 | 2.34 | 13 | R-D-3-2-1 12V | Gesperrt | 0 | 0 | 0 | 0 | 2 | 0 | 234 | Geschlossen | Mager | 255 | 144 | 179 | 768 | 34 | 122 | 115 | 0 | Aktiv | Inaktiv | 5 | 4.22 | 3
244.85 | 13.7 | 768 | 0.57 | 0.39 | 11.12 | 2.10 | 60 | 2.34 | 13 | R-D-3-2-1 12V | Gesperrt | 0 | 0 | 0 | 0 | 2 | 0 | 234 | Geschlossen | Mager | 255 | 144 | 179 | 768 | 34 | 122 | 115 | 0 | Aktiv | Inaktiv | 5 | 4.22 | 3
245.14 | 13.9 | 768 | 0.57 | 0.36 | 11.12 | 2.10 | 60 | 2.34 | 13 | R-D-3-2-1 12V | Gesperrt | 0 | 0 | 0 | 0 | 2 | 0 | 215 | Geschlossen | Mager | 255 | 144 | 179 | 768 | 34 | 122 | 115 | 0 | Aktiv | Inaktiv | 5 | 4.22 | 3
245.43 | 13.7 | 768 | 0.58 | 0.36 | 11.12 | 2.10 | 60 | 2.34 | 13 | R-D-3-2-1 12V | Gesperrt | 0 | 0 | 0 | 0 | 2 | 0 | 1.094 | Geschlossen | Mager | 255 | 144 | 179 | 768 | 34 | 122 | 115 | 0 | Aktiv | Inaktiv | 5 | 4.22 | 3
245.73 | 13.8 | 768 | 0.58 | 0.38 | 11.12 | 2.10 | 60 | 2.34 | 13 | R-D-3-2-1 12V | Gesperrt | 0 | 0 | 0 | 0 | 2 | 0 | 2.929 | Geschlossen | Fett | 244 | 144 | 179 | 768 | 34 | 122 | 115 | 0 | Aktiv | Inaktiv | 6 | 4.22 | 3
246.01 | 13.9 | 768 | 0.58 | 0.41 | 11.12 | 2.10 | 60 | 2.34 | 13 | R-D-3-2-1 12V | Gesperrt | 0 | 0 | 0 | 0 | 2 | 0 | 215 | Geschlossen | Mager | 246 | 144 | 179 | 768 | 34 | 122 | 115 | 0 | Aktiv | Inaktiv | 6 | 4.22 | 3
246.29 | 13.8 | 768 | 0.58 | 0.38 | 11.12 | 2.10 | 60 | 2.34 | 13 | R-D-3-2-1 12V | Gesperrt | 0 | 0 | 0 | 0 | 2 | 0 | 195 | Geschlossen | Mager | 249 | 144 | 179 | 768 | 34 | 122 | 115 | 0 | Aktiv | Inaktiv | 6 | 4.22 | 3
246.63 | 13.8 | 768 | 0.58 | 0.37 | 11.12 | 2.10 | 60 | 2.34 | 13 | R-D-3-2-1 12V | Gesperrt | 0 | 0 | 0 | 0 | 2 | 0 | 195 | Geschlossen | Mager | 252 | 144 | 179 | 768 | 34 | 122 | 115 | 0 | Aktiv | Inaktiv | 6 | 4.22 | 3
246.93 | 13.7 | 768 | 0.58 | 0.36 | 11.12 | 2.10 | 60 | 2.34 | 13 | R-D-3-2-1 12V | Gesperrt | 0 | 0 | 0 | 0 | 2 | 0 | 254 | Geschlossen | Mager | 255 | 144 | 179 | 768 | 34 | 122 | 115 | 0 | Aktiv | Inaktiv | 6 | 4.22 | 3
247.23 | 13.9 | 768 | 0.57 | 0.38 | 11.12 | 2.10 | 60 | 2.34 | 13 | R-D-3-2-1 12V | Gesperrt | 0 | 0 | 0 | 0 | 2 | 0 | 215 | Geschlossen | Mager | 255 | 144 | 179 | 768 | 34 | 122 | 115 | 0 | Aktiv | Inaktiv | 6 | 4.22 | 3
247.51 | 13.8 | 768 | 0.58 | 0.37 | 11.12 | 2.10 | 60 | 2.34 | 13 | R-D-3-2-1 12V | Gesperrt | 0 | 0 | 0 | 0 | 2 | 0 | 195 | Geschlossen | Mager | 255 | 144 | 179 | 768 | 34 | 122 | 115 | 0 | Aktiv | Inaktiv | 5 | 4.22 | 3
247.85 | 13.8 | 768 | 0.57 | 0.39 | 11.12 | 2.10 | 60 | 2.34 | 13 | R-D-3-2-1 12V | Gesperrt | 0 | 0 | 0 | 0 | 2 | 0 | 273 | Geschlossen | Mager | 255 | 144 | 179 | 768 | 34 | 122 | 115 | 0 | Aktiv | Inaktiv | 5 | 4.22 | 3
248.14 | 13.9 | 768 | 0.57 | 0.38 | 11.12 | 2.10 | 60 | 2.34 | 13 | R-D-3-2-1 12V | Gesperrt | 0 | 0 | 0 | 0 | 2 | 0 | 312 | Geschlossen | Mager | 255 | 144 | 179 | 768 | 34 | 122 | 115 | 0 | Aktiv | Inaktiv | 5 | 4.22 | 3
248.48 | 13.7 | 768 | 0.58 | 0.38 | 11.01 | 2.09 | 60 | 2.34 | 13 | R-D-3-2-1 12V | Gesperrt | 0 | 0 | 0 | 0 | 2 | 0 | 2.012 | Geschlossen | Mager | 255 | 144 | 179 | 768 | 34 | 122 | 115 | 0 | Aktiv | Inaktiv | 5 | 4.22 | 3
248.79 | 13.9 | 768 | 0.57 | 0.40 | 11.01 | 2.09 | 60 | 2.34 | 13 | R-D-3-2-1 12V | Gesperrt | 0 | 0 | 0 | 0 | 2 | 0 | 449 | Geschlossen | Mager | 248 | 144 | 179 | 768 | 34 | 122 | 115 | 0 | Aktiv | Inaktiv | 6 | 4.22 | 3
249.08 | 13.8 | 768 | 0.58 | 0.43 | 11.01 | 2.09 | 60 | 2.34 | 13 | R-D-3-2-1 12V | Gesperrt | 0 | 0 | 0 | 0 | 2 | 0 | 254 | Geschlossen | Mager | 250 | 144 | 179 | 768 | 34 | 122 | 115 | 0 | Aktiv | Inaktiv | 5 | 4.22 | 3
249.38 | 13.7 | 768 | 0.58 | 0.40 | 11.01 | 2.09 | 60 | 2.34 | 13 | R-D-3-2-1 12V | Gesperrt | 0 | 0 | 0 | 0 | 2 | 0 | 215 | Geschlossen | Mager | 253 | 144 | 179 | 768 | 34 | 122 | 115 | 0 | Aktiv | Inaktiv | 6 | 4.22 | 3
249.66 | 13.9 | 768 | 0.57 | 0.38 | 11.01 | 2.09 | 60 | 2.34 | 13 | R-D-3-2-1 12V | Gesperrt | 0 | 0 | 0 | 0 | 4 | 0 | 195 | Geschlossen | Mager | 255 | 144 | 179 | 768 | 34 | 122 | 115 | 0 | Aktiv | Inaktiv | 5 | 4.22 | 3
249.96 | 13.7 | 768 | 0.58 | 0.40 | 11.01 | 2.09 | 60 | 2.34 | 13 | R-D-3-2-1 12V | Gesperrt | 0 | 0 | 0 | 0 | 4 | 0 | 293 | Geschlossen | Mager | 255 | 144 | 179 | 768 | 38 | 126 | 115 | 0 | Aktiv | Inaktiv | 6 | 4.24 | 3
250.24 | 13.9 | 800 | 0.57 | 0.41 | 11.01 | 2.09 | 60 | 2.34 | 13 | R-D-3-2-1 12V | Gesperrt | 0 | 0 | 0 | 0 | 4 | 0 | 215 | Geschlossen | Mager | 255 | 144 | 179 | 768 | 39 | 126 | 115 | 0 | Aktiv | Inaktiv | 6 | 4.24 | 3
250.52 | 13.8 | 800 | 0.57 | 0.38 | 11.01 | 2.09 | 60 | 2.34 | 13 | R-D-3-2-1 12V | Gesperrt | 0 | 0 | 0 | 0 | 2 | 0 | 1.250 | Geschlossen | Mager | 255 | 144 | 179 | 768 | 39 | 126 | 115 | 0 | Aktiv | Inaktiv | 2 | 4.24 | 3
250.86 | 13.9 | 800 | 0.57 | 0.35 | 11.01 | 2.09 | 60 | 2.34 | 13 | R-D-3-2-1 12V | Gesperrt | 0 | 0 | 0 | 0 | 2 | 0 | 312 | Geschlossen | Mager | 246 | 144 | 179 | 800 | 31 | 126 | 115 | 0 | Aktiv | Inaktiv | 6 | 4.21 | 3
251.15 | 13.5 | 768 | 0.57 | 0.38 | 11.01 | 2.09 | 60 | 2.34 | 13 | P - N 0V | Gesperrt | 0 | 0 | 0 | 0 | 2 | 0 | 234 | Geschlossen | Mager | 248 | 144 | 179 | 832 | 30 | 126 | 115 | 0 | Aktiv | Inaktiv | 8 | 4.20 | 3
251.46 | 13.7 | 800 | 0.57 | 0.34 | 11.01 | 2.09 | 60 | 2.34 | 13 | P - N 0V | Gesperrt | 0 | 0 | 0 | 0 | 2 | 0 | 176 | Geschlossen | Mager | 251 | 144 | 179 | 864 | 32 | 127 | 115 | 0 | Aktiv | Inaktiv | 14 | 4.21 | 3
251.74 | 13.8 | 896 | 0.58 | 0.36 | 11.01 | 2.09 | 60 | 2.34 | 13 | P - N 0V | Gesperrt | 0 | 0 | 0 | 0 | 2 | 0 | 195 | Geschlossen | Mager | 255 | 144 | 179 | 896 | 35 | 128 | 115 | 0 | Aktiv | Inaktiv | 8 | 3.20 | 3
252.05 | 13.9 | 928 | 0.58 | 0.38 | 11.01 | 2.09 | 60 | 2.34 | 13 | P - N 0V | Gesperrt | 0 | 0 | 0 | 0 | 2 | 0 | 176 | Geschlossen | Mager | 255 | 144 | 179 | 928 | 35 | 128 | 115 | 0 | Aktiv | Inaktiv | 7 | 3.20 | 3
252.33 | 13.0 | 704 | 0.57 | 0.39 | 11.01 | 2.09 | 60 | 2.34 | 13 | P - N 0V | Gesperrt | 0 | 0 | 0 | 0 | 2 | 0 | 156 | Geschlossen | Mager | 255 | 144 | 179 | 928 | 41 | 129 | 115 | 0 | Aktiv | Inaktiv | 14 | 4.25 | 2
252.67 | 12.2 | 448 | 0.58 | 0.87 | 11.01 | 2.09 | 60 | 2.34 | 13 | P - N 0V | Gesperrt | 0 | 0 | 0 | 0 | 1 | 0 | 4.648 | Geschlossen | Fett | 245 | 144 | 179 | 928 | 70 | 136 | 115 | 0 | Aktiv | Inaktiv | 14 | 12.56 | 5
252.97 | 12.6 | 288 | 0.58 | 0.68 | 11.01 | 2.09 | 60 | 2.34 | 13 | R-D-3-2-1 12V | Freigeschaltet | 0 | 0 | 0 | 0 | 1 | 0 | 4.668 | Geschlossen | Fett | 237 | 144 | 179 | 928 | 88 | 145 | 115 | 0 | Aktiv | Inaktiv | -1 | 17.75 | 4
253.28 | 13.7 | 928 | 0.58 | 0.86 | 11.01 | 2.09 | 60 | 2.34 | 13 | R-D-3-2-1 12V | Freigeschaltet | 0 | 0 | 1 | 0 | 1 | 0 | 4.726 | Geschlossen | Fett | 229 | 144 | 179 | 896 | 67 | 150 | 115 | 49 | Aktiv | Inaktiv | 7 | 9.47 | 7
253.58 | 13.9 | 1.152 | 0.58 | 0.60 | 11.01 | 2.09 | 60 | 2.34 | 13 | R-D-3-2-1 12V | Freigeschaltet | 0 | 0 | 2 | 0 | 1 | 0 | 4.726 | Geschlossen | Fett | 220 | 144 | 179 | 848 | 65 | 148 | 115 | 0 | Aktiv | Inaktiv | -7 | 4.34 | 4
253.87 | 13.7 | 1.024 | 0.58 | 0.62 | 11.01 | 2.09 | 60 | 2.34 | 13 | R-D-3-2-1 12V | Gesperrt | 0 | 0 | 1 | 0 | 1 | 0 | 4.707 | Geschlossen | Fett | 214 | 144 | 179 | 816 | 64 | 148 | 115 | 0 | Aktiv | Inaktiv | 3 | 5.36 | 5
254.19 | 13.8 | 896 | 0.57 | 0.53 | 11.01 | 2.09 | 60 | 2.34 | 13 | R-D-3-2-1 12V | Gesperrt | 0 | 0 | 0 | 0 | 6 | 0 | 4.726 | Geschlossen | Fett | 208 | 144 | 179 | 768 | 54 | 141 | 115 | 0 | Aktiv | Inaktiv | 8 | 5.32 | 4
254.53 | 13.8 | 896 | 0.57 | 0.57 | 11.01 | 2.09 | 60 | 2.34 | 13 | R-D-3-2-1 12V | Gesperrt | 0 | 0 | 0 | 0 | 6 | 0 | 4.726 | Geschlossen | Fett | 202 | 144 | 179 | 768 | 54 | 141 | 115 | 0 | Aktiv | Inaktiv | 5 | 5.32 | 4
254.84 | 13.9 | 864 | 0.57 | 0.55 | 11.01 | 2.09 | 60 | 2.34 | 13 | R-D-3-2-1 12V | Gesperrt | 0 | 0 | 0 | 0 | 3 | 0 | 4.707 | Geschlossen | Fett | 197 | 144 | 179 | 768 | 53 | 140 | 115 | 0 | Aktiv | Inaktiv | 1 | 5.32 | 3
255.12 | 13.9 | 896 | 0.58 | 0.54 | 11.01 | 2.09 | 60 | 2.34 | 13 | R-D-3-2-1 12V | Gesperrt | 0 | 0 | 0 | 0 | 3 | 0 | 4.707 | Geschlossen | Fett | 193 | 144 | 179 | 768 | 50 | 140 | 115 | 0 | Aktiv | Inaktiv | 1 | 5.31 | 3
255.41 | 13.5 | 864 | 0.57 | 0.55 | 11.01 | 2.09 | 60 | 2.34 | 13 | R-D-3-2-1 12V | Gesperrt | 0 | 0 | 0 | 0 | 3 | 0 | 4.726 | Geschlossen | Fett | 189 | 144 | 179 | 768 | 52 | 139 | 115 | 0 | Aktiv | Inaktiv | 5 | 5.32 | 3
255.72 | 13.9 | 864 | 0.58 | 0.55 | 11.01 | 2.09 | 60 | 2.34 | 13 | R-D-3-2-1 12V | Gesperrt | 0 | 0 | 0 | 0 | 3 | 0 | 4.726 | Geschlossen | Fett | 184 | 144 | 179 | 768 | 52 | 139 | 115 | 0 | Aktiv | Inaktiv | 1 | 5.32 | 3
256.00 | 13.9 | 896 | 0.58 | 0.50 | 11.01 | 2.09 | 60 | 2.34 | 13 | R-D-3-2-1 12V | Gesperrt | 0 | 0 | 0 | 0 | 3 | 0 | 4.707 | Geschlossen | Fett | 179 | 144 | 179 | 768 | 46 | 137 | 115 | 0 | Aktiv | Inaktiv | 0 | 4.27 | 3
256.35 | 14.1 | 928 | 1.07 | 1.05 | 37.91 | 2.07 | 61 | 2.34 | 13 | R-D-3-2-1 12V | Gesperrt | 3 | 0 | 0 | 0 | 3 | 0 | 4.687 | Geschlossen | Fett | 171 | 144 | 179 | 768 | 61 | 137 | 115 | 0 | Inaktiv | Aktiv | 2 | 12.52 | 9
256.65 | 14.0 | 1.440 | 1.15 | 1.26 | 37.91 | 2.07 | 61 | 2.34 | 13 | R-D-3-2-1 12V | Freigeschaltet | 0 | 0 | 4 | 0 | 2 | 0 | 4.726 | Geschlossen | Fett | 158 | 144 | 179 | 768 | 67 | 137 | 115 | 0 | Inaktiv | Aktiv | 17 | 9.47 | 11
256.94 | 13.9 | 1.568 | 1.15 | 0.83 | 64.91 | 2.07 | 61 | 2.34 | 13 | R-D-3-2-1 12V | Freigeschaltet | 0 | 0 | 4 | 0 | 4 | 0 | 4.687 | Geschlossen | Fett | 144 | 144 | 179 | 768 | 73 | 137 | 115 | 0 | Inaktiv | Aktiv | 20 | 8.47 | 11
257.25 | 14.1 | 1.600 | 1.15 | 0.83 | 64.91 | 2.07 | 61 | 2.34 | 13 | R-D-3-2-1 12V | Freigeschaltet | 0 | 0 | 4 | 0 | 4 | 0 | 4.668 | Geschlossen | Fett | 130 | 144 | 179 | 768 | 73 | 137 | 115 | 0 | Inaktiv | Aktiv | 20 | 8.47 | 11
257.54 | 13.9 | 1.632 | 1.15 | 0.86 | 64.91 | 2.07 | 61 | 2.34 | 13 | R-D-3-2-1 12V | Freigeschaltet | 0 | 0 | 4 | 0 | 4 | 0 | 4.511 | Geschlossen | Fett | 115 | 144 | 179 | 768 | 76 | 136 | 115 | 0 | Inaktiv | Aktiv | 20 | 7.46 | 10
257.84 | 14.0 | 1.664 | 1.15 | 0.90 | 64.91 | 2.07 | 61 | 2.34 | 13 | R-D-3-2-1 12V | Freigeschaltet | 0 | 0 | 4 | 0 | 8 | 0 | 1.582 | Geschlossen | Fett | 103 | 144 | 179 | 768 | 77 | 136 | 115 | 0 | Inaktiv | Aktiv | 21 | 7.47 | 10
258.12 | 13.9 | 1.664 | 1.15 | 0.88 | 64.91 | 2.07 | 61 | 2.34 | 13 | R-D-3-2-1 12V | Freigeschaltet | 0 | 0 | 4 | 0 | 8 | 0 | 137 | Geschlossen | Mager | 117 | 144 | 179 | 768 | 77 | 136 | 115 | 0 | Inaktiv | Aktiv | 21 | 7.47 | 10
258.41 | 14.0 | 1.696 | 1.11 | 1.41 | 37.91 | 2.07 | 61 | 2.34 | 13 | R-D-3-2-1 12V | Freigeschaltet | 0 | 0 | 3 | 0 | 12 | 0 | 117 | Geschlossen | Mager | 132 | 144 | 179 | 768 | 77 | 136 | 115 | 0 | Inaktiv | Aktiv | 22 | 7.47 | 10
258.70 | 14.1 | 1.696 | 1.05 | 1.32 | 37.91 | 2.07 | 61 | 2.34 | 13 | R-D-3-2-1 12V | Freigeschaltet | 0 | 0 | 3 | 0 | 15 | 0 | 117 | Geschlossen | Mager | 147 | 144 | 179 | 768 | 75 | 135 | 115 | 0 | Inaktiv | Aktiv | 23 | 7.46 | 10
259.01 | 14.0 | 1.696 | 1.05 | 1.18 | 37.91 | 2.07 | 61 | 2.34 | 13 | R-D-3-2-1 12V | Freigeschaltet | 0 | 0 | 2 | 0 | 15 | 0 | 98 | Geschlossen | Mager | 162 | 144 | 179 | 768 | 75 | 135 | 115 | 0 | Inaktiv | Aktiv | 22 | 6.43 | 10
259.30 | 14.1 | 1.728 | 1.05 | 1.17 | 37.91 | 2.07 | 61 | 2.34 | 13 | R-D-3-2-1 12V | Freigeschaltet | 0 | 0 | 2 | 0 | 15 | 0 | 98 | Geschlossen | Mager | 176 | 144 | 179 | 768 | 75 | 135 | 115 | 0 | Inaktiv | Aktiv | 23 | 6.43 | 10
259.60 | 13.9 | 1.760 | 1.05 | 1.20 | 37.91 | 2.07 | 61 | 2.34 | 13 | R-D-3-2-1 12V | Freigeschaltet | 0 | 0 | 2 | 0 | 17 | 0 | 117 | Geschlossen | Mager | 190 | 144 | 179 | 768 | 75 | 135 | 115 | 0 | Inaktiv | Aktiv | 23 | 6.43 | 10
259.95 | 14.1 | 1.792 | 1.09 | 1.30 | 37.91 | 2.07 | 61 | 2.34 | 13 | R-D-3-2-1 12V | Freigeschaltet | 0 | 0 | 2 | 0 | 19 | 0 | 117 | Geschlossen | Mager | 205 | 144 | 179 | 768 | 77 | 135 | 115 | 0 | Inaktiv | Aktiv | 23 | 7.47 | 11
260.24 | 13.9 | 1.856 | 1.09 | 1.32 | 37.91 | 2.07 | 61 | 2.34 | 13 | R-D-3-2-1 12V | Freigeschaltet | 0 | 0 | 1 | 0 | 19 | 0 | 4.609 | Geschlossen | Fett | 194 | 144 | 179 | 768 | 76 | 134 | 115 | 0 | Inaktiv | Aktiv | 25 | 6.44 | 11
260.54 | 14.0 | 1.920 | 1.19 | 0.96 | 64.91 | 2.07 | 61 | 2.34 | 13 | R-D-3-2-1 12V | Freigeschaltet | 0 | 0 | 1 | 0 | 19 | 0 | 4.511 | Geschlossen | Fett | 175 | 144 | 179 | 768 | 77 | 134 | 115 | 0 | Inaktiv | Aktiv | 26 | 7.47 | 12
260.84 | 14.1 | 1.984 | 1.29 | 1.36 | 64.91 | 2.07 | 61 | 2.34 | 13 | R-D-3-2-1 12V | Freigeschaltet | 0 | 0 | 3 | 0 | 22 | 0 | 4.687 | Geschlossen | Fett | 158 | 144 | 179 | 768 | 80 | 134 | 115 | 0 | Inaktiv | Aktiv | 27 | 8.50 | 13
261.11 | 13.9 | 1.888 | 1.42 | 1.29 | 91.80 | 2.05 | 61 | 2.34 | 13 | R-D-3-2-1 12V | Freigeschaltet | 0 | 0 | 3 | 0 | 22 | 0 | 4.687 | Geschlossen | Fett | 142 | 144 | 179 | 768 | 82 | 134 | 115 | 47 | Inaktiv | Aktiv | 19 | 9.53 | 16
261.45 | 14.0 | 1.952 | 1.50 | 1.46 | 91.80 | 2.05 | 61 | 2.34 | 13 | R-D-3-2-1 12V | Freigeschaltet | 0 | 0 | 3 | 0 | 22 | 0 | 4.648 | Geschlossen | Fett | 120 | 144 | 179 | 768 | 83 | 133 | 115 | 0 | Inaktiv | Aktiv | 17 | 9.54 | 16
261.74 | 14.0 | 2.016 | 1.70 | 1.94 | 91.80 | 2.05 | 61 | 2.34 | 13 | R-D-3-2-1 12V | Freigeschaltet | 0 | 0 | 0 | 0 | 24 | 0 | 4.628 | Geschlossen | Fett | 99 | 144 | 179 | 768 | 85 | 133 | 115 | 0 | Inaktiv | Aktiv | 15 | 10.57 | 17
262.03 | 14.1 | 2.144 | 1.85 | 1.84 | 118.80 | 2.05 | 61 | 2.34 | 13 | R-D-3-2-1 12V | Freigeschaltet | 1 | 0 | 1 | 0 | 24 | 0 | 4.257 | Geschlossen | Fett | 81 | 144 | 179 | 768 | 88 | 133 | 115 | 0 | Inaktiv | Aktiv | 13 | 10.58 | 19
262.34 | 13.9 | 2.208 | 2.01 | 2.24 | 118.80 | 2.05 | 61 | 2.34 | 13 | R-D-3-2-1 12V | Freigeschaltet | 1 | 0 | 1 | 0 | 24 | 0 | 98 | Geschlossen | Mager | 90 | 144 | 179 | 768 | 89 | 133 | 115 | 0 | Inaktiv | Aktiv | 13 | 11.61 | 21
262.64 | 14.0 | 2.304 | 2.24 | 2.62 | 118.80 | 2.05 | 61 | 2.34 | 13 | R-D-3-2-1 12V | Freigeschaltet | 1 | 0 | 1 | 0 | 27 | 0 | 566 | Geschlossen | Mager | 111 | 144 | 179 | 768 | 92 | 132 | 115 | 0 | Inaktiv | Aktiv | 13 | 12.65 | 23
262.93 | 14.0 | 2.368 | 2.42 | 2.16 | 145.80 | 2.05 | 61 | 2.34 | 13 | R-D-3-2-1 12V | Freigeschaltet | 0 | 0 | 1 | 0 | 31 | 0 | 98 | Geschlossen | Mager | 99 | 144 | 179 | 768 | 93 | 132 | 115 | 0 | Inaktiv | Aktiv | 12 | 11.63 | 24
263.22 | 14.0 | 2.432 | 2.48 | 2.23 | 145.80 | 2.05 | 61 | 2.34 | 13 | R-D-3-2-1 12V | Freigeschaltet | 0 | 0 | 0 | 0 | 31 | 0 | 98 | Geschlossen | Mager | 124 | 144 | 179 | 768 | 93 | 132 | 115 | 0 | Inaktiv | Aktiv | 12 | 12.65 | 26
263.51 | 14.0 | 2.464 | 2.49 | 2.27 | 145.80 | 2.05 | 61 | 2.34 | 13 | R-D-3-2-1 12V | Freigeschaltet | 0 | 0 | 0 | 0 | 31 | 0 | 4.160 | Geschlossen | Fett | 106 | 144 | 179 | 768 | 93 | 132 | 115 | 0 | Inaktiv | Aktiv | 13 | 12.65 | 25
263.81 | 13.9 | 2.496 | 2.49 | 2.41 | 145.80 | 2.05 | 61 | 2.34 | 13 | R-D-3-2-1 12V | Freigeschaltet | 0 | 0 | 0 | 0 | 34 | 0 | 78 | Geschlossen | Mager | 121 | 144 | 179 | 768 | 93 | 132 | 115 | 0 | Inaktiv | Aktiv | 13 | 12.65 | 26
264.14 | 14.0 | 2.560 | 2.38 | 2.53 | 145.80 | 2.05 | 61 | 2.34 | 13 | R-D-3-2-1 12V | Freigeschaltet | 0 | 0 | 0 | 0 | 36 | 0 | 4.570 | Geschlossen | Fett | 107 | 144 | 179 | 768 | 93 | 131 | 115 | 0 | Inaktiv | Aktiv | 14 | 12.65 | 26
264.48 | 14.0 | 2.464 | 1.81 | 2.31 | 118.80 | 2.05 | 61 | 2.34 | 13 | R-D-3-2-1 12V | Freigeschaltet | 0 | 0 | 0 | 0 | 36 | 0 | 59 | Geschlossen | Mager | 113 | 144 | 179 | 768 | 89 | 131 | 115 | 0 | Inaktiv | Aktiv | 18 | 8.54 | 18
264.78 | 14.1 | 2.400 | 1.72 | 1.99 | 118.80 | 2.05 | 61 | 2.34 | 13 | R-D-3-2-1 12V | Freigeschaltet | 0 | 0 | 0 | 0 | 39 | 0 | 59 | Geschlossen | Mager | 138 | 144 | 179 | 768 | 87 | 131 | 115 | 0 | Inaktiv | Aktiv | 19 | 8.53 | 17
265.09 | 14.0 | 2.368 | 1.52 | 2.10 | 91.80 | 2.05 | 61 | 2.34 | 13 | R-D-3-2-1 12V | Freigeschaltet | 0 | 0 | 3 | 0 | 39 | 0 | 59 | Geschlossen | Mager | 163 | 144 | 179 | 768 | 85 | 131 | 115 | 0 | Inaktiv | Aktiv | 23 | 8.52 | 16
265.38 | 14.1 | 2.368 | 1.46 | 1.94 | 91.80 | 2.05 | 61 | 2.34 | 13 | R-D-3-2-1 12V | Freigeschaltet | 0 | 0 | 4 | 0 | 42 | 0 | 59 | Geschlossen | Mager | 188 | 144 | 179 | 768 | 84 | 130 | 115 | 0 | Inaktiv | Aktiv | 24 | 8.52 | 16
265.68 | 14.1 | 2.368 | 1.40 | 1.59 | 91.69 | 2.03 | 62 | 2.34 | 13 | R-D-3-2-1 12V | Freigeschaltet | 0 | 3 | 6 | 0 | 42 | 0 | 801 | Geschlossen | Mager | 212 | 144 | 179 | 768 | 81 | 130 | 115 | 0 | Inaktiv | Aktiv | 26 | 8.51 | 16
265.97 | 14.1 | 2.336 | 1.33 | 1.84 | 64.69 | 2.03 | 62 | 2.34 | 13 | R-D-3-2-1 12V | Freigeschaltet | 0 | 1 | 7 | 3 | 42 | 0 | 4.531 | Geschlossen | Fett | 189 | 144 | 179 | 768 | 80 | 130 | 115 | 0 | Inaktiv | Aktiv | 32 | 7.48 | 14
266.26 | 14.0 | 2.080 | 1.33 | 1.61 | 64.69 | 2.03 | 62 | 2.34 | 13 | R-D-3-2-1 12V | Freigeschaltet | 0 | 1 | 7 | 6 | 42 | 0 | 4.668 | Geschlossen | Fett | 167 | 144 | 179 | 768 | 77 | 130 | 115 | 0 | Inaktiv | Aktiv | 29 | 7.47 | 14
266.61 | 14.1 | 1.920 | 1.25 | 1.25 | 64.69 | 2.03 | 62 | 2.34 | 13 | R-D-3-2-1 12V | Freigeschaltet | 0 | 0 | 3 | 0 | 42 | 0 | 4.648 | Geschlossen | Fett | 146 | 144 | 179 | 768 | 74 | 129 | 115 | 0 | Inaktiv | Aktiv | 24 | 7.45 | 12
266.93 | 14.1 | 1.824 | 1.17 | 0.93 | 64.69 | 2.03 | 62 | 2.34 | 13 | R-D-3-2-1 12V | Freigeschaltet | 0 | 0 | 3 | 0 | 43 | 0 | 4.570 | Geschlossen | Fett | 129 | 144 | 179 | 768 | 72 | 129 | 115 | 0 | Inaktiv | Aktiv | 25 | 6.42 | 10
267.21 | 14.1 | 1.760 | 1.11 | 1.31 | 37.69 | 2.03 | 62 | 2.34 | 13 | R-D-3-2-1 12V | Freigeschaltet | 0 | 0 | 3 | 0 | 43 | 0 | 59 | Geschlossen | Mager | 133 | 144 | 179 | 768 | 69 | 129 | 115 | 0 | Inaktiv | Aktiv | 23 | 6.41 | 9
267.49 | 14.0 | 1.728 | 1.09 | 1.30 | 37.69 | 2.03 | 62 | 2.34 | 13 | R-D-3-2-1 12V | Freigeschaltet | 0 | 0 | 2 | 0 | 43 | 0 | 59 | Geschlossen | Mager | 148 | 144 | 179 | 768 | 69 | 129 | 115 | 0 | Inaktiv | Aktiv | 23 | 6.41 | 10
267.83 | 14.0 | 1.728 | 1.09 | 1.26 | 37.69 | 2.03 | 62 | 2.34 | 13 | R-D-3-2-1 12V | Freigeschaltet | 0 | 0 | 2 | 0 | 43 | 0 | 59 | Geschlossen | Mager | 163 | 144 | 179 | 768 | 68 | 128 | 115 | 0 | Inaktiv | Aktiv | 23 | 6.41 | 10
268.13 | 13.9 | 1.728 | 1.09 | 1.24 | 37.69 | 2.03 | 62 | 2.34 | 13 | R-D-3-2-1 12V | Freigeschaltet | 0 | 0 | 1 | 0 | 43 | 0 | 59 | Geschlossen | Mager | 178 | 144 | 179 | 768 | 68 | 128 | 115 | 0 | Inaktiv | Aktiv | 23 | 6.41 | 10
268.44 | 14.1 | 1.728 | 1.07 | 1.29 | 37.69 | 2.03 | 62 | 2.34 | 13 | R-D-3-2-1 12V | Freigeschaltet | 0 | 0 | 1 | 0 | 43 | 0 | 59 | Geschlossen | Mager | 195 | 144 | 179 | 768 | 68 | 128 | 115 | 0 | Inaktiv | Aktiv | 23 | 7.43 | 10
268.73 | 14.1 | 1.728 | 1.07 | 1.17 | 37.69 | 2.03 | 62 | 2.34 | 13 | R-D-3-2-1 12V | Freigeschaltet | 0 | 0 | 1 | 0 | 43 | 0 | 4.628 | Geschlossen | Fett | 186 | 144 | 179 | 768 | 68 | 128 | 115 | 0 | Inaktiv | Aktiv | 23 | 6.41 | 10
269.02 | 13.9 | 1.728 | 1.03 | 1.10 | 37.69 | 2.03 | 62 | 2.34 | 13 | R-D-3-2-1 12V | Freigeschaltet | 0 | 0 | 1 | 0 | 44 | 0 | 4.668 | Geschlossen | Fett | 172 | 144 | 179 | 768 | 67 | 128 | 115 | 0 | Inaktiv | Aktiv | 23 | 6.40 | 9
269.31 | 14.1 | 1.696 | 1.03 | 1.05 | 37.69 | 2.03 | 62 | 2.34 | 13 | R-D-3-2-1 12V | Freigeschaltet | 0 | 0 | 1 | 0 | 44 | 0 | 4.687 | Geschlossen | Fett | 158 | 144 | 179 | 768 | 67 | 128 | 115 | 0 | Inaktiv | Aktiv | 22 | 6.40 | 9
269.65 | 14.0 | 1.696 | 1.01 | 1.01 | 37.69 | 2.03 | 62 | 2.34 | 13 | R-D-3-2-1 12V | Freigeschaltet | 0 | 0 | 1 | 0 | 44 | 0 | 4.609 | Geschlossen | Fett | 142 | 144 | 179 | 768 | 67 | 128 | 115 | 0 | Inaktiv | Aktiv | 22 | 5.38 | 8
269.99 | 14.1 | 1.664 | 0.99 | 0.99 | 37.69 | 2.03 | 62 | 2.34 | 13 | R-D-3-2-1 12V | Freigeschaltet | 0 | 0 | 0 | 0 | 44 | 0 | 4.687 | Geschlossen | Fett | 127 | 144 | 179 | 768 | 65 | 128 | 115 | 0 | Inaktiv | Aktiv | 22 | 5.37 | 8
270.30 | 14.1 | 1.632 | 0.97 | 0.97 | 37.69 | 2.03 | 62 | 2.34 | 13 | R-D-3-2-1 12V | Freigeschaltet | 0 | 0 | 0 | 0 | 43 | 0 | 4.687 | Geschlossen | Fett | 114 | 144 | 179 | 768 | 65 | 128 | 115 | 0 | Inaktiv | Aktiv | 22 | 5.37 | 7
270.61 | 14.1 | 1.536 | 0.97 | 0.88 | 37.69 | 2.03 | 62 | 2.34 | 13 | R-D-3-2-1 12V | Freigeschaltet | 0 | 0 | 0 | 0 | 43 | 0 | 4.668 | Geschlossen | Fett | 101 | 144 | 179 | 768 | 63 | 128 | 115 | 0 | Inaktiv | Aktiv | 21 | 5.36 | 7
270.90 | 14.0 | 1.504 | 0.96 | 0.86 | 37.69 | 2.03 | 62 | 2.34 | 13 | R-D-3-2-1 12V | Freigeschaltet | 0 | 0 | 0 | 0 | 44 | 0 | 4.668 | Geschlossen | Fett | 89 | 144 | 179 | 768 | 62 | 128 | 115 | 0 | Inaktiv | Aktiv | 21 | 5.36 | 7
271.20 | 14.1 | 1.504 | 0.92 | 0.80 | 37.69 | 2.03 | 62 | 2.34 | 13 | R-D-3-2-1 12V | Freigeschaltet | 0 | 0 | 0 | 0 | 44 | 0 | 4.511 | Geschlossen | Fett | 77 | 144 | 179 | 768 | 62 | 128 | 115 | 0 | Inaktiv | Aktiv | 21 | 5.36 | 6
271.49 | 14.1 | 1.472 | 0.88 | 0.71 | 37.69 | 2.03 | 62 | 2.34 | 13 | R-D-3-2-1 12V | Freigeschaltet | 0 | 0 | 0 | 0 | 44 | 0 | 98 | Geschlossen | Mager | 77 | 144 | 179 | 768 | 62 | 128 | 115 | 0 | Inaktiv | Aktiv | 20 | 4.33 | 6
271.80 | 14.1 | 1.440 | 0.86 | 0.62 | 37.69 | 2.03 | 62 | 2.34 | 13 | R-D-3-2-1 12V | Freigeschaltet | 0 | 0 | 0 | 0 | 44 | 0 | 4.628 | Geschlossen | Fett | 66 | 144 | 179 | 768 | 60 | 128 | 115 | 0 | Inaktiv | Aktiv | 19 | 4.32 | 5
272.08 | 14.1 | 1.408 | 0.80 | 0.47 | 37.69 | 2.03 | 62 | 2.34 | 13 | R-D-3-2-1 12V | Freigeschaltet | 0 | 0 | 0 | 0 | 44 | 0 | 430 | Geschlossen | Mager | 60 | 144 | 179 | 768 | 60 | 128 | 115 | 0 | Inaktiv | Aktiv | 16 | 4.32 | 5
272.42 | 14.0 | 1.344 | 0.74 | 0.84 | 10.59 | 2.01 | 62 | 2.34 | 13 | R-D-3-2-1 12V | Freigeschaltet | 0 | 0 | 0 | 0 | 44 | 0 | 4.687 | Geschlossen | Fett | 46 | 144 | 179 | 768 | 51 | 128 | 115 | 0 | Inaktiv | Aktiv | 12 | 3.26 | 3
272.73 | 14.1 | 1.248 | 0.66 | 0.72 | 10.59 | 2.01 | 62 | 2.34 | 13 | R-D-3-2-1 12V | Gesperrt | 0 | 0 | 0 | 0 | 45 | 0 | 4.707 | Geschlossen | Fett | 38 | 144 | 179 | 768 | 45 | 128 | 115 | 0 | Inaktiv | Aktiv | 11 | 2.22 | 3
273.04 | 14.0 | 1.184 | 0.60 | 0.49 | 10.59 | 2.01 | 62 | 2.34 | 13 | R-D-3-2-1 12V | Gesperrt | 0 | 0 | 0 | 0 | 45 | 0 | 4.707 | Geschlossen | Fett | 29 | 144 | 179 | 768 | 41 | 128 | 115 | 0 | Inaktiv | Aktiv | 11 | 2.20 | 2
273.35 | 14.0 | 1.120 | 0.58 | 0.47 | 10.59 | 2.01 | 62 | 2.34 | 13 | R-D-3-2-1 12V | Gesperrt | 0 | 0 | 0 | 0 | 45 | 0 | 4.707 | Geschlossen | Fett | 24 | 144 | 179 | 768 | 41 | 128 | 115 | 0 | Aktiv | Inaktiv | 7 | 2.20 | 2
273.64 | 14.1 | 1.088 | 0.58 | 0.48 | 10.59 | 2.01 | 62 | 2.34 | 13 | R-D-3-2-1 12V | Gesperrt | 0 | 0 | 0 | 0 | 43 | 0 | 4.707 | Geschlossen | Fett | 19 | 144 | 179 | 768 | 40 | 128 | 115 | 0 | Aktiv | Inaktiv | 7 | 2.20 | 2
273.92 | 14.0 | 1.056 | 0.57 | 0.43 | 10.59 | 2.01 | 62 | 2.34 | 13 | R-D-3-2-1 12V | Gesperrt | 0 | 0 | 0 | 0 | 43 | 0 | 4.707 | Geschlossen | Fett | 14 | 144 | 179 | 768 | 40 | 128 | 115 | 0 | Aktiv | Inaktiv | 7 | 2.20 | 2
274.20 | 14.1 | 1.088 | 0.58 | 0.39 | 10.59 | 2.01 | 62 | 2.34 | 13 | R-D-3-2-1 12V | Gesperrt | 0 | 0 | 0 | 0 | 43 | 0 | 4.707 | Geschlossen | Fett | 9 | 144 | 179 | 768 | 40 | 128 | 115 | 0 | Aktiv | Inaktiv | 7 | 2.20 | 2
274.56 | 14.0 | 1.088 | 0.58 | 0.44 | 10.59 | 2.01 | 62 | 2.34 | 13 | R-D-3-2-1 12V | Gesperrt | 0 | 0 | 0 | 0 | 43 | 0 | 4.687 | Geschlossen | Fett | 3 | 144 | 179 | 768 | 40 | 128 | 115 | 0 | Aktiv | Inaktiv | 7 | 2.20 | 2
274.86 | 14.0 | 1.056 | 0.58 | 0.43 | 10.59 | 2.01 | 62 | 2.34 | 13 | R-D-3-2-1 12V | Gesperrt | 0 | 0 | 0 | 0 | 43 | 0 | 4.668 | Geschlossen | Fett | 0 | 144 | 179 | 768 | 40 | 128 | 115 | 0 | Aktiv | Inaktiv | 7 | 2.20 | 2
275.13 | 13.9 | 1.024 | 0.58 | 0.46 | 10.59 | 2.01 | 62 | 2.34 | 13 | R-D-3-2-1 12V | Gesperrt | 0 | 0 | 0 | 0 | 42 | 0 | 4.492 | Geschlossen | Fett | 0 | 144 | 179 | 768 | 40 | 128 | 115 | 0 | Aktiv | Inaktiv | 7 | 2.20 | 2
275.43 | 13.9 | 1.024 | 0.58 | 0.42 | 10.59 | 2.01 | 62 | 2.34 | 13 | R-D-3-2-1 12V | Gesperrt | 0 | 0 | 0 | 0 | 42 | 0 | 137 | Geschlossen | Mager | 2 | 144 | 179 | 768 | 40 | 128 | 115 | 0 | Aktiv | Inaktiv | 7 | 2.20 | 2
275.72 | 14.0 | 992 | 0.58 | 0.43 | 10.59 | 2.01 | 62 | 2.34 | 13 | R-D-3-2-1 12V | Gesperrt | 0 | 0 | 0 | 0 | 41 | 0 | 117 | Geschlossen | Mager | 7 | 144 | 179 | 768 | 40 | 128 | 115 | 0 | Aktiv | Inaktiv | 7 | 2.20 | 2
276.03 | 14.1 | 992 | 0.58 | 0.44 | 10.59 | 2.01 | 62 | 2.34 | 13 | R-D-3-2-1 12V | Gesperrt | 0 | 0 | 0 | 0 | 41 | 0 | 117 | Geschlossen | Mager | 11 | 144 | 179 | 768 | 40 | 128 | 115 | 0 | Aktiv | Inaktiv | 7 | 2.20 | 2
276.31 | 14.0 | 960 | 0.57 | 0.43 | 10.59 | 2.01 | 62 | 2.34 | 13 | R-D-3-2-1 12V | Gesperrt | 0 | 0 | 0 | 0 | 41 | 0 | 117 | Geschlossen | Mager | 15 | 144 | 179 | 768 | 40 | 128 | 115 | 0 | Aktiv | Inaktiv | 7 | 2.20 | 2
276.63 | 14.0 | 960 | 0.58 | 0.44 | 10.59 | 2.01 | 62 | 2.34 | 13 | R-D-3-2-1 12V | Gesperrt | 0 | 0 | 0 | 0 | 41 | 0 | 117 | Geschlossen | Mager | 20 | 144 | 179 | 768 | 40 | 128 | 115 | 0 | Aktiv | Inaktiv | 7 | 2.20 | 2
276.92 | 14.0 | 960 | 0.58 | 0.42 | 10.59 | 2.01 | 62 | 2.34 | 13 | R-D-3-2-1 12V | Gesperrt | 0 | 0 | 0 | 0 | 41 | 0 | 117 | Geschlossen | Mager | 24 | 144 | 179 | 768 | 40 | 128 | 115 | 0 | Aktiv | Inaktiv | 7 | 2.20 | 2
277.24 | 14.0 | 960 | 0.58 | 0.41 | 10.59 | 2.01 | 62 | 2.34 | 13 | R-D-3-2-1 12V | Gesperrt | 0 | 0 | 0 | 0 | 41 | 0 | 117 | Geschlossen | Mager | 28 | 144 | 179 | 768 | 40 | 128 | 115 | 0 | Aktiv | Inaktiv | 7 | 2.20 | 2
277.53 | 14.0 | 960 | 0.58 | 0.42 | 10.59 | 2.01 | 62 | 2.34 | 13 | R-D-3-2-1 12V | Gesperrt | 0 | 0 | 0 | 0 | 40 | 0 | 117 | Geschlossen | Mager | 32 | 144 | 179 | 768 | 40 | 128 | 115 | 0 | Aktiv | Inaktiv | 7 | 2.20 | 2
277.84 | 14.0 | 928 | 0.58 | 0.43 | 10.59 | 2.01 | 62 | 2.34 | 13 | R-D-3-2-1 12V | Gesperrt | 0 | 0 | 0 | 0 | 40 | 0 | 117 | Geschlossen | Mager | 35 | 144 | 179 | 768 | 39 | 128 | 115 | 0 | Aktiv | Inaktiv | 7 | 2.19 | 2
278.12 | 14.1 | 928 | 0.58 | 0.40 | 10.59 | 2.01 | 62 | 2.34 | 13 | R-D-3-2-1 12V | Gesperrt | 0 | 0 | 0 | 0 | 41 | 0 | 117 | Geschlossen | Mager | 39 | 144 | 179 | 768 | 39 | 128 | 115 | 0 | Aktiv | Inaktiv | 7 | 2.19 | 2
278.46 | 13.9 | 896 | 0.57 | 0.40 | 10.59 | 2.01 | 62 | 2.34 | 13 | R-D-3-2-1 12V | Gesperrt | 0 | 0 | 0 | 0 | 41 | 0 | 117 | Geschlossen | Mager | 44 | 144 | 179 | 768 | 39 | 128 | 115 | 0 | Aktiv | Inaktiv | 7 | 2.19 | 2
278.77 | 14.0 | 896 | 0.58 | 0.40 | 10.59 | 2.01 | 62 | 2.34 | 13 | R-D-3-2-1 12V | Gesperrt | 0 | 0 | 0 | 0 | 40 | 0 | 117 | Geschlossen | Mager | 47 | 144 | 179 | 768 | 39 | 128 | 115 | 0 | Aktiv | Inaktiv | 7 | 2.19 | 2
279.08 | 14.0 | 896 | 0.58 | 0.41 | 10.59 | 2.01 | 62 | 2.34 | 13 | R-D-3-2-1 12V | Gesperrt | 0 | 0 | 0 | 0 | 40 | 0 | 117 | Geschlossen | Mager | 51 | 144 | 179 | 768 | 39 | 128 | 115 | 0 | Aktiv | Inaktiv | 7 | 2.19 | 2
279.36 | 14.0 | 864 | 0.58 | 0.42 | 10.59 | 2.01 | 62 | 2.34 | 13 | R-D-3-2-1 12V | Gesperrt | 0 | 0 | 0 | 0 | 39 | 0 | 137 | Geschlossen | Mager | 55 | 144 | 179 | 768 | 39 | 128 | 115 | 0 | Aktiv | Inaktiv | 6 | 2.19 | 2
279.68 | 13.9 | 864 | 0.57 | 0.41 | 10.59 | 2.01 | 62 | 2.34 | 13 | R-D-3-2-1 12V | Gesperrt | 0 | 0 | 0 | 0 | 37 | 0 | 137 | Geschlossen | Mager | 59 | 144 | 179 | 768 | 39 | 128 | 115 | 0 | Aktiv | Inaktiv | 7 | 2.19 | 2
279.99 | 14.1 | 864 | 0.57 | 0.43 | 10.59 | 2.01 | 62 | 2.34 | 13 | R-D-3-2-1 12V | Gesperrt | 0 | 0 | 0 | 0 | 37 | 0 | 137 | Geschlossen | Mager | 63 | 144 | 179 | 768 | 39 | 128 | 115 | 0 | Aktiv | Inaktiv | 6 | 2.19 | 2
280.33 | 14.1 | 1.088 | 1.13 | 1.22 | 37.48 | 1.99 | 63 | 2.34 | 13 | R-D-3-2-1 12V | Gesperrt | 0 | 0 | 2 | 0 | 37 | 0 | 137 | Geschlossen | Mager | 72 | 144 | 179 | 768 | 55 | 128 | 115 | 0 | Inaktiv | Aktiv | 0 | 9.42 | 9
280.73 | 14.1 | 1.824 | 1.68 | 1.68 | 91.48 | 1.99 | 63 | 2.34 | 13 | R-D-3-2-1 12V | Freigeschaltet | 0 | 0 | 0 | 0 | 34 | 0 | 156 | Geschlossen | Mager | 62 | 144 | 179 | 768 | 75 | 128 | 115 | 0 | Inaktiv | Aktiv | 12 | 10.53 | 16
281.03 | 13.8 | 2.144 | 2.10 | 2.20 | 118.48 | 1.99 | 63 | 2.34 | 13 | R-D-3-2-1 12V | Freigeschaltet | 0 | 0 | 3 | 0 | 35 | 0 | 4.628 | Geschlossen | Fett | 50 | 144 | 179 | 768 | 83 | 128 | 115 | 0 | Inaktiv | Aktiv | 12 | 11.59 | 20
281.32 | 14.1 | 2.208 | 2.40 | 2.26 | 118.48 | 1.99 | 63 | 2.34 | 13 | R-D-3-2-1 12V | Freigeschaltet | 0 | 0 | 3 | 0 | 35 | 0 | 137 | Geschlossen | Mager | 49 | 144 | 179 | 768 | 86 | 128 | 115 | 0 | Inaktiv | Aktiv | 12 | 11.60 | 21
281.61 | 14.0 | 2.240 | 2.42 | 2.43 | 118.48 | 1.99 | 63 | 2.34 | 13 | R-D-3-2-1 12V | Freigeschaltet | 0 | 0 | 3 | 0 | 35 | 0 | 117 | Geschlossen | Mager | 73 | 144 | 179 | 768 | 86 | 128 | 115 | 0 | Inaktiv | Aktiv | 12 | 11.60 | 21
281.90 | 14.0 | 2.272 | 2.42 | 2.40 | 118.48 | 1.99 | 63 | 2.34 | 13 | R-D-3-2-1 12V | Freigeschaltet | 0 | 0 | 3 | 0 | 38 | 0 | 117 | Geschlossen | Mager | 97 | 144 | 179 | 768 | 86 | 128 | 115 | 0 | Inaktiv | Aktiv | 13 | 12.62 | 23
282.20 | 14.1 | 2.304 | 2.42 | 2.60 | 118.48 | 1.99 | 63 | 2.38 | 12 | R-D-3-2-1 12V | Freigeschaltet | 0 | 0 | 3 | 0 | 40 | 0 | 2.207 | Geschlossen | Fett | 96 | 144 | 179 | 768 | 86 | 128 | 115 | 0 | Inaktiv | Aktiv | 13 | 11.60 | 23
282.46 | 14.1 | 2.304 | 2.38 | 2.53 | 118.48 | 1.99 | 63 | 2.36 | 12 | R-D-3-2-1 12V | Freigeschaltet | 0 | 0 | 3 | 0 | 40 | 0 | 117 | Geschlossen | Mager | 114 | 144 | 179 | 768 | 86 | 128 | 115 | 0 | Inaktiv | Aktiv | 13 | 11.60 | 23
282.77 | 14.1 | 2.336 | 2.34 | 2.13 | 145.48 | 1.99 | 63 | 2.36 | 12 | R-D-3-2-1 12V | Freigeschaltet | 0 | 0 | 2 | 0 | 43 | 0 | 3.164 | Geschlossen | Mager | 139 | 144 | 179 | 768 | 86 | 128 | 115 | 0 | Inaktiv | Aktiv | 13 | 12.62 | 24
283.06 | 14.1 | 2.368 | 2.30 | 2.13 | 145.48 | 1.99 | 63 | 2.36 | 12 | R-D-3-2-1 12V | Freigeschaltet | 0 | 0 | 2 | 0 | 43 | 0 | 273 | Geschlossen | Mager | 111 | 144 | 179 | 768 | 86 | 128 | 115 | 0 | Inaktiv | Aktiv | 13 | 11.60 | 23
283.37 | 14.1 | 2.368 | 2.10 | 2.62 | 118.48 | 1.99 | 63 | 2.36 | 12 | R-D-3-2-1 12V | Freigeschaltet | 0 | 0 | 2 | 0 | 45 | 0 | 312 | Geschlossen | Mager | 136 | 144 | 179 | 768 | 86 | 128 | 115 | 0 | Inaktiv | Aktiv | 14 | 12.62 | 24
283.68 | 14.1 | 2.336 | 1.95 | 2.42 | 118.48 | 1.99 | 63 | 2.36 | 12 | R-D-3-2-1 12V | Freigeschaltet | 0 | 0 | 2 | 0 | 45 | 0 | 4.589 | Geschlossen | Fett | 109 | 144 | 179 | 768 | 84 | 128 | 115 | 0 | Inaktiv | Aktiv | 15 | 11.59 | 22
283.96 | 14.0 | 2.304 | 1.83 | 2.15 | 118.48 | 1.99 | 63 | 2.36 | 12 | R-D-3-2-1 12V | Freigeschaltet | 0 | 0 | 1 | 0 | 47 | 0 | 176 | Geschlossen | Mager | 99 | 144 | 179 | 768 | 82 | 128 | 115 | 0 | Inaktiv | Aktiv | 16 | 10.56 | 21
284.28 | 14.0 | 2.272 | 1.72 | 1.74 | 118.48 | 1.99 | 63 | 2.36 | 12 | R-D-3-2-1 12V | Freigeschaltet | 0 | 0 | 1 | 0 | 47 | 0 | 4.531 | Geschlossen | Fett | 93 | 144 | 179 | 768 | 81 | 128 | 115 | 0 | Inaktiv | Aktiv | 18 | 9.53 | 19
284.62 | 14.1 | 2.240 | 1.64 | 2.19 | 91.48 | 1.99 | 63 | 2.36 | 12 | R-D-3-2-1 12V | Freigeschaltet | 0 | 0 | 1 | 0 | 47 | 0 | 137 | Geschlossen | Mager | 99 | 144 | 179 | 768 | 80 | 128 | 115 | 0 | Inaktiv | Aktiv | 18 | 9.53 | 18
284.93 | 14.1 | 2.208 | 1.52 | 1.90 | 91.48 | 1.99 | 63 | 2.36 | 12 | R-D-3-2-1 12V | Freigeschaltet | 0 | 0 | 4 | 0 | 49 | 0 | 4.296 | Geschlossen | Fett | 82 | 144 | 179 | 768 | 79 | 128 | 115 | 0 | Inaktiv | Aktiv | 21 | 8.50 | 16
285.25 | 14.1 | 2.144 | 1.44 | 1.51 | 91.48 | 1.99 | 63 | 2.36 | 12 | R-D-3-2-1 12V | Freigeschaltet | 0 | 0 | 4 | 0 | 50 | 0 | 98 | Geschlossen | Mager | 99 | 144 | 179 | 768 | 77 | 128 | 115 | 0 | Inaktiv | Aktiv | 22 | 8.49 | 15
285.53 | 14.0 | 2.112 | 1.36 | 1.74 | 64.48 | 1.99 | 63 | 2.36 | 12 | R-D-3-2-1 12V | Freigeschaltet | 0 | 2 | 6 | 0 | 50 | 0 | 4.570 | Geschlossen | Fett | 90 | 144 | 179 | 768 | 76 | 128 | 115 | 0 | Inaktiv | Aktiv | 25 | 7.46 | 14
285.87 | 14.1 | 2.016 | 1.29 | 1.51 | 64.48 | 1.99 | 63 | 2.36 | 12 | R-D-3-2-1 12V | Freigeschaltet | 0 | 2 | 6 | 0 | 50 | 0 | 78 | Geschlossen | Mager | 88 | 144 | 179 | 768 | 74 | 128 | 115 | 0 | Inaktiv | Aktiv | 25 | 7.45 | 12
286.17 | 13.9 | 1.984 | 1.27 | 1.30 | 64.48 | 1.99 | 63 | 2.36 | 12 | R-D-3-2-1 12V | Freigeschaltet | 0 | 1 | 7 | 3 | 50 | 0 | 78 | Geschlossen | Mager | 106 | 144 | 179 | 768 | 72 | 128 | 115 | 0 | Inaktiv | Aktiv | 26 | 7.45 | 12
286.52 | 14.1 | 1.888 | 1.25 | 1.30 | 64.48 | 1.99 | 63 | 2.36 | 12 | R-D-3-2-1 12V | Freigeschaltet | 0 | 0 | 7 | 3 | 52 | 0 | 4.531 | Geschlossen | Fett | 105 | 144 | 179 | 768 | 72 | 128 | 115 | 0 | Inaktiv | Aktiv | 25 | 7.45 | 12
286.86 | 14.0 | 1.760 | 1.25 | 1.15 | 64.48 | 1.99 | 63 | 2.36 | 12 | R-D-3-2-1 12V | Freigeschaltet | 0 | 0 | 3 | 3 | 52 | 0 | 59 | Geschlossen | Mager | 106 | 144 | 179 | 768 | 70 | 128 | 115 | 0 | Inaktiv | Aktiv | 20 | 7.44 | 11
287.13 | 14.1 | 1.760 | 1.25 | 1.22 | 64.48 | 1.99 | 63 | 2.36 | 12 | R-D-3-2-1 12V | Freigeschaltet | 0 | 0 | 3 | 3 | 52 | 0 | 59 | Geschlossen | Mager | 120 | 144 | 179 | 768 | 70 | 128 | 115 | 0 | Inaktiv | Aktiv | 20 | 7.44 | 12
287.43 | 14.0 | 1.760 | 1.13 | 0.86 | 64.38 | 1.97 | 63 | 2.36 | 12 | R-D-3-2-1 12V | Freigeschaltet | 0 | 0 | 4 | 0 | 52 | 0 | 59 | Geschlossen | Mager | 136 | 144 | 179 | 768 | 68 | 128 | 115 | 0 | Inaktiv | Aktiv | 22 | 7.43 | 10
287.71 | 14.1 | 1.664 | 1.09 | 1.21 | 37.38 | 1.97 | 63 | 2.36 | 12 | R-D-3-2-1 12V | Freigeschaltet | 0 | 0 | 0 | 0 | 52 | 0 | 59 | Geschlossen | Mager | 151 | 144 | 179 | 768 | 66 | 128 | 115 | 0 | Inaktiv | Aktiv | 22 | 6.40 | 9
288.00 | 14.0 | 1.664 | 1.07 | 1.15 | 37.38 | 1.97 | 63 | 2.36 | 12 | R-D-3-2-1 12V | Freigeschaltet | 0 | 0 | 0 | 0 | 52 | 0 | 59 | Geschlossen | Mager | 165 | 144 | 179 | 768 | 66 | 128 | 115 | 0 | Inaktiv | Aktiv | 22 | 6.40 | 9
288.38 | 14.1 | 1.632 | 1.03 | 1.04 | 37.38 | 1.97 | 63 | 2.36 | 12 | R-D-3-2-1 12V | Freigeschaltet | 0 | 0 | 0 | 0 | 53 | 0 | 59 | Geschlossen | Mager | 182 | 144 | 179 | 768 | 64 | 128 | 115 | 0 | Inaktiv | Aktiv | 22 | 6.39 | 9
288.68 | 14.1 | 1.600 | 0.99 | 0.91 | 37.38 | 1.97 | 63 | 2.36 | 12 | R-D-3-2-1 12V | Freigeschaltet | 0 | 0 | 0 | 0 | 52 | 0 | 78 | Geschlossen | Mager | 195 | 144 | 179 | 768 | 63 | 128 | 115 | 0 | Inaktiv | Aktiv | 22 | 6.38 | 9
288.96 | 14.1 | 1.568 | 0.96 | 0.79 | 37.38 | 1.97 | 63 | 2.36 | 12 | R-D-3-2-1 12V | Freigeschaltet | 0 | 0 | 0 | 0 | 52 | 0 | 1.074 | Geschlossen | Mager | 207 | 144 | 179 | 768 | 63 | 128 | 115 | 0 | Inaktiv | Aktiv | 22 | 6.38 | 8
289.24 | 14.1 | 1.536 | 0.94 | 0.77 | 37.38 | 1.97 | 63 | 2.36 | 12 | R-D-3-2-1 12V | Freigeschaltet | 0 | 0 | 0 | 0 | 52 | 0 | 4.589 | Geschlossen | Fett | 188 | 144 | 179 | 768 | 62 | 128 | 115 | 0 | Inaktiv | Aktiv | 20 | 6.38 | 8
289.58 | 14.1 | 1.504 | 0.88 | 0.61 | 37.38 | 1.97 | 63 | 2.36 | 12 | R-D-3-2-1 12V | Freigeschaltet | 0 | 0 | 0 | 0 | 52 | 0 | 4.511 | Geschlossen | Fett | 175 | 144 | 179 | 768 | 61 | 128 | 115 | 0 | Inaktiv | Aktiv | 19 | 5.35 | 7
289.93 | 14.1 | 1.472 | 0.84 | 0.53 | 37.38 | 1.97 | 63 | 2.36 | 12 | R-D-3-2-1 12V | Freigeschaltet | 0 | 0 | 0 | 0 | 53 | 0 | 98 | Geschlossen | Mager | 180 | 144 | 179 | 768 | 60 | 128 | 115 | 0 | Inaktiv | Aktiv | 16 | 5.35 | 6
290.23 | 13.8 | 1.440 | 0.82 | 0.50 | 37.38 | 1.97 | 63 | 2.36 | 12 | R-D-3-2-1 12V | Freigeschaltet | 0 | 0 | 0 | 0 | 53 | 0 | 78 | Geschlossen | Mager | 190 | 144 | 179 | 768 | 59 | 128 | 115 | 0 | Inaktiv | Aktiv | 15 | 5.34 | 6
290.53 | 14.1 | 1.408 | 0.80 | 0.47 | 37.38 | 1.97 | 63 | 2.36 | 12 | R-D-3-2-1 12V | Gesperrt | 0 | 0 | 0 | 0 | 53 | 0 | 117 | Geschlossen | Mager | 199 | 144 | 179 | 768 | 56 | 128 | 115 | 0 | Inaktiv | Aktiv | 14 | 5.33 | 6
290.83 | 14.1 | 1.408 | 0.78 | 0.44 | 37.38 | 1.97 | 63 | 2.36 | 12 | R-D-3-2-1 12V | Gesperrt | 0 | 0 | 0 | 0 | 52 | 0 | 117 | Geschlossen | Mager | 210 | 144 | 179 | 768 | 54 | 128 | 115 | 0 | Inaktiv | Aktiv | 13 | 5.32 | 6
291.12 | 14.0 | 1.376 | 0.74 | 0.93 | 10.38 | 1.97 | 63 | 2.36 | 12 | R-D-3-2-1 12V | Gesperrt | 0 | 0 | 0 | 0 | 52 | 0 | 234 | Geschlossen | Mager | 218 | 144 | 179 | 768 | 52 | 128 | 115 | 0 | Inaktiv | Aktiv | 13 | 4.29 | 5
291.42 | 14.1 | 1.344 | 0.72 | 0.83 | 10.38 | 1.97 | 63 | 2.36 | 12 | R-D-3-2-1 12V | Gesperrt | 0 | 0 | 0 | 0 | 52 | 0 | 4.609 | Geschlossen | Fett | 202 | 144 | 179 | 768 | 49 | 128 | 115 | 0 | Inaktiv | Aktiv | 12 | 4.28 | 5
291.70 | 14.1 | 1.216 | 0.62 | 0.57 | 10.38 | 1.97 | 63 | 2.36 | 12 | R-D-3-2-1 12V | Gesperrt | 0 | 0 | 0 | 0 | 51 | 0 | 4.707 | Geschlossen | Fett | 194 | 144 | 179 | 768 | 40 | 128 | 115 | 0 | Inaktiv | Aktiv | 11 | 3.22 | 3
292.05 | 14.1 | 1.216 | 0.58 | 0.43 | 10.38 | 1.97 | 63 | 2.36 | 12 | R-D-3-2-1 12V | Gesperrt | 0 | 0 | 0 | 0 | 51 | 0 | 4.707 | Geschlossen | Fett | 186 | 144 | 179 | 768 | 40 | 128 | 115 | 0 | Inaktiv | Aktiv | 8 | 2.20 | 3
292.34 | 14.0 | 1.120 | 0.58 | 0.47 | 10.38 | 1.97 | 63 | 2.36 | 12 | R-D-3-2-1 12V | Gesperrt | 0 | 0 | 0 | 0 | 51 | 0 | 4.707 | Geschlossen | Fett | 180 | 144 | 179 | 768 | 40 | 128 | 115 | 0 | Aktiv | Inaktiv | 7 | 2.20 | 3
292.67 | 14.0 | 1.152 | 0.58 | 0.34 | 10.38 | 1.97 | 63 | 2.36 | 12 | R-D-3-2-1 12V | Gesperrt | 0 | 0 | 0 | 0 | 50 | 0 | 4.707 | Geschlossen | Fett | 174 | 144 | 179 | 768 | 36 | 127 | 115 | 0 | Aktiv | Inaktiv | 2 | 2.18 | 2
292.98 | 14.0 | 1.152 | 0.58 | 0.39 | 10.38 | 1.97 | 63 | 2.36 | 12 | R-D-3-2-1 12V | Gesperrt | 0 | 0 | 0 | 0 | 50 | 0 | 4.707 | Geschlossen | Fett | 168 | 144 | 179 | 768 | 38 | 126 | 115 | 0 | Aktiv | Inaktiv | 2 | 2.19 | 2
293.26 | 13.9 | 1.152 | 0.57 | 0.43 | 10.27 | 1.95 | 64 | 2.36 | 12 | R-D-3-2-1 12V | Gesperrt | 0 | 0 | 0 | 0 | 50 | 0 | 4.707 | Geschlossen | Fett | 162 | 144 | 179 | 768 | 35 | 126 | 115 | 0 | Aktiv | Inaktiv | 2 | 2.18 | 3
293.54 | 14.0 | 1.152 | 0.57 | 0.41 | 10.27 | 1.95 | 64 | 2.36 | 12 | R-D-3-2-1 12V | Gesperrt | 0 | 0 | 0 | 0 | 50 | 0 | 4.707 | Geschlossen | Fett | 156 | 144 | 179 | 768 | 38 | 126 | 115 | 0 | Aktiv | Inaktiv | 6 | 2.19 | 2
293.89 | 14.0 | 1.152 | 0.58 | 0.43 | 10.27 | 1.95 | 64 | 2.36 | 12 | R-D-3-2-1 12V | Gesperrt | 0 | 0 | 0 | 0 | 49 | 0 | 4.707 | Geschlossen | Fett | 149 | 144 | 179 | 768 | 38 | 126 | 115 | 0 | Aktiv | Inaktiv | 2 | 2.19 | 2
294.19 | 14.0 | 1.120 | 0.58 | 0.40 | 10.27 | 1.95 | 64 | 2.36 | 12 | R-D-3-2-1 12V | Gesperrt | 0 | 0 | 0 | 0 | 49 | 0 | 4.687 | Geschlossen | Fett | 145 | 144 | 179 | 768 | 38 | 126 | 115 | 0 | Aktiv | Inaktiv | 2 | 2.19 | 2
294.55 | 14.0 | 1.088 | 0.58 | 0.37 | 10.27 | 1.95 | 64 | 2.36 | 12 | R-D-3-2-1 12V | Gesperrt | 0 | 0 | 0 | 0 | 49 | 0 | 4.707 | Geschlossen | Fett | 137 | 144 | 179 | 768 | 38 | 126 | 115 | 0 | Aktiv | Inaktiv | 6 | 2.19 | 2
294.86 | 14.0 | 1.088 | 0.57 | 0.45 | 10.27 | 1.95 | 64 | 2.36 | 12 | R-D-3-2-1 12V | Gesperrt | 0 | 0 | 0 | 0 | 47 | 0 | 4.609 | Geschlossen | Fett | 132 | 144 | 179 | 768 | 37 | 126 | 115 | 0 | Aktiv | Inaktiv | 6 | 2.18 | 2
295.15 | 13.9 | 1.056 | 0.57 | 0.43 | 10.27 | 1.95 | 64 | 2.36 | 12 | R-D-3-2-1 12V | Gesperrt | 0 | 0 | 0 | 0 | 47 | 0 | 4.433 | Geschlossen | Fett | 127 | 144 | 179 | 768 | 37 | 126 | 115 | 0 | Aktiv | Inaktiv | 6 | 2.18 | 2
295.43 | 14.0 | 1.024 | 0.57 | 0.38 | 10.27 | 1.95 | 64 | 2.36 | 12 | R-D-3-2-1 12V | Gesperrt | 0 | 0 | 0 | 0 | 45 | 0 | 664 | Geschlossen | Fett | 123 | 144 | 179 | 768 | 37 | 126 | 115 | 0 | Aktiv | Inaktiv | 2 | 2.18 | 2
295.77 | 14.0 | 1.024 | 0.58 | 0.39 | 10.27 | 1.95 | 64 | 2.36 | 12 | R-D-3-2-1 12V | Gesperrt | 0 | 0 | 0 | 0 | 45 | 0 | 176 | Geschlossen | Mager | 128 | 144 | 179 | 768 | 37 | 126 | 115 | 0 | Aktiv | Inaktiv | 6 | 2.18 | 2
296.09 | 14.0 | 992 | 0.58 | 0.40 | 10.27 | 1.95 | 64 | 2.36 | 12 | R-D-3-2-1 12V | Gesperrt | 0 | 0 | 0 | 0 | 44 | 0 | 156 | Geschlossen | Mager | 133 | 144 | 179 | 768 | 37 | 126 | 115 | 0 | Aktiv | Inaktiv | 2 | 2.18 | 2
296.38 | 14.0 | 992 | 0.57 | 0.38 | 10.27 | 1.95 | 64 | 2.36 | 12 | R-D-3-2-1 12V | Gesperrt | 0 | 0 | 0 | 0 | 44 | 0 | 156 | Geschlossen | Mager | 137 | 144 | 179 | 768 | 37 | 126 | 115 | 0 | Aktiv | Inaktiv | 6 | 2.18 | 2
296.67 | 14.0 | 960 | 0.58 | 0.40 | 10.27 | 1.95 | 64 | 2.36 | 12 | R-D-3-2-1 12V | Gesperrt | 0 | 0 | 0 | 0 | 42 | 0 | 156 | Geschlossen | Mager | 141 | 144 | 179 | 768 | 37 | 126 | 115 | 0 | Aktiv | Inaktiv | 6 | 3.21 | 2
296.97 | 14.0 | 928 | 0.57 | 0.42 | 10.27 | 1.95 | 64 | 2.36 | 12 | R-D-3-2-1 12V | Gesperrt | 0 | 0 | 0 | 0 | 42 | 0 | 156 | Geschlossen | Mager | 145 | 144 | 179 | 768 | 36 | 126 | 115 | 0 | Aktiv | Inaktiv | 4 | 3.20 | 2
297.27 | 13.8 | 928 | 0.57 | 0.38 | 10.27 | 1.95 | 64 | 2.36 | 12 | R-D-3-2-1 12V | Gesperrt | 0 | 0 | 0 | 0 | 39 | 0 | 156 | Geschlossen | Mager | 148 | 144 | 179 | 768 | 36 | 126 | 115 | 0 | Aktiv | Inaktiv | 4 | 3.20 | 2
297.57 | 13.8 | 928 | 0.58 | 0.36 | 10.27 | 1.95 | 64 | 2.36 | 12 | R-D-3-2-1 12V | Gesperrt | 0 | 0 | 0 | 0 | 39 | 0 | 156 | Geschlossen | Mager | 152 | 144 | 179 | 768 | 35 | 126 | 115 | 0 | Aktiv | Inaktiv | 4 | 3.20 | 2
297.87 | 13.9 | 896 | 0.58 | 0.37 | 10.27 | 1.95 | 64 | 2.36 | 12 | R-D-3-2-1 12V | Gesperrt | 0 | 0 | 0 | 0 | 38 | 0 | 156 | Geschlossen | Mager | 156 | 144 | 179 | 768 | 36 | 126 | 115 | 0 | Aktiv | Inaktiv | 6 | 3.20 | 2
298.15 | 14.0 | 864 | 0.57 | 0.37 | 10.27 | 1.95 | 64 | 2.36 | 12 | R-D-3-2-1 12V | Gesperrt | 0 | 0 | 0 | 0 | 38 | 0 | 156 | Geschlossen | Mager | 160 | 144 | 179 | 768 | 35 | 126 | 115 | 0 | Aktiv | Inaktiv | 5 | 3.20 | 2
298.49 | 14.0 | 896 | 0.58 | 0.41 | 10.27 | 1.95 | 64 | 2.36 | 12 | R-D-3-2-1 12V | Gesperrt | 0 | 0 | 0 | 0 | 36 | 0 | 176 | Geschlossen | Mager | 164 | 144 | 179 | 768 | 35 | 126 | 115 | 0 | Aktiv | Inaktiv | 5 | 3.20 | 2
298.82 | 13.9 | 864 | 0.58 | 0.37 | 10.27 | 1.95 | 64 | 2.36 | 12 | R-D-3-2-1 12V | Gesperrt | 0 | 0 | 0 | 0 | 36 | 0 | 176 | Geschlossen | Mager | 167 | 144 | 179 | 768 | 35 | 126 | 115 | 0 | Aktiv | Inaktiv | 5 | 3.20 | 2
299.11 | 13.8 | 832 | 0.58 | 0.38 | 10.27 | 1.95 | 64 | 2.36 | 12 | R-D-3-2-1 12V | Gesperrt | 0 | 0 | 0 | 0 | 35 | 0 | 176 | Geschlossen | Mager | 170 | 144 | 179 | 768 | 35 | 126 | 115 | 0 | Aktiv | Inaktiv | 5 | 3.20 | 2
299.40 | 14.0 | 864 | 0.57 | 0.35 | 10.27 | 1.95 | 64 | 2.36 | 12 | R-D-3-2-1 12V | Gesperrt | 0 | 0 | 0 | 0 | 35 | 0 | 176 | Geschlossen | Mager | 174 | 144 | 179 | 768 | 35 | 126 | 115 | 0 | Aktiv | Inaktiv | 5 | 3.20 | 2
299.74 | 13.9 | 896 | 0.58 | 0.39 | 10.27 | 1.95 | 64 | 2.36 | 12 | R-D-3-2-1 12V | Gesperrt | 0 | 0 | 0 | 0 | 32 | 0 | 195 | Geschlossen | Mager | 178 | 144 | 179 | 768 | 35 | 126 | 115 | 0 | Aktiv | Inaktiv | 5 | 3.20 | 2
300.02 | 14.0 | 960 | 0.58 | 0.37 | 10.27 | 1.95 | 64 | 2.36 | 12 | R-D-3-2-1 12V | Gesperrt | 0 | 0 | 0 | 0 | 32 | 0 | 176 | Geschlossen | Mager | 181 | 144 | 179 | 768 | 36 | 126 | 115 | 0 | Aktiv | Inaktiv | 3 | 3.20 | 2
300.31 | 14.0 | 928 | 0.58 | 0.36 | 10.16 | 1.93 | 64 | 2.36 | 12 | R-D-3-2-1 12V | Gesperrt | 0 | 0 | 0 | 0 | 30 | 0 | 176 | Geschlossen | Mager | 185 | 144 | 179 | 768 | 36 | 126 | 115 | 0 | Aktiv | Inaktiv | 6 | 3.20 | 2
300.64 | 13.9 | 896 | 0.58 | 0.40 | 10.16 | 1.93 | 64 | 2.36 | 12 | R-D-3-2-1 12V | Gesperrt | 0 | 0 | 0 | 0 | 28 | 0 | 195 | Geschlossen | Mager | 189 | 144 | 179 | 768 | 36 | 126 | 115 | 0 | Aktiv | Inaktiv | 6 | 3.20 | 2
300.92 | 13.9 | 864 | 0.57 | 0.37 | 10.16 | 1.93 | 64 | 2.36 | 12 | R-D-3-2-1 12V | Gesperrt | 0 | 0 | 0 | 0 | 28 | 0 | 195 | Geschlossen | Mager | 192 | 144 | 179 | 768 | 35 | 126 | 115 | 0 | Aktiv | Inaktiv | 6 | 3.20 | 2
301.19 | 13.9 | 832 | 0.58 | 0.34 | 10.16 | 1.93 | 64 | 2.36 | 12 | R-D-3-2-1 12V | Gesperrt | 0 | 0 | 0 | 0 | 28 | 0 | 195 | Geschlossen | Mager | 195 | 144 | 179 | 768 | 35 | 126 | 115 | 0 | Aktiv | Inaktiv | 5 | 3.20 | 2
301.53 | 13.9 | 864 | 0.57 | 0.37 | 10.16 | 1.93 | 64 | 2.36 | 12 | R-D-3-2-1 12V | Gesperrt | 0 | 0 | 0 | 0 | 26 | 0 | 195 | Geschlossen | Mager | 199 | 144 | 179 | 768 | 35 | 126 | 115 | 0 | Aktiv | Inaktiv | 5 | 3.20 | 2
301.82 | 14.0 | 832 | 0.58 | 0.40 | 10.16 | 1.93 | 64 | 2.36 | 12 | R-D-3-2-1 12V | Gesperrt | 0 | 0 | 0 | 0 | 26 | 0 | 195 | Geschlossen | Mager | 202 | 144 | 179 | 768 | 35 | 126 | 115 | 0 | Aktiv | Inaktiv | 5 | 3.20 | 2
302.13 | 13.9 | 832 | 0.57 | 0.37 | 10.16 | 1.93 | 64 | 2.36 | 12 | R-D-3-2-1 12V | Gesperrt | 0 | 0 | 0 | 0 | 23 | 0 | 215 | Geschlossen | Mager | 205 | 144 | 179 | 768 | 35 | 126 | 115 | 0 | Aktiv | Inaktiv | 5 | 3.20 | 2
302.41 | 13.9 | 832 | 0.58 | 0.40 | 10.16 | 1.93 | 64 | 2.36 | 12 | R-D-3-2-1 12V | Gesperrt | 0 | 0 | 0 | 0 | 23 | 0 | 215 | Geschlossen | Mager | 209 | 144 | 179 | 768 | 35 | 126 | 115 | 0 | Aktiv | Inaktiv | 5 | 3.20 | 2
302.70 | 13.9 | 832 | 0.58 | 0.37 | 10.16 | 1.93 | 64 | 2.36 | 12 | R-D-3-2-1 12V | Gesperrt | 0 | 0 | 0 | 0 | 20 | 0 | 215 | Geschlossen | Mager | 212 | 144 | 179 | 768 | 35 | 126 | 115 | 0 | Aktiv | Inaktiv | 5 | 3.20 | 3
303.00 | 13.7 | 896 | 0.57 | 0.38 | 10.16 | 1.93 | 64 | 2.36 | 12 | R-D-3-2-1 12V | Gesperrt | 0 | 0 | 0 | 0 | 20 | 0 | 215 | Geschlossen | Mager | 215 | 144 | 179 | 768 | 35 | 126 | 115 | 0 | Aktiv | Inaktiv | 5 | 3.20 | 3
303.29 | 13.9 | 864 | 0.57 | 0.37 | 10.16 | 1.93 | 64 | 2.36 | 12 | R-D-3-2-1 12V | Gesperrt | 0 | 0 | 0 | 0 | 18 | 0 | 215 | Geschlossen | Mager | 219 | 144 | 179 | 768 | 35 | 126 | 115 | 0 | Aktiv | Inaktiv | 5 | 3.20 | 2
303.59 | 14.0 | 832 | 0.58 | 0.37 | 10.16 | 1.93 | 64 | 2.36 | 12 | R-D-3-2-1 12V | Gesperrt | 0 | 0 | 0 | 0 | 18 | 0 | 195 | Geschlossen | Mager | 222 | 144 | 179 | 768 | 35 | 126 | 115 | 0 | Aktiv | Inaktiv | 7 | 3.20 | 2
303.89 | 14.0 | 832 | 0.58 | 0.39 | 10.16 | 1.93 | 64 | 2.36 | 12 | R-D-3-2-1 12V | Gesperrt | 0 | 0 | 0 | 0 | 15 | 0 | 215 | Geschlossen | Mager | 225 | 144 | 179 | 768 | 35 | 126 | 115 | 0 | Aktiv | Inaktiv | 5 | 3.20 | 3
304.19 | 13.9 | 832 | 0.58 | 0.38 | 10.16 | 1.93 | 64 | 2.36 | 12 | R-D-3-2-1 12V | Gesperrt | 0 | 0 | 0 | 0 | 15 | 0 | 234 | Geschlossen | Mager | 228 | 144 | 179 | 768 | 35 | 126 | 115 | 0 | Aktiv | Inaktiv | 5 | 3.20 | 3
304.47 | 14.0 | 832 | 0.58 | 0.36 | 10.16 | 1.93 | 64 | 2.36 | 12 | R-D-3-2-1 12V | Gesperrt | 0 | 0 | 0 | 0 | 11 | 0 | 254 | Geschlossen | Mager | 231 | 144 | 179 | 768 | 35 | 126 | 115 | 0 | Aktiv | Inaktiv | 7 | 3.20 | 3
304.77 | 13.9 | 832 | 0.58 | 0.38 | 10.16 | 1.93 | 64 | 2.36 | 12 | R-D-3-2-1 12V | Gesperrt | 0 | 0 | 0 | 0 | 11 | 0 | 254 | Geschlossen | Mager | 234 | 144 | 179 | 768 | 35 | 126 | 115 | 0 | Aktiv | Inaktiv | 5 | 3.20 | 3
305.09 | 13.9 | 800 | 0.57 | 0.34 | 10.16 | 1.93 | 64 | 2.36 | 12 | R-D-3-2-1 12V | Gesperrt | 0 | 0 | 0 | 0 | 8 | 0 | 254 | Geschlossen | Mager | 238 | 144 | 179 | 768 | 35 | 126 | 115 | 0 | Aktiv | Inaktiv | 7 | 4.22 | 3
305.37 | 13.7 | 800 | 0.57 | 0.37 | 10.16 | 1.93 | 64 | 2.36 | 12 | R-D-3-2-1 12V | Gesperrt | 0 | 0 | 0 | 0 | 8 | 0 | 254 | Geschlossen | Mager | 241 | 144 | 179 | 768 | 35 | 126 | 115 | 0 | Aktiv | Inaktiv | 6 | 4.22 | 3
305.65 | 13.9 | 800 | 0.57 | 0.41 | 10.16 | 1.93 | 64 | 2.36 | 12 | R-D-3-2-1 12V | Gesperrt | 0 | 0 | 0 | 0 | 6 | 0 | 293 | Geschlossen | Mager | 244 | 144 | 179 | 768 | 35 | 126 | 115 | 0 | Aktiv | Inaktiv | 6 | 4.22 | 3
305.93 | 13.9 | 800 | 0.58 | 0.41 | 10.16 | 1.93 | 64 | 2.36 | 12 | R-D-3-2-1 12V | Gesperrt | 0 | 0 | 0 | 0 | 6 | 0 | 312 | Geschlossen | Mager | 246 | 144 | 179 | 768 | 34 | 126 | 115 | 0 | Aktiv | Inaktiv | 7 | 4.22 | 3
306.27 | 13.9 | 800 | 0.58 | 0.40 | 10.16 | 1.93 | 64 | 2.36 | 12 | R-D-3-2-1 12V | Gesperrt | 0 | 0 | 0 | 0 | 2 | 0 | 1.250 | Geschlossen | Mager | 250 | 144 | 179 | 768 | 35 | 126 | 115 | 0 | Aktiv | Inaktiv | 3 | 4.22 | 3
306.71 | 13.9 | 800 | 0.58 | 0.36 | 10.16 | 1.93 | 64 | 2.36 | 12 | R-D-3-2-1 12V | Gesperrt | 0 | 0 | 0 | 0 | 0 | 0 | 4.394 | Geschlossen | Fett | 239 | 144 | 179 | 768 | 34 | 126 | 115 | 0 | Aktiv | Inaktiv | 6 | 4.22 | 3
307.01 | 13.9 | 800 | 0.57 | 0.40 | 10.16 | 1.93 | 64 | 2.36 | 12 | R-D-3-2-1 12V | Gesperrt | 0 | 0 | 0 | 0 | 0 | 0 | 762 | Geschlossen | Mager | 240 | 144 | 179 | 768 | 34 | 126 | 115 | 0 | Aktiv | Inaktiv | 3 | 4.22 | 3
307.30 | 13.9 | 800 | 0.58 | 0.42 | 10.16 | 1.93 | 64 | 2.36 | 12 | R-D-3-2-1 12V | Gesperrt | 0 | 0 | 0 | 0 | 0 | 0 | 332 | Geschlossen | Mager | 243 | 144 | 179 | 768 | 33 | 126 | 115 | 0 | Aktiv | Inaktiv | 7 | 4.22 | 3
307.58 | 13.9 | 768 | 0.58 | 0.43 | 10.16 | 1.93 | 64 | 2.36 | 12 | R-D-3-2-1 12V | Gesperrt | 0 | 0 | 0 | 0 | 0 | 0 | 430 | Geschlossen | Mager | 245 | 144 | 179 | 768 | 34 | 126 | 115 | 0 | Aktiv | Inaktiv | 6 | 4.22 | 3
307.87 | 13.8 | 800 | 0.58 | 0.36 | 10.16 | 1.93 | 64 | 2.36 | 12 | R-D-3-2-1 12V | Gesperrt | 0 | 0 | 0 | 0 | 0 | 0 | 2.148 | Geschlossen | Mager | 238 | 144 | 179 | 768 | 34 | 126 | 115 | 0 | Aktiv | Inaktiv | 6 | 4.22 | 3
308.16 | 13.9 | 768 | 0.58 | 0.35 | 10.16 | 1.93 | 64 | 2.36 | 12 | R-D-3-2-1 12V | Gesperrt | 0 | 0 | 0 | 0 | 0 | 0 | 1.016 | Geschlossen | Mager | 241 | 144 | 179 | 768 | 34 | 126 | 115 | 0 | Aktiv | Inaktiv | 6 | 4.22 | 3
308.46 | 14.0 | 800 | 0.58 | 0.36 | 10.16 | 1.93 | 64 | 2.36 | 12 | R-D-3-2-1 12V | Gesperrt | 0 | 0 | 0 | 0 | 0 | 0 | 488 | Geschlossen | Mager | 244 | 144 | 179 | 768 | 34 | 126 | 115 | 0 | Aktiv | Inaktiv | 6 | 4.22 | 3
308.92 | 13.8 | 800 | 0.58 | 0.34 | 10.16 | 1.93 | 64 | 2.36 | 12 | R-D-3-2-1 12V | Gesperrt | 0 | 0 | 0 | 0 | 0 | 0 | 820 | Geschlossen | Mager | 248 | 144 | 179 | 768 | 35 | 126 | 115 | 0 | Aktiv | Inaktiv | 7 | 4.22 | 3
309.61 | 13.8 | 768 | 0.58 | 0.36 | 10.16 | 1.93 | 64 | 2.36 | 12 | R-D-3-2-1 12V | Gesperrt | 0 | 0 | 0 | 0 | 0 | 0 | 4.453 | Geschlossen | Fett | 240 | 144 | 179 | 768 | 34 | 126 | 115 | 0 | Aktiv | Inaktiv | 6 | 4.22 | 3
309.89 | 13.9 | 768 | 0.58 | 0.40 | 10.16 | 1.93 | 64 | 2.36 | 12 | R-D-3-2-1 12V | Gesperrt | 0 | 0 | 0 | 0 | 0 | 0 | 4.433 | Geschlossen | Fett | 226 | 144 | 179 | 768 | 34 | 126 | 115 | 0 | Aktiv | Inaktiv | 7 | 4.22 | 3
310.42 | 14.0 | 768 | 0.58 | 0.34 | 10.16 | 1.93 | 64 | 2.36 | 12 | R-D-3-2-1 12V | Gesperrt | 0 | 0 | 0 | 0 | 0 | 0 | 469 | Geschlossen | Mager | 225 | 144 | 179 | 768 | 34 | 126 | 115 | 0 | Aktiv | Inaktiv | 6 | 4.22 | 3
310.64 | 13.9 | 800 | 0.58 | 0.40 | 10.06 | 1.91 | 65 | 2.36 | 12 | R-D-3-2-1 12V | Gesperrt | 0 | 0 | 0 | 0 | 0 | 0 | 234 | Geschlossen | Mager | 229 | 144 | 179 | 768 | 32 | 126 | 115 | 0 | Aktiv | Inaktiv | 5 | 4.21 | 3
310.93 | 13.9 | 768 | 0.58 | 0.39 | 10.06 | 1.91 | 65 | 2.36 | 12 | R-D-3-2-1 12V | Gesperrt | 0 | 0 | 0 | 0 | 0 | 0 | 234 | Geschlossen | Mager | 232 | 144 | 179 | 768 | 32 | 125 | 115 | 0 | Aktiv | Inaktiv | 5 | 4.21 | 3
311.24 | 13.9 | 768 | 0.57 | 0.37 | 10.06 | 1.91 | 65 | 2.36 | 12 | R-D-3-2-1 12V | Gesperrt | 0 | 0 | 0 | 0 | 0 | 0 | 215 | Geschlossen | Mager | 235 | 144 | 179 | 768 | 32 | 125 | 115 | 0 | Aktiv | Inaktiv | 6 | 4.21 | 3
311.58 | 13.9 | 768 | 0.58 | 0.36 | 10.06 | 1.91 | 65 | 2.36 | 12 | R-D-3-2-1 12V | Gesperrt | 0 | 0 | 0 | 0 | 0 | 0 | 254 | Geschlossen | Mager | 238 | 144 | 179 | 768 | 32 | 125 | 115 | 0 | Aktiv | Inaktiv | 6 | 4.21 | 3
311.87 | 13.8 | 768 | 0.58 | 0.40 | 10.06 | 1.91 | 65 | 2.36 | 12 | R-D-3-2-1 12V | Gesperrt | 0 | 0 | 0 | 0 | 0 | 0 | 254 | Geschlossen | Mager | 241 | 144 | 179 | 768 | 32 | 125 | 115 | 0 | Aktiv | Inaktiv | 7 | 4.21 | 3
312.17 | 13.8 | 768 | 0.57 | 0.32 | 10.06 | 1.91 | 65 | 2.36 | 12 | R-D-3-2-1 12V | Gesperrt | 0 | 0 | 0 | 0 | 0 | 0 | 273 | Geschlossen | Mager | 244 | 144 | 179 | 768 | 32 | 125 | 115 | 0 | Aktiv | Inaktiv | 6 | 4.21 | 2
312.47 | 13.8 | 768 | 0.57 | 0.33 | 10.06 | 1.91 | 65 | 2.36 | 12 | R-D-3-2-1 12V | Gesperrt | 0 | 0 | 0 | 0 | 0 | 0 | 508 | Geschlossen | Mager | 247 | 144 | 179 | 768 | 32 | 125 | 115 | 0 | Aktiv | Inaktiv | 6 | 4.21 | 2
312.76 | 13.9 | 768 | 0.57 | 0.33 | 10.06 | 1.91 | 65 | 2.36 | 12 | R-D-3-2-1 12V | Gesperrt | 0 | 0 | 0 | 0 | 0 | 0 | 391 | Geschlossen | Mager | 250 | 144 | 179 | 768 | 32 | 125 | 115 | 0 | Aktiv | Inaktiv | 7 | 4.21 | 3
313.06 | 13.8 | 768 | 0.58 | 0.37 | 10.06 | 1.91 | 65 | 2.36 | 12 | R-D-3-2-1 12V | Gesperrt | 0 | 0 | 0 | 0 | 0 | 0 | 937 | Geschlossen | Mager | 253 | 144 | 179 | 768 | 32 | 125 | 115 | 0 | Aktiv | Inaktiv | 6 | 4.21 | 3
313.34 | 13.7 | 768 | 0.57 | 0.38 | 10.06 | 1.91 | 65 | 2.36 | 12 | R-D-3-2-1 12V | Gesperrt | 0 | 0 | 0 | 0 | 0 | 0 | 4.511 | Geschlossen | Fett | 241 | 144 | 179 | 768 | 32 | 125 | 115 | 0 | Aktiv | Inaktiv | 7 | 4.21 | 3
313.65 | 14.0 | 768 | 0.57 | 0.38 | 10.06 | 1.91 | 65 | 2.36 | 12 | R-D-3-2-1 12V | Gesperrt | 0 | 0 | 0 | 0 | 0 | 0 | 488 | Geschlossen | Mager | 240 | 144 | 179 | 768 | 32 | 125 | 115 | 0 | Aktiv | Inaktiv | 7 | 4.21 | 3
313.93 | 13.8 | 768 | 0.57 | 0.37 | 10.06 | 1.91 | 65 | 2.36 | 12 | R-D-3-2-1 12V | Gesperrt | 0 | 0 | 0 | 0 | 0 | 0 | 371 | Geschlossen | Mager | 243 | 144 | 179 | 768 | 32 | 125 | 115 | 0 | Aktiv | Inaktiv | 7 | 4.21 | 3
314.22 | 13.8 | 768 | 0.58 | 0.36 | 10.06 | 1.91 | 65 | 2.36 | 12 | R-D-3-2-1 12V | Gesperrt | 0 | 0 | 0 | 0 | 0 | 0 | 293 | Geschlossen | Mager | 246 | 144 | 179 | 768 | 32 | 125 | 115 | 0 | Aktiv | Inaktiv | 6 | 4.21 | 3
314.54 | 13.8 | 768 | 0.57 | 0.37 | 10.06 | 1.91 | 65 | 2.36 | 12 | R-D-3-2-1 12V | Gesperrt | 0 | 0 | 0 | 0 | 0 | 0 | 449 | Geschlossen | Mager | 249 | 144 | 179 | 768 | 32 | 125 | 115 | 0 | Aktiv | Inaktiv | 6 | 4.21 | 3
314.89 | 13.9 | 768 | 0.58 | 0.34 | 10.06 | 1.91 | 65 | 2.36 | 12 | R-D-3-2-1 12V | Gesperrt | 0 | 0 | 0 | 0 | 0 | 0 | 1.484 | Geschlossen | Mager | 253 | 144 | 179 | 768 | 32 | 125 | 115 | 0 | Aktiv | Inaktiv | 6 | 4.21 | 3
315.20 | 13.8 | 768 | 0.57 | 0.34 | 10.06 | 1.91 | 65 | 2.36 | 12 | R-D-3-2-1 12V | Gesperrt | 0 | 0 | 0 | 0 | 0 | 0 | 4.375 | Geschlossen | Fett | 241 | 144 | 179 | 768 | 31 | 125 | 115 | 0 | Aktiv | Inaktiv | 6 | 4.21 | 2
315.48 | 14.0 | 768 | 0.58 | 0.36 | 10.06 | 1.91 | 65 | 2.36 | 12 | R-D-3-2-1 12V | Gesperrt | 0 | 0 | 0 | 0 | 0 | 0 | 4.316 | Geschlossen | Fett | 238 | 144 | 179 | 768 | 32 | 125 | 115 | 0 | Aktiv | Inaktiv | 7 | 4.21 | 3
315.76 | 13.8 | 768 | 0.58 | 0.38 | 10.06 | 1.91 | 65 | 2.36 | 12 | R-D-3-2-1 12V | Gesperrt | 0 | 0 | 0 | 0 | 0 | 0 | 410 | Geschlossen | Mager | 239 | 144 | 179 | 768 | 32 | 125 | 115 | 0 | Aktiv | Inaktiv | 6 | 4.21 | 2
316.10 | 13.8 | 768 | 0.58 | 0.39 | 10.06 | 1.91 | 65 | 2.36 | 12 | R-D-3-2-1 12V | Gesperrt | 0 | 0 | 0 | 0 | 0 | 0 | 273 | Geschlossen | Mager | 242 | 144 | 179 | 768 | 31 | 125 | 115 | 0 | Aktiv | Inaktiv | 6 | 4.21 | 3
316.46 | 13.8 | 768 | 0.58 | 0.35 | 10.06 | 1.91 | 65 | 2.36 | 12 | R-D-3-2-1 12V | Gesperrt | 0 | 0 | 0 | 0 | 0 | 0 | 469 | Geschlossen | Mager | 246 | 144 | 179 | 768 | 32 | 125 | 115 | 0 | Aktiv | Inaktiv | 7 | 4.21 | 3
316.75 | 13.8 | 768 | 0.57 | 0.38 | 10.06 | 1.91 | 65 | 2.36 | 12 | R-D-3-2-1 12V | Gesperrt | 0 | 0 | 0 | 0 | 0 | 0 | 2.246 | Geschlossen | Fett | 235 | 144 | 179 | 768 | 32 | 125 | 115 | 0 | Aktiv | Inaktiv | 7 | 4.21 | 3
317.05 | 13.7 | 768 | 0.58 | 0.37 | 10.06 | 1.91 | 65 | 2.36 | 12 | R-D-3-2-1 12V | Gesperrt | 0 | 0 | 0 | 0 | 0 | 0 | 469 | Geschlossen | Mager | 238 | 144 | 179 | 768 | 32 | 125 | 115 | 0 | Aktiv | Inaktiv | 7 | 4.21 | 2
317.34 | 13.9 | 768 | 0.58 | 0.33 | 10.06 | 1.91 | 65 | 2.36 | 12 | R-D-3-2-1 12V | Gesperrt | 0 | 0 | 0 | 0 | 0 | 0 | 215 | Geschlossen | Mager | 241 | 144 | 179 | 768 | 31 | 125 | 115 | 0 | Aktiv | Inaktiv | 6 | 4.21 | 2
317.64 | 13.8 | 768 | 0.57 | 0.32 | 10.06 | 1.91 | 65 | 2.36 | 12 | R-D-3-2-1 12V | Gesperrt | 0 | 0 | 0 | 0 | 0 | 0 | 215 | Geschlossen | Mager | 244 | 144 | 179 | 768 | 32 | 125 | 115 | 0 | Aktiv | Inaktiv | 7 | 4.21 | 2
317.93 | 13.9 | 768 | 0.57 | 0.37 | 10.06 | 1.91 | 65 | 2.36 | 12 | R-D-3-2-1 12V | Gesperrt | 0 | 0 | 0 | 0 | 0 | 0 | 215 | Geschlossen | Mager | 247 | 144 | 179 | 768 | 32 | 125 | 115 | 0 | Aktiv | Inaktiv | 7 | 4.21 | 3
318.24 | 13.9 | 768 | 0.57 | 0.37 | 10.06 | 1.91 | 65 | 2.36 | 12 | R-D-3-2-1 12V | Gesperrt | 0 | 0 | 0 | 0 | 0 | 0 | 254 | Geschlossen | Mager | 250 | 144 | 179 | 768 | 32 | 125 | 115 | 0 | Aktiv | Inaktiv | 6 | 4.21 | 3
318.53 | 13.8 | 768 | 0.58 | 0.39 | 10.06 | 1.91 | 65 | 2.36 | 12 | R-D-3-2-1 12V | Gesperrt | 0 | 0 | 0 | 0 | 0 | 0 | 352 | Geschlossen | Mager | 253 | 144 | 179 | 768 | 32 | 125 | 115 | 0 | Aktiv | Inaktiv | 7 | 4.21 | 3
318.83 | 13.8 | 768 | 0.57 | 0.35 | 10.06 | 1.91 | 65 | 2.36 | 12 | R-D-3-2-1 12V | Gesperrt | 0 | 0 | 0 | 0 | 0 | 0 | 273 | Geschlossen | Mager | 255 | 144 | 179 | 768 | 32 | 125 | 115 | 0 | Aktiv | Inaktiv | 6 | 4.21 | 2
319.13 | 13.8 | 768 | 0.58 | 0.34 | 10.06 | 1.91 | 65 | 2.36 | 12 | R-D-3-2-1 12V | Gesperrt | 0 | 0 | 0 | 0 | 0 | 0 | 4.062 | Geschlossen | Fett | 245 | 144 | 179 | 768 | 32 | 125 | 115 | 0 | Aktiv | Inaktiv | 7 | 4.21 | 3
319.41 | 13.9 | 768 | 0.58 | 0.35 | 10.06 | 1.91 | 65 | 2.36 | 12 | R-D-3-2-1 12V | Gesperrt | 0 | 0 | 0 | 0 | 0 | 0 | 4.336 | Geschlossen | Fett | 242 | 144 | 179 | 768 | 32 | 125 | 115 | 0 | Aktiv | Inaktiv | 6 | 4.21 | 2
319.73 | 14.0 | 768 | 0.58 | 0.37 | 9.95 | 1.89 | 65 | 2.36 | 12 | R-D-3-2-1 12V | Gesperrt | 0 | 0 | 0 | 0 | 0 | 0 | 4.394 | Geschlossen | Fett | 239 | 144 | 179 | 768 | 32 | 125 | 115 | 0 | Aktiv | Inaktiv | 7 | 4.21 | 3
320.11 | 13.9 | 768 | 0.58 | 0.34 | 9.95 | 1.89 | 65 | 2.36 | 12 | R-D-3-2-1 12V | Gesperrt | 0 | 0 | 0 | 0 | 0 | 0 | 293 | Geschlossen | Mager | 240 | 144 | 179 | 768 | 31 | 125 | 115 | 0 | Aktiv | Inaktiv | 6 | 4.21 | 2
320.43 | 13.8 | 768 | 0.57 | 0.34 | 9.95 | 1.89 | 65 | 2.36 | 12 | R-D-3-2-1 12V | Gesperrt | 0 | 0 | 0 | 0 | 0 | 0 | 293 | Geschlossen | Mager | 244 | 144 | 179 | 768 | 32 | 125 | 115 | 0 | Aktiv | Inaktiv | 7 | 4.21 | 3
320.74 | 13.7 | 768 | 0.57 | 0.35 | 9.95 | 1.89 | 65 | 2.36 | 12 | R-D-3-2-1 12V | Gesperrt | 0 | 0 | 0 | 0 | 0 | 0 | 234 | Geschlossen | Mager | 247 | 144 | 179 | 768 | 32 | 125 | 115 | 0 | Aktiv | Inaktiv | 7 | 4.21 | 3
321.20 | 13.8 | 768 | 0.57 | 0.34 | 9.95 | 1.89 | 65 | 2.36 | 12 | R-D-3-2-1 12V | Gesperrt | 0 | 0 | 0 | 0 | 0 | 0 | 254 | Geschlossen | Mager | 250 | 144 | 179 | 768 | 31 | 125 | 115 | 0 | Aktiv | Inaktiv | 6 | 4.21 | 3
321.67 | 13.9 | 768 | 0.58 | 0.35 | 9.95 | 1.89 | 65 | 2.34 | 13 | R-D-3-2-1 12V | Gesperrt | 0 | 0 | 0 | 0 | 0 | 0 | 293 | Geschlossen | Mager | 255 | 144 | 179 | 768 | 32 | 125 | 115 | 0 | Aktiv | Inaktiv | 6 | 4.21 | 3
322.00 | 13.8 | 768 | 0.58 | 0.38 | 9.95 | 1.89 | 65 | 2.34 | 13 | R-D-3-2-1 12V | Gesperrt | 0 | 0 | 0 | 0 | 0 | 0 | 3.593 | Geschlossen | Fett | 245 | 144 | 179 | 768 | 32 | 125 | 115 | 0 | Aktiv | Inaktiv | 6 | 4.21 | 3
322.29 | 13.9 | 768 | 0.58 | 0.36 | 9.95 | 1.89 | 65 | 2.34 | 13 | R-D-3-2-1 12V | Gesperrt | 0 | 0 | 0 | 0 | 0 | 0 | 4.375 | Geschlossen | Fett | 242 | 144 | 179 | 768 | 32 | 125 | 115 | 0 | Aktiv | Inaktiv | 6 | 4.21 | 2
322.62 | 13.7 | 768 | 0.57 | 0.37 | 9.95 | 1.89 | 65 | 2.34 | 13 | R-D-3-2-1 12V | Gesperrt | 0 | 0 | 0 | 0 | 0 | 0 | 1.113 | Geschlossen | Mager | 240 | 144 | 179 | 768 | 32 | 125 | 115 | 0 | Aktiv | Inaktiv | 7 | 4.21 | 3
322.93 | 14.0 | 768 | 0.58 | 0.38 | 9.95 | 1.89 | 65 | 2.34 | 13 | R-D-3-2-1 12V | Gesperrt | 0 | 0 | 0 | 0 | 0 | 0 | 293 | Geschlossen | Mager | 244 | 144 | 179 | 768 | 32 | 125 | 115 | 0 | Aktiv | Inaktiv | 7 | 4.21 | 3
323.23 | 13.8 | 768 | 0.57 | 0.32 | 9.95 | 1.89 | 65 | 2.34 | 13 | R-D-3-2-1 12V | Gesperrt | 0 | 0 | 0 | 0 | 0 | 0 | 215 | Geschlossen | Mager | 247 | 144 | 179 | 768 | 32 | 125 | 115 | 0 | Aktiv | Inaktiv | 6 | 4.21 | 2
323.53 | 13.8 | 768 | 0.58 | 0.31 | 9.95 | 1.89 | 65 | 2.34 | 13 | R-D-3-2-1 12V | Gesperrt | 0 | 0 | 0 | 0 | 0 | 0 | 234 | Geschlossen | Mager | 250 | 144 | 179 | 768 | 32 | 125 | 115 | 0 | Aktiv | Inaktiv | 7 | 4.21 | 3
323.82 | 13.9 | 768 | 0.58 | 0.34 | 9.95 | 1.89 | 65 | 2.34 | 13 | R-D-3-2-1 12V | Gesperrt | 0 | 0 | 0 | 0 | 0 | 0 | 254 | Geschlossen | Mager | 252 | 144 | 179 | 768 | 32 | 125 | 115 | 0 | Aktiv | Inaktiv | 7 | 4.21 | 3
324.12 | 13.9 | 768 | 0.58 | 0.35 | 9.95 | 1.89 | 65 | 2.34 | 13 | R-D-3-2-1 12V | Gesperrt | 0 | 0 | 0 | 0 | 0 | 0 | 332 | Geschlossen | Mager | 255 | 144 | 179 | 768 | 31 | 125 | 115 | 0 | Aktiv | Inaktiv | 6 | 4.21 | 3
324.63 | 13.9 | 768 | 0.58 | 0.38 | 9.95 | 1.89 | 65 | 2.34 | 13 | R-D-3-2-1 12V | Gesperrt | 0 | 0 | 0 | 0 | 0 | 0 | 4.355 | Geschlossen | Fett | 244 | 144 | 179 | 768 | 31 | 125 | 115 | 0 | Aktiv | Inaktiv | 7 | 4.21 | 3
324.92 | 13.9 | 768 | 0.58 | 0.38 | 9.95 | 1.89 | 65 | 2.34 | 13 | R-D-3-2-1 12V | Gesperrt | 0 | 0 | 0 | 0 | 0 | 0 | 3.632 | Geschlossen | Fett | 233 | 144 | 179 | 768 | 32 | 125 | 115 | 0 | Aktiv | Inaktiv | 7 | 4.21 | 3
327.05 | 13.8 | 768 | 0.57 | 0.32 | 9.95 | 1.89 | 65 | 2.34 | 13 | R-D-3-2-1 12V | Gesperrt | 0 | 0 | 0 | 0 | 0 | 0 | 332 | Geschlossen | Mager | 234 | 144 | 179 | 768 | 32 | 125 | 115 | 0 | Aktiv | Inaktiv | 6 | 4.21 | 2
327.30 | 13.8 | 768 | 0.58 | 0.34 | 9.95 | 1.89 | 65 | 2.34 | 13 | R-D-3-2-1 12V | Gesperrt | 0 | 0 | 0 | 0 | 0 | 0 | 273 | Geschlossen | Mager | 255 | 144 | 179 | 768 | 32 | 125 | 115 | 0 | Aktiv | Inaktiv | 6 | 4.21 | 3
327.59 | 13.8 | 768 | 0.58 | 0.36 | 9.95 | 1.89 | 65 | 2.34 | 13 | R-D-3-2-1 12V | Gesperrt | 0 | 0 | 0 | 0 | 0 | 0 | 293 | Geschlossen | Mager | 255 | 144 | 179 | 768 | 31 | 125 | 115 | 0 | Aktiv | Inaktiv | 6 | 4.21 | 3
328.08 | 13.8 | 768 | 0.58 | 0.34 | 9.95 | 1.89 | 65 | 2.34 | 13 | R-D-3-2-1 12V | Gesperrt | 0 | 0 | 0 | 0 | 0 | 0 | 332 | Geschlossen | Mager | 255 | 144 | 179 | 768 | 32 | 125 | 115 | 0 | Aktiv | Inaktiv | 7 | 4.21 | 3
328.37 | 13.9 | 768 | 0.58 | 0.36 | 9.95 | 1.89 | 65 | 2.34 | 13 | R-D-3-2-1 12V | Gesperrt | 0 | 0 | 0 | 0 | 0 | 0 | 273 | Geschlossen | Mager | 255 | 144 | 179 | 768 | 32 | 125 | 115 | 0 | Aktiv | Inaktiv | 7 | 4.21 | 3
328.67 | 13.8 | 768 | 0.58 | 0.36 | 9.85 | 1.87 | 66 | 2.34 | 13 | R-D-3-2-1 12V | Gesperrt | 0 | 0 | 0 | 0 | 0 | 0 | 312 | Geschlossen | Mager | 255 | 144 | 179 | 768 | 31 | 125 | 115 | 0 | Aktiv | Inaktiv | 6 | 4.21 | 3
329.07 | 13.9 | 768 | 0.58 | 0.34 | 9.85 | 1.87 | 66 | 2.34 | 13 | R-D-3-2-1 12V | Gesperrt | 0 | 0 | 0 | 0 | 0 | 0 | 391 | Geschlossen | Mager | 246 | 144 | 179 | 768 | 31 | 125 | 115 | 0 | Aktiv | Inaktiv | 7 | 4.21 | 2
329.37 | 13.9 | 768 | 0.58 | 0.37 | 9.85 | 1.87 | 66 | 2.34 | 13 | R-D-3-2-1 12V | Gesperrt | 0 | 0 | 0 | 0 | 0 | 0 | 312 | Geschlossen | Mager | 249 | 144 | 179 | 768 | 31 | 125 | 115 | 0 | Aktiv | Inaktiv | 7 | 4.21 | 3
329.72 | 13.9 | 768 | 0.57 | 0.36 | 9.85 | 1.87 | 66 | 2.34 | 13 | R-D-3-2-1 12V | Gesperrt | 0 | 0 | 0 | 0 | 0 | 0 | 293 | Geschlossen | Mager | 253 | 144 | 179 | 768 | 31 | 125 | 115 | 0 | Aktiv | Inaktiv | 7 | 4.21 | 3
330.11 | 13.9 | 768 | 0.58 | 0.32 | 9.85 | 1.87 | 66 | 2.34 | 13 | R-D-3-2-1 12V | Gesperrt | 0 | 0 | 0 | 0 | 0 | 0 | 430 | Geschlossen | Mager | 255 | 144 | 179 | 768 | 31 | 125 | 115 | 0 | Aktiv | Inaktiv | 6 | 4.21 | 2
331.06 | 13.8 | 768 | 0.58 | 0.36 | 9.85 | 1.87 | 66 | 2.34 | 13 | R-D-3-2-1 12V | Gesperrt | 0 | 0 | 0 | 0 | 0 | 0 | 293 | Geschlossen | Mager | 250 | 144 | 179 | 768 | 31 | 125 | 115 | 0 | Aktiv | Inaktiv | 7 | 4.21 | 2
331.37 | 13.8 | 768 | 0.58 | 0.38 | 9.85 | 1.87 | 66 | 2.34 | 13 | R-D-3-2-1 12V | Gesperrt | 0 | 0 | 0 | 0 | 0 | 0 | 312 | Geschlossen | Mager | 253 | 144 | 179 | 768 | 31 | 125 | 115 | 0 | Aktiv | Inaktiv | 7 | 4.21 | 3
331.99 | 14.0 | 768 | 0.57 | 0.38 | 9.85 | 1.87 | 66 | 2.34 | 13 | R-D-3-2-1 12V | Gesperrt | 0 | 0 | 0 | 0 | 0 | 0 | 352 | Geschlossen | Mager | 255 | 144 | 179 | 768 | 31 | 125 | 115 | 0 | Aktiv | Inaktiv | 6 | 4.21 | 3
332.31 | 13.8 | 768 | 0.57 | 0.33 | 9.85 | 1.87 | 66 | 2.34 | 13 | R-D-3-2-1 12V | Gesperrt | 0 | 0 | 0 | 0 | 0 | 0 | 410 | Geschlossen | Mager | 255 | 144 | 179 | 768 | 31 | 125 | 115 | 0 | Aktiv | Inaktiv | 7 | 4.21 | 2
332.63 | 13.8 | 768 | 0.57 | 0.34 | 9.85 | 1.87 | 66 | 2.34 | 13 | R-D-3-2-1 12V | Gesperrt | 0 | 0 | 0 | 0 | 0 | 0 | 430 | Geschlossen | Mager | 255 | 144 | 179 | 768 | 31 | 125 | 115 | 0 | Aktiv | Inaktiv | 7 | 4.21 | 3
332.95 | 13.8 | 768 | 0.57 | 0.35 | 9.85 | 1.87 | 66 | 2.34 | 13 | R-D-3-2-1 12V | Gesperrt | 0 | 0 | 0 | 0 | 0 | 0 | 1.269 | Geschlossen | Mager | 255 | 144 | 179 | 768 | 31 | 125 | 115 | 0 | Aktiv | Inaktiv | 7 | 4.21 | 3
333.24 | 13.9 | 768 | 0.58 | 0.36 | 9.85 | 1.87 | 66 | 2.34 | 13 | R-D-3-2-1 12V | Gesperrt | 0 | 0 | 0 | 0 | 0 | 0 | 3.808 | Geschlossen | Fett | 244 | 144 | 179 | 768 | 31 | 125 | 115 | 0 | Aktiv | Inaktiv | 6 | 4.21 | 3
333.52 | 13.9 | 768 | 0.58 | 0.36 | 9.85 | 1.87 | 66 | 2.34 | 13 | R-D-3-2-1 12V | Gesperrt | 0 | 0 | 0 | 0 | 0 | 0 | 4.414 | Geschlossen | Fett | 241 | 144 | 179 | 768 | 31 | 125 | 115 | 0 | Aktiv | Inaktiv | 7 | 4.21 | 2
334.12 | 13.9 | 736 | 0.58 | 0.32 | 9.85 | 1.87 | 66 | 2.34 | 13 | R-D-3-2-1 12V | Gesperrt | 0 | 0 | 0 | 0 | 0 | 0 | 332 | Geschlossen | Mager | 242 | 144 | 179 | 768 | 31 | 125 | 115 | 0 | Aktiv | Inaktiv | 8 | 4.21 | 2
334.40 | 13.8 | 768 | 0.57 | 0.36 | 9.85 | 1.87 | 66 | 2.34 | 13 | R-D-3-2-1 12V | Gesperrt | 0 | 0 | 0 | 0 | 0 | 0 | 293 | Geschlossen | Mager | 245 | 144 | 179 | 768 | 31 | 125 | 115 | 0 | Aktiv | Inaktiv | 7 | 4.21 | 2
334.74 | 13.9 | 768 | 0.57 | 0.36 | 9.85 | 1.87 | 66 | 2.34 | 13 | R-D-3-2-1 12V | Gesperrt | 0 | 0 | 0 | 0 | 0 | 0 | 312 | Geschlossen | Mager | 249 | 144 | 179 | 768 | 31 | 125 | 115 | 0 | Aktiv | Inaktiv | 7 | 4.21 | 2
335.03 | 13.8 | 768 | 0.58 | 0.32 | 9.85 | 1.87 | 66 | 2.34 | 13 | R-D-3-2-1 12V | Gesperrt | 0 | 0 | 0 | 0 | 0 | 0 | 293 | Geschlossen | Mager | 252 | 144 | 179 | 768 | 31 | 125 | 115 | 0 | Aktiv | Inaktiv | 7 | 4.21 | 2
335.32 | 13.9 | 768 | 0.57 | 0.33 | 9.85 | 1.87 | 66 | 2.34 | 13 | R-D-3-2-1 12V | Gesperrt | 0 | 0 | 0 | 0 | 0 | 0 | 293 | Geschlossen | Mager | 255 | 144 | 179 | 768 | 31 | 125 | 115 | 0 | Aktiv | Inaktiv | 7 | 4.21 | 2
335.66 | 13.9 | 768 | 0.58 | 0.32 | 9.85 | 1.87 | 66 | 2.34 | 13 | R-D-3-2-1 12V | Gesperrt | 0 | 0 | 0 | 0 | 0 | 0 | 332 | Geschlossen | Mager | 255 | 144 | 179 | 768 | 31 | 125 | 115 | 0 | Aktiv | Inaktiv | 7 | 4.21 | 2
335.94 | 13.7 | 768 | 0.58 | 0.38 | 9.85 | 1.87 | 66 | 2.34 | 13 | R-D-3-2-1 12V | Gesperrt | 0 | 0 | 0 | 0 | 0 | 0 | 332 | Geschlossen | Mager | 255 | 144 | 179 | 768 | 31 | 125 | 115 | 0 | Aktiv | Inaktiv | 7 | 4.21 | 3
336.22 | 13.9 | 768 | 0.58 | 0.36 | 9.85 | 1.87 | 66 | 2.34 | 13 | R-D-3-2-1 12V | Gesperrt | 0 | 0 | 0 | 0 | 0 | 0 | 352 | Geschlossen | Mager | 255 | 144 | 179 | 768 | 31 | 125 | 115 | 0 | Aktiv | Inaktiv | 7 | 4.21 | 3
336.56 | 13.7 | 768 | 0.58 | 0.33 | 9.85 | 1.87 | 66 | 2.34 | 13 | R-D-3-2-1 12V | Gesperrt | 0 | 0 | 0 | 0 | 0 | 0 | 508 | Geschlossen | Mager | 255 | 144 | 179 | 768 | 31 | 125 | 115 | 0 | Aktiv | Inaktiv | 6 | 4.21 | 2
336.88 | 13.9 | 768 | 0.57 | 0.32 | 9.85 | 1.87 | 66 | 2.34 | 13 | R-D-3-2-1 12V | Gesperrt | 0 | 0 | 0 | 0 | 0 | 0 | 644 | Geschlossen | Mager | 255 | 144 | 179 | 768 | 31 | 125 | 115 | 0 | Aktiv | Inaktiv | 7 | 4.21 | 2
337.17 | 13.8 | 768 | 0.58 | 0.33 | 9.85 | 1.87 | 66 | 2.34 | 13 | R-D-3-2-1 12V | Gesperrt | 0 | 0 | 0 | 0 | 0 | 0 | 2.383 | Geschlossen | Fett | 245 | 144 | 179 | 768 | 31 | 125 | 115 | 0 | Aktiv | Inaktiv | 7 | 4.21 | 2
337.47 | 13.9 | 768 | 0.57 | 0.35 | 9.85 | 1.87 | 66 | 2.34 | 13 | R-D-3-2-1 12V | Gesperrt | 0 | 0 | 0 | 0 | 0 | 0 | 586 | Geschlossen | Mager | 246 | 144 | 179 | 768 | 31 | 125 | 115 | 0 | Aktiv | Inaktiv | 7 | 4.21 | 2
337.81 | 13.8 | 768 | 0.57 | 0.37 | 9.74 | 1.85 | 66 | 2.34 | 13 | R-D-3-2-1 12V | Gesperrt | 0 | 0 | 0 | 0 | 0 | 0 | 391 | Geschlossen | Mager | 249 | 144 | 179 | 768 | 31 | 125 | 115 | 0 | Aktiv | Inaktiv | 7 | 4.21 | 2
338.10 | 13.9 | 768 | 0.58 | 0.33 | 9.74 | 1.85 | 66 | 2.34 | 13 | R-D-3-2-1 12V | Gesperrt | 0 | 0 | 0 | 0 | 0 | 0 | 352 | Geschlossen | Mager | 252 | 144 | 179 | 768 | 31 | 125 | 115 | 0 | Aktiv | Inaktiv | 7 | 4.21 | 2
338.44 | 14.0 | 768 | 0.58 | 0.36 | 9.74 | 1.85 | 66 | 2.34 | 13 | R-D-3-2-1 12V | Gesperrt | 0 | 0 | 0 | 0 | 0 | 0 | 332 | Geschlossen | Mager | 255 | 144 | 179 | 768 | 31 | 125 | 115 | 0 | Aktiv | Inaktiv | 7 | 4.21 | 2
338.74 | 13.7 | 768 | 0.57 | 0.32 | 9.74 | 1.85 | 66 | 2.34 | 13 | R-D-3-2-1 12V | Gesperrt | 0 | 0 | 0 | 0 | 0 | 0 | 332 | Geschlossen | Mager | 255 | 144 | 179 | 768 | 31 | 125 | 115 | 0 | Aktiv | Inaktiv | 7 | 4.21 | 3
339.03 | 13.8 | 768 | 0.58 | 0.36 | 9.74 | 1.85 | 66 | 2.34 | 13 | R-D-3-2-1 12V | Gesperrt | 0 | 0 | 0 | 0 | 0 | 0 | 332 | Geschlossen | Mager | 255 | 144 | 179 | 768 | 31 | 125 | 115 | 0 | Aktiv | Inaktiv | 7 | 4.21 | 3
339.32 | 13.8 | 768 | 0.58 | 0.38 | 9.74 | 1.85 | 66 | 2.34 | 13 | R-D-3-2-1 12V | Gesperrt | 0 | 0 | 0 | 0 | 0 | 0 | 391 | Geschlossen | Mager | 255 | 144 | 179 | 768 | 31 | 125 | 115 | 0 | Aktiv | Inaktiv | 7 | 4.21 | 3
339.66 | 13.8 | 768 | 0.57 | 0.37 | 9.74 | 1.85 | 66 | 2.34 | 13 | R-D-3-2-1 12V | Gesperrt | 0 | 0 | 0 | 0 | 0 | 0 | 1.230 | Geschlossen | Mager | 255 | 144 | 179 | 768 | 31 | 125 | 115 | 0 | Aktiv | Inaktiv | 7 | 4.21 | 3
339.94 | 13.9 | 768 | 0.58 | 0.33 | 9.74 | 1.85 | 66 | 2.34 | 13 | R-D-3-2-1 12V | Gesperrt | 0 | 0 | 0 | 0 | 0 | 0 | 371 | Geschlossen | Mager | 255 | 144 | 179 | 768 | 31 | 125 | 115 | 0 | Aktiv | Inaktiv | 7 | 4.21 | 3
340.28 | 13.8 | 768 | 0.58 | 0.34 | 9.74 | 1.85 | 66 | 2.34 | 13 | R-D-3-2-1 12V | Gesperrt | 0 | 0 | 0 | 0 | 0 | 0 | 371 | Geschlossen | Mager | 255 | 144 | 179 | 768 | 31 | 125 | 115 | 0 | Aktiv | Inaktiv | 7 | 4.21 | 2
340.59 | 13.9 | 768 | 0.58 | 0.34 | 9.74 | 1.85 | 66 | 2.34 | 13 | R-D-3-2-1 12V | Gesperrt | 0 | 0 | 0 | 0 | 0 | 0 | 469 | Geschlossen | Mager | 255 | 144 | 179 | 768 | 31 | 125 | 115 | 0 | Aktiv | Inaktiv | 7 | 4.21 | 3
340.88 | 13.7 | 768 | 0.57 | 0.38 | 9.74 | 1.85 | 66 | 2.34 | 13 | R-D-3-2-1 12V | Gesperrt | 0 | 0 | 0 | 0 | 0 | 0 | 488 | Geschlossen | Mager | 255 | 144 | 179 | 768 | 31 | 125 | 115 | 0 | Aktiv | Inaktiv | 6 | 4.21 | 3
341.18 | 13.9 | 768 | 0.57 | 0.37 | 9.74 | 1.85 | 66 | 2.34 | 13 | R-D-3-2-1 12V | Gesperrt | 0 | 0 | 0 | 0 | 0 | 0 | 1.074 | Geschlossen | Mager | 255 | 144 | 179 | 768 | 31 | 125 | 115 | 0 | Aktiv | Inaktiv | 6 | 4.21 | 3
341.48 | 13.8 | 768 | 0.57 | 0.37 | 9.74 | 1.85 | 66 | 2.34 | 13 | R-D-3-2-1 12V | Gesperrt | 0 | 0 | 0 | 0 | 0 | 0 | 3.398 | Geschlossen | Fett | 246 | 144 | 179 | 768 | 31 | 125 | 115 | 0 | Aktiv | Inaktiv | 6 | 4.21 | 3
341.78 | 13.9 | 768 | 0.58 | 0.38 | 9.74 | 1.85 | 66 | 2.34 | 13 | R-D-3-2-1 12V | Gesperrt | 0 | 0 | 0 | 0 | 0 | 0 | 4.277 | Geschlossen | Fett | 243 | 144 | 179 | 768 | 31 | 125 | 115 | 0 | Aktiv | Inaktiv | 6 | 4.21 | 3
342.06 | 13.8 | 768 | 0.57 | 0.35 | 9.74 | 1.85 | 66 | 2.34 | 13 | R-D-3-2-1 12V | Gesperrt | 0 | 0 | 0 | 0 | 0 | 0 | 605 | Geschlossen | Mager | 242 | 144 | 179 | 768 | 31 | 125 | 115 | 0 | Aktiv | Inaktiv | 7 | 4.21 | 2
342.40 | 13.9 | 768 | 0.57 | 0.38 | 9.74 | 1.85 | 66 | 2.34 | 13 | R-D-3-2-1 12V | Gesperrt | 0 | 0 | 0 | 0 | 0 | 0 | 352 | Geschlossen | Mager | 246 | 144 | 179 | 768 | 31 | 125 | 115 | 0 | Aktiv | Inaktiv | 5 | 4.21 | 3
342.70 | 13.9 | 768 | 0.58 | 0.34 | 9.74 | 1.85 | 66 | 2.34 | 13 | R-D-3-2-1 12V | Gesperrt | 0 | 0 | 0 | 0 | 0 | 0 | 352 | Geschlossen | Mager | 249 | 144 | 179 | 768 | 31 | 125 | 115 | 0 | Aktiv | Inaktiv | 6 | 4.21 | 3
343.01 | 14.0 | 768 | 0.58 | 0.34 | 9.74 | 1.85 | 66 | 2.34 | 13 | R-D-3-2-1 12V | Gesperrt | 0 | 0 | 0 | 0 | 0 | 0 | 371 | Geschlossen | Mager | 252 | 144 | 179 | 768 | 31 | 125 | 115 | 0 | Aktiv | Inaktiv | 6 | 4.21 | 3
343.32 | 13.8 | 768 | 0.57 | 0.35 | 9.74 | 1.85 | 66 | 2.34 | 13 | R-D-3-2-1 12V | Gesperrt | 0 | 0 | 0 | 0 | 0 | 0 | 391 | Geschlossen | Mager | 255 | 144 | 179 | 768 | 31 | 125 | 115 | 0 | Aktiv | Inaktiv | 6 | 4.21 | 3
343.62 | 13.9 | 768 | 0.57 | 0.35 | 9.74 | 1.85 | 66 | 2.34 | 13 | R-D-3-2-1 12V | Gesperrt | 0 | 0 | 0 | 0 | 0 | 0 | 391 | Geschlossen | Mager | 255 | 144 | 179 | 768 | 31 | 124 | 115 | 0 | Aktiv | Inaktiv | 6 | 4.21 | 3
343.90 | 13.9 | 768 | 0.58 | 0.33 | 9.74 | 1.85 | 66 | 2.34 | 13 | R-D-3-2-1 12V | Gesperrt | 0 | 0 | 0 | 0 | 0 | 0 | 391 | Geschlossen | Mager | 255 | 144 | 179 | 768 | 31 | 124 | 115 | 0 | Aktiv | Inaktiv | 6 | 4.21 | 3
344.24 | 13.8 | 768 | 0.57 | 0.34 | 9.74 | 1.85 | 66 | 2.34 | 13 | R-D-3-2-1 12V | Gesperrt | 0 | 0 | 0 | 0 | 0 | 0 | 1.250 | Geschlossen | Mager | 255 | 144 | 179 | 768 | 31 | 124 | 115 | 0 | Aktiv | Inaktiv | 6 | 4.21 | 3
344.54 | 13.8 | 768 | 0.57 | 0.35 | 9.74 | 1.85 | 66 | 2.34 | 13 | R-D-3-2-1 12V | Gesperrt | 0 | 0 | 0 | 0 | 0 | 0 | 4.492 | Geschlossen | Fett | 244 | 144 | 179 | 768 | 31 | 124 | 115 | 0 | Aktiv | Inaktiv | 6 | 4.21 | 3
344.85 | 13.8 | 768 | 0.57 | 0.37 | 9.74 | 1.85 | 66 | 2.34 | 13 | R-D-3-2-1 12V | Gesperrt | 0 | 0 | 0 | 0 | 0 | 0 | 4.238 | Geschlossen | Fett | 241 | 144 | 179 | 768 | 31 | 124 | 115 | 0 | Aktiv | Inaktiv | 6 | 4.21 | 3
345.14 | 13.8 | 768 | 0.58 | 0.38 | 9.74 | 1.85 | 66 | 2.34 | 13 | R-D-3-2-1 12V | Gesperrt | 0 | 0 | 0 | 0 | 0 | 0 | 371 | Geschlossen | Mager | 243 | 144 | 179 | 768 | 31 | 124 | 115 | 0 | Aktiv | Inaktiv | 7 | 4.21 | 3
345.44 | 13.9 | 768 | 0.57 | 0.38 | 9.74 | 1.85 | 66 | 2.34 | 13 | R-D-3-2-1 12V | Gesperrt | 0 | 0 | 0 | 0 | 0 | 0 | 332 | Geschlossen | Mager | 246 | 144 | 179 | 768 | 31 | 124 | 115 | 0 | Aktiv | Inaktiv | 6 | 4.21 | 3
345.72 | 13.9 | 768 | 0.58 | 0.38 | 9.74 | 1.85 | 66 | 2.34 | 13 | R-D-3-2-1 12V | Gesperrt | 0 | 0 | 0 | 0 | 0 | 0 | 352 | Geschlossen | Mager | 249 | 144 | 179 | 768 | 31 | 124 | 115 | 0 | Aktiv | Inaktiv | 6 | 4.21 | 3
346.01 | 13.7 | 768 | 0.57 | 0.35 | 9.74 | 1.85 | 66 | 2.34 | 13 | R-D-3-2-1 12V | Gesperrt | 0 | 0 | 0 | 0 | 0 | 0 | 352 | Geschlossen | Mager | 251 | 144 | 179 | 768 | 31 | 124 | 115 | 0 | Aktiv | Inaktiv | 6 | 4.21 | 3
346.35 | 13.8 | 768 | 0.58 | 0.37 | 9.74 | 1.85 | 66 | 2.34 | 13 | R-D-3-2-1 12V | Gesperrt | 0 | 0 | 0 | 0 | 0 | 0 | 391 | Geschlossen | Mager | 255 | 144 | 179 | 768 | 31 | 124 | 115 | 0 | Aktiv | Inaktiv | 6 | 4.21 | 3
346.64 | 13.8 | 768 | 0.58 | 0.34 | 9.74 | 1.85 | 66 | 2.34 | 13 | R-D-3-2-1 12V | Gesperrt | 0 | 0 | 0 | 0 | 0 | 0 | 352 | Geschlossen | Mager | 255 | 144 | 179 | 768 | 30 | 123 | 115 | 0 | Aktiv | Inaktiv | 6 | 4.20 | 3
346.94 | 13.8 | 768 | 0.57 | 0.36 | 9.74 | 1.85 | 66 | 2.34 | 13 | R-D-3-2-1 12V | Gesperrt | 0 | 0 | 0 | 0 | 0 | 0 | 430 | Geschlossen | Mager | 255 | 144 | 179 | 768 | 30 | 123 | 115 | 0 | Aktiv | Inaktiv | 6 | 4.20 | 3
347.37 | 13.8 | 768 | 0.58 | 0.36 | 9.74 | 1.85 | 66 | 2.34 | 13 | R-D-3-2-1 12V | Gesperrt | 0 | 0 | 0 | 0 | 0 | 0 | 410 | Geschlossen | Mager | 255 | 144 | 179 | 768 | 30 | 123 | 115 | 0 | Aktiv | Inaktiv | 5 | 4.20 | 3
347.66 | 14.0 | 768 | 0.58 | 0.37 | 9.74 | 1.85 | 66 | 2.34 | 13 | R-D-3-2-1 12V | Gesperrt | 0 | 0 | 0 | 0 | 0 | 0 | 449 | Geschlossen | Mager | 255 | 144 | 179 | 768 | 30 | 123 | 115 | 0 | Aktiv | Inaktiv | 6 | 4.20 | 3
347.94 | 13.9 | 768 | 0.57 | 0.39 | 9.74 | 1.85 | 66 | 2.34 | 13 | R-D-3-2-1 12V | Gesperrt | 0 | 0 | 0 | 0 | 0 | 0 | 410 | Geschlossen | Mager | 255 | 144 | 179 | 768 | 30 | 123 | 115 | 0 | Aktiv | Inaktiv | 6 | 4.20 | 3
348.25 | 13.9 | 768 | 0.57 | 0.37 | 9.74 | 1.85 | 66 | 2.34 | 13 | R-D-3-2-1 12V | Gesperrt | 0 | 0 | 0 | 0 | 0 | 0 | 957 | Geschlossen | Mager | 255 | 144 | 179 | 768 | 30 | 123 | 115 | 0 | Aktiv | Inaktiv | 6 | 4.20 | 3
348.54 | 14.0 | 768 | 0.58 | 0.34 | 9.74 | 1.85 | 66 | 2.34 | 13 | R-D-3-2-1 12V | Gesperrt | 0 | 0 | 0 | 0 | 0 | 0 | 1.152 | Geschlossen | Mager | 255 | 144 | 179 | 768 | 30 | 123 | 115 | 0 | Aktiv | Inaktiv | 7 | 4.20 | 3
348.84 | 13.8 | 768 | 0.58 | 0.34 | 9.74 | 1.85 | 66 | 2.34 | 13 | R-D-3-2-1 12V | Gesperrt | 0 | 0 | 0 | 0 | 0 | 0 | 371 | Geschlossen | Mager | 255 | 144 | 179 | 768 | 30 | 123 | 115 | 0 | Aktiv | Inaktiv | 6 | 4.20 | 3
349.14 | 13.8 | 768 | 0.57 | 0.35 | 9.74 | 1.85 | 66 | 2.34 | 13 | R-D-3-2-1 12V | Gesperrt | 0 | 0 | 0 | 0 | 0 | 0 | 391 | Geschlossen | Mager | 255 | 144 | 179 | 768 | 30 | 123 | 115 | 0 | Aktiv | Inaktiv | 7 | 4.20 | 3
349.52 | 13.9 | 768 | 0.58 | 0.32 | 9.64 | 1.83 | 67 | 2.34 | 13 | R-D-3-2-1 12V | Gesperrt | 0 | 0 | 0 | 0 | 0 | 0 | 352 | Geschlossen | Mager | 255 | 144 | 179 | 768 | 30 | 123 | 115 | 0 | Aktiv | Inaktiv | 7 | 4.20 | 3
349.80 | 13.8 | 768 | 0.58 | 0.35 | 9.64 | 1.83 | 67 | 2.34 | 13 | R-D-3-2-1 12V | Gesperrt | 0 | 0 | 0 | 0 | 0 | 0 | 352 | Geschlossen | Mager | 255 | 144 | 179 | 768 | 29 | 123 | 115 | 0 | Aktiv | Inaktiv | 5 | 4.20 | 3
350.13 | 13.8 | 768 | 0.57 | 0.34 | 9.64 | 1.83 | 67 | 2.34 | 13 | R-D-3-2-1 12V | Gesperrt | 0 | 0 | 0 | 0 | 0 | 0 | 488 | Geschlossen | Mager | 255 | 144 | 179 | 768 | 28 | 123 | 115 | 0 | Aktiv | Inaktiv | 5 | 4.20 | 3
350.43 | 13.8 | 768 | 0.57 | 0.36 | 9.64 | 1.83 | 67 | 2.34 | 13 | R-D-3-2-1 12V | Gesperrt | 0 | 0 | 0 | 0 | 0 | 0 | 879 | Geschlossen | Mager | 255 | 144 | 179 | 768 | 29 | 123 | 115 | 0 | Aktiv | Inaktiv | 6 | 4.20 | 3
350.76 | 13.6 | 768 | 0.57 | 0.38 | 9.64 | 1.83 | 67 | 2.34 | 13 | R-D-3-2-1 12V | Gesperrt | 0 | 0 | 0 | 0 | 0 | 0 | 371 | Geschlossen | Mager | 255 | 144 | 179 | 768 | 29 | 123 | 115 | 0 | Aktiv | Inaktiv | 6 | 4.20 | 3
351.06 | 13.8 | 768 | 0.57 | 0.36 | 9.64 | 1.83 | 67 | 2.34 | 13 | R-D-3-2-1 12V | Gesperrt | 0 | 0 | 0 | 0 | 0 | 0 | 371 | Geschlossen | Mager | 255 | 144 | 179 | 768 | 29 | 123 | 115 | 0 | Aktiv | Inaktiv | 6 | 4.20 | 3
351.36 | 13.9 | 768 | 0.58 | 0.33 | 9.64 | 1.83 | 67 | 2.34 | 13 | R-D-3-2-1 12V | Gesperrt | 0 | 0 | 0 | 0 | 0 | 0 | 332 | Geschlossen | Mager | 255 | 144 | 179 | 768 | 29 | 123 | 115 | 0 | Aktiv | Inaktiv | 5 | 4.20 | 2
351.64 | 13.9 | 768 | 0.58 | 0.36 | 9.64 | 1.83 | 67 | 2.34 | 13 | R-D-3-2-1 12V | Gesperrt | 0 | 0 | 0 | 0 | 0 | 0 | 371 | Geschlossen | Mager | 255 | 144 | 179 | 768 | 29 | 123 | 115 | 0 | Aktiv | Inaktiv | 5 | 4.20 | 3
351.91 | 13.8 | 768 | 0.58 | 0.37 | 9.64 | 1.83 | 67 | 2.34 | 13 | R-D-3-2-1 12V | Gesperrt | 0 | 0 | 0 | 0 | 0 | 0 | 410 | Geschlossen | Mager | 255 | 144 | 179 | 768 | 29 | 123 | 115 | 0 | Aktiv | Inaktiv | 6 | 4.20 | 3
352.21 | 13.8 | 768 | 0.58 | 0.34 | 9.64 | 1.83 | 67 | 2.34 | 13 | R-D-3-2-1 12V | Gesperrt | 0 | 0 | 0 | 0 | 0 | 0 | 430 | Geschlossen | Mager | 255 | 144 | 179 | 768 | 29 | 123 | 115 | 0 | Aktiv | Inaktiv | 6 | 4.20 | 3
352.57 | 13.8 | 768 | 0.57 | 0.36 | 9.64 | 1.83 | 67 | 2.34 | 13 | R-D-3-2-1 12V | Gesperrt | 0 | 0 | 0 | 0 | 0 | 0 | 410 | Geschlossen | Mager | 255 | 144 | 179 | 768 | 29 | 123 | 115 | 0 | Aktiv | Inaktiv | 6 | 4.20 | 2
352.84 | 13.9 | 768 | 0.57 | 0.33 | 9.64 | 1.83 | 67 | 2.34 | 13 | R-D-3-2-1 12V | Gesperrt | 0 | 0 | 0 | 0 | 0 | 0 | 469 | Geschlossen | Mager | 255 | 144 | 179 | 768 | 29 | 123 | 115 | 0 | Aktiv | Inaktiv | 6 | 4.20 | 2
353.18 | 13.8 | 768 | 0.58 | 0.35 | 9.64 | 1.83 | 67 | 2.34 | 13 | R-D-3-2-1 12V | Gesperrt | 0 | 0 | 0 | 0 | 0 | 0 | 488 | Geschlossen | Mager | 255 | 144 | 179 | 768 | 29 | 123 | 115 | 0 | Aktiv | Inaktiv | 6 | 4.20 | 3
353.46 | 13.9 | 768 | 0.58 | 0.37 | 9.64 | 1.83 | 67 | 2.34 | 13 | R-D-3-2-1 12V | Gesperrt | 0 | 0 | 0 | 0 | 0 | 0 | 332 | Geschlossen | Mager | 255 | 144 | 179 | 768 | 29 | 123 | 115 | 0 | Aktiv | Inaktiv | 6 | 4.20 | 3
353.75 | 13.8 | 768 | 0.58 | 0.37 | 9.64 | 1.83 | 67 | 2.34 | 13 | R-D-3-2-1 12V | Gesperrt | 0 | 0 | 0 | 0 | 0 | 0 | 371 | Geschlossen | Mager | 255 | 144 | 179 | 768 | 29 | 123 | 115 | 0 | Aktiv | Inaktiv | 6 | 4.20 | 3
354.05 | 13.9 | 768 | 0.58 | 0.34 | 9.64 | 1.83 | 67 | 2.34 | 13 | R-D-3-2-1 12V | Gesperrt | 0 | 0 | 0 | 0 | 0 | 0 | 410 | Geschlossen | Mager | 255 | 144 | 179 | 768 | 29 | 123 | 115 | 0 | Aktiv | Inaktiv | 6 | 4.20 | 3
354.35 | 13.9 | 768 | 0.58 | 0.34 | 9.64 | 1.83 | 67 | 2.34 | 13 | R-D-3-2-1 12V | Gesperrt | 0 | 0 | 0 | 0 | 0 | 0 | 371 | Geschlossen | Mager | 255 | 144 | 179 | 768 | 29 | 123 | 115 | 0 | Aktiv | Inaktiv | 5 | 4.20 | 2
354.64 | 13.8 | 768 | 0.58 | 0.35 | 9.64 | 1.83 | 67 | 2.34 | 13 | R-D-3-2-1 12V | Gesperrt | 0 | 0 | 0 | 0 | 0 | 0 | 547 | Geschlossen | Mager | 255 | 144 | 179 | 768 | 29 | 123 | 115 | 0 | Aktiv | Inaktiv | 6 | 4.20 | 3
354.94 | 13.8 | 768 | 0.57 | 0.37 | 9.64 | 1.83 | 67 | 2.34 | 13 | R-D-3-2-1 12V | Gesperrt | 0 | 0 | 0 | 0 | 0 | 0 | 371 | Geschlossen | Mager | 255 | 144 | 179 | 768 | 29 | 123 | 115 | 0 | Aktiv | Inaktiv | 6 | 4.20 | 3
355.24 | 13.9 | 768 | 0.57 | 0.37 | 9.64 | 1.83 | 67 | 2.34 | 13 | R-D-3-2-1 12V | Gesperrt | 0 | 0 | 0 | 0 | 0 | 0 | 352 | Geschlossen | Mager | 255 | 144 | 179 | 768 | 29 | 123 | 115 | 0 | Aktiv | Inaktiv | 6 | 4.20 | 3
355.54 | 13.9 | 768 | 0.57 | 0.35 | 9.64 | 1.83 | 67 | 2.32 | 13 | R-D-3-2-1 12V | Gesperrt | 0 | 0 | 0 | 0 | 0 | 0 | 391 | Geschlossen | Mager | 255 | 144 | 179 | 768 | 29 | 123 | 115 | 0 | Aktiv | Inaktiv | 5 | 4.20 | 3
355.82 | 13.7 | 768 | 0.58 | 0.33 | 9.64 | 1.83 | 67 | 2.32 | 13 | R-D-3-2-1 12V | Gesperrt | 0 | 0 | 0 | 0 | 0 | 0 | 410 | Geschlossen | Mager | 255 | 144 | 179 | 768 | 29 | 123 | 115 | 0 | Aktiv | Inaktiv | 6 | 4.20 | 3
356.16 | 13.8 | 768 | 0.58 | 0.34 | 9.64 | 1.83 | 67 | 2.32 | 13 | R-D-3-2-1 12V | Gesperrt | 0 | 0 | 0 | 0 | 0 | 0 | 508 | Geschlossen | Mager | 255 | 144 | 179 | 768 | 29 | 123 | 115 | 0 | Aktiv | Inaktiv | 6 | 4.20 | 3
356.46 | 13.8 | 768 | 0.57 | 0.36 | 9.64 | 1.83 | 67 | 2.32 | 13 | R-D-3-2-1 12V | Gesperrt | 0 | 0 | 0 | 0 | 0 | 0 | 391 | Geschlossen | Mager | 255 | 144 | 179 | 768 | 29 | 123 | 115 | 0 | Aktiv | Inaktiv | 6 | 4.20 | 3
356.77 | 13.9 | 768 | 0.58 | 0.38 | 9.64 | 1.83 | 67 | 2.32 | 13 | R-D-3-2-1 12V | Gesperrt | 0 | 0 | 0 | 0 | 0 | 0 | 332 | Geschlossen | Mager | 255 | 144 | 179 | 768 | 29 | 123 | 115 | 0 | Aktiv | Inaktiv | 6 | 4.20 | 3
357.07 | 13.8 | 768 | 0.57 | 0.34 | 9.64 | 1.83 | 67 | 2.32 | 13 | R-D-3-2-1 12V | Gesperrt | 0 | 0 | 0 | 0 | 0 | 0 | 332 | Geschlossen | Mager | 255 | 144 | 179 | 768 | 29 | 123 | 115 | 0 | Aktiv | Inaktiv | 5 | 4.20 | 3
357.35 | 13.8 | 768 | 0.58 | 0.35 | 9.64 | 1.83 | 67 | 2.32 | 13 | R-D-3-2-1 12V | Gesperrt | 0 | 0 | 0 | 0 | 0 | 0 | 410 | Geschlossen | Mager | 255 | 144 | 179 | 768 | 29 | 123 | 115 | 0 | Aktiv | Inaktiv | 5 | 4.20 | 3
357.63 | 13.8 | 768 | 0.57 | 0.36 | 9.64 | 1.83 | 67 | 2.32 | 13 | R-D-3-2-1 12V | Gesperrt | 0 | 0 | 0 | 0 | 0 | 0 | 488 | Geschlossen | Mager | 255 | 144 | 179 | 768 | 29 | 123 | 115 | 0 | Aktiv | Inaktiv | 5 | 4.20 | 3
357.92 | 13.9 | 768 | 0.58 | 0.38 | 9.64 | 1.83 | 67 | 2.32 | 13 | R-D-3-2-1 12V | Gesperrt | 0 | 0 | 0 | 0 | 0 | 0 | 469 | Geschlossen | Mager | 255 | 144 | 179 | 768 | 29 | 123 | 115 | 0 | Aktiv | Inaktiv | 6 | 4.20 | 3
358.20 | 13.8 | 768 | 0.58 | 0.32 | 9.64 | 1.83 | 67 | 2.32 | 13 | R-D-3-2-1 12V | Gesperrt | 0 | 0 | 0 | 0 | 0 | 0 | 371 | Geschlossen | Mager | 255 | 144 | 179 | 768 | 29 | 123 | 115 | 0 | Aktiv | Inaktiv | 6 | 4.20 | 3
358.56 | 13.8 | 768 | 0.57 | 0.37 | 9.64 | 1.83 | 67 | 2.32 | 13 | R-D-3-2-1 12V | Gesperrt | 0 | 0 | 0 | 0 | 0 | 0 | 391 | Geschlossen | Mager | 255 | 144 | 179 | 768 | 29 | 123 | 115 | 0 | Aktiv | Inaktiv | 5 | 4.20 | 3
358.84 | 13.8 | 768 | 0.58 | 0.34 | 9.64 | 1.83 | 67 | 2.32 | 13 | R-D-3-2-1 12V | Gesperrt | 0 | 0 | 0 | 0 | 0 | 0 | 371 | Geschlossen | Mager | 255 | 144 | 179 | 768 | 29 | 123 | 115 | 0 | Aktiv | Inaktiv | 6 | 4.20 | 3
359.14 | 13.8 | 768 | 0.57 | 0.35 | 9.64 | 1.83 | 67 | 2.32 | 13 | R-D-3-2-1 12V | Gesperrt | 0 | 0 | 0 | 0 | 0 | 0 | 332 | Geschlossen | Mager | 255 | 144 | 179 | 768 | 29 | 123 | 115 | 0 | Aktiv | Inaktiv | 5 | 4.20 | 3
359.42 | 13.9 | 768 | 0.58 | 0.36 | 9.64 | 1.83 | 67 | 2.32 | 13 | R-D-3-2-1 12V | Gesperrt | 0 | 0 | 0 | 0 | 0 | 0 | 391 | Geschlossen | Mager | 255 | 144 | 179 | 768 | 29 | 123 | 115 | 0 | Aktiv | Inaktiv | 6 | 4.20 | 3
359.71 | 13.8 | 768 | 0.58 | 0.36 | 9.64 | 1.83 | 67 | 2.32 | 13 | R-D-3-2-1 12V | Gesperrt | 0 | 0 | 0 | 0 | 0 | 0 | 332 | Geschlossen | Mager | 255 | 144 | 179 | 768 | 29 | 123 | 115 | 0 | Aktiv | Inaktiv | 5 | 4.20 | 3
360.01 | 13.6 | 768 | 0.57 | 0.34 | 9.64 | 1.83 | 67 | 2.32 | 13 | R-D-3-2-1 12V | Gesperrt | 0 | 0 | 0 | 0 | 0 | 0 | 449 | Geschlossen | Mager | 255 | 144 | 179 | 768 | 29 | 123 | 115 | 0 | Aktiv | Inaktiv | 6 | 4.20 | 3
360.29 | 13.9 | 768 | 0.58 | 0.34 | 9.64 | 1.83 | 67 | 2.32 | 13 | R-D-3-2-1 12V | Gesperrt | 0 | 0 | 0 | 0 | 0 | 0 | 410 | Geschlossen | Mager | 255 | 144 | 179 | 768 | 28 | 123 | 115 | 0 | Aktiv | Inaktiv | 5 | 4.20 | 3
360.62 | 13.8 | 768 | 0.57 | 0.34 | 9.64 | 1.83 | 67 | 2.32 | 13 | R-D-3-2-1 12V | Gesperrt | 0 | 0 | 0 | 0 | 0 | 0 | 957 | Geschlossen | Mager | 255 | 144 | 179 | 768 | 29 | 123 | 115 | 0 | Aktiv | Inaktiv | 5 | 4.20 | 3
360.92 | 13.9 | 768 | 0.57 | 0.36 | 9.64 | 1.83 | 67 | 2.32 | 13 | R-D-3-2-1 12V | Gesperrt | 0 | 0 | 0 | 0 | 0 | 0 | 430 | Geschlossen | Mager | 255 | 144 | 179 | 768 | 29 | 123 | 115 | 0 | Aktiv | Inaktiv | 5 | 4.20 | 3
361.22 | 13.9 | 768 | 0.58 | 0.38 | 9.64 | 1.83 | 67 | 2.32 | 13 | R-D-3-2-1 12V | Gesperrt | 0 | 0 | 0 | 0 | 0 | 0 | 527 | Geschlossen | Mager | 255 | 144 | 179 | 768 | 29 | 123 | 115 | 0 | Aktiv | Inaktiv | 5 | 4.20 | 3
361.51 | 13.8 | 768 | 0.57 | 0.38 | 9.64 | 1.83 | 67 | 2.32 | 13 | R-D-3-2-1 12V | Gesperrt | 0 | 0 | 0 | 0 | 0 | 0 | 2.558 | Geschlossen | Fett | 246 | 144 | 179 | 768 | 29 | 123 | 115 | 0 | Aktiv | Inaktiv | 5 | 4.20 | 3
361.79 | 13.8 | 768 | 0.58 | 0.34 | 9.64 | 1.83 | 67 | 2.32 | 13 | R-D-3-2-1 12V | Gesperrt | 0 | 0 | 0 | 0 | 0 | 0 | 586 | Geschlossen | Mager | 248 | 144 | 179 | 768 | 29 | 123 | 115 | 0 | Aktiv | Inaktiv | 6 | 4.20 | 2
362.07 | 13.6 | 768 | 0.57 | 0.36 | 9.64 | 1.83 | 67 | 2.32 | 13 | R-D-3-2-1 12V | Gesperrt | 0 | 0 | 0 | 0 | 0 | 0 | 332 | Geschlossen | Mager | 251 | 144 | 179 | 768 | 29 | 123 | 115 | 0 | Aktiv | Inaktiv | 6 | 4.20 | 3
362.40 | 13.8 | 768 | 0.58 | 0.37 | 9.64 | 1.83 | 67 | 2.32 | 13 | R-D-3-2-1 12V | Gesperrt | 0 | 0 | 0 | 0 | 0 | 0 | 312 | Geschlossen | Mager | 253 | 144 | 179 | 768 | 29 | 123 | 115 | 0 | Aktiv | Inaktiv | 6 | 4.20 | 3
362.72 | 13.9 | 768 | 0.58 | 0.35 | 9.64 | 1.83 | 67 | 2.32 | 13 | R-D-3-2-1 12V | Gesperrt | 0 | 0 | 0 | 0 | 0 | 0 | 312 | Geschlossen | Mager | 255 | 144 | 179 | 768 | 29 | 123 | 115 | 0 | Aktiv | Inaktiv | 6 | 4.20 | 3
363.03 | 13.8 | 768 | 0.57 | 0.35 | 9.64 | 1.83 | 67 | 2.32 | 13 | R-D-3-2-1 12V | Gesperrt | 0 | 0 | 0 | 0 | 0 | 0 | 312 | Geschlossen | Mager | 255 | 144 | 179 | 768 | 29 | 123 | 115 | 0 | Aktiv | Inaktiv | 5 | 4.20 | 3
363.32 | 13.9 | 768 | 0.58 | 0.38 | 9.64 | 1.83 | 67 | 2.32 | 13 | R-D-3-2-1 12V | Gesperrt | 0 | 0 | 0 | 0 | 0 | 0 | 352 | Geschlossen | Mager | 255 | 144 | 179 | 768 | 29 | 123 | 115 | 0 | Aktiv | Inaktiv | 6 | 4.20 | 3
363.66 | 13.8 | 768 | 0.58 | 0.38 | 9.64 | 1.83 | 67 | 2.32 | 13 | R-D-3-2-1 12V | Gesperrt | 0 | 0 | 0 | 0 | 0 | 0 | 332 | Geschlossen | Mager | 255 | 144 | 179 | 768 | 29 | 123 | 115 | 0 | Aktiv | Inaktiv | 6 | 4.20 | 3
363.94 | 13.7 | 768 | 0.58 | 0.36 | 9.64 | 1.83 | 67 | 2.32 | 13 | R-D-3-2-1 12V | Gesperrt | 0 | 0 | 0 | 0 | 0 | 0 | 527 | Geschlossen | Mager | 255 | 144 | 179 | 768 | 29 | 123 | 115 | 0 | Aktiv | Inaktiv | 5 | 4.20 | 3
364.29 | 13.9 | 768 | 0.58 | 0.38 | 9.64 | 1.83 | 67 | 2.32 | 13 | R-D-3-2-1 12V | Gesperrt | 0 | 0 | 0 | 0 | 0 | 0 | 391 | Geschlossen | Mager | 255 | 144 | 179 | 768 | 29 | 123 | 115 | 0 | Aktiv | Inaktiv | 5 | 4.20 | 3
364.60 | 13.9 | 768 | 0.57 | 0.34 | 9.64 | 1.83 | 67 | 2.32 | 13 | R-D-3-2-1 12V | Gesperrt | 0 | 0 | 0 | 0 | 0 | 0 | 410 | Geschlossen | Mager | 255 | 144 | 179 | 768 | 29 | 123 | 115 | 0 | Aktiv | Inaktiv | 6 | 4.20 | 3
364.88 | 13.8 | 768 | 0.58 | 0.34 | 9.64 | 1.83 | 67 | 2.32 | 13 | R-D-3-2-1 12V | Gesperrt | 0 | 0 | 0 | 0 | 0 | 0 | 352 | Geschlossen | Mager | 255 | 144 | 179 | 768 | 29 | 123 | 115 | 0 | Aktiv | Inaktiv | 5 | 4.20 | 3
365.18 | 13.9 | 768 | 0.57 | 0.36 | 9.64 | 1.83 | 67 | 2.32 | 13 | R-D-3-2-1 12V | Gesperrt | 0 | 0 | 0 | 0 | 0 | 0 | 391 | Geschlossen | Mager | 255 | 144 | 179 | 768 | 28 | 123 | 115 | 0 | Aktiv | Inaktiv | 5 | 4.20 | 3
365.46 | 13.8 | 768 | 0.58 | 0.38 | 9.64 | 1.83 | 67 | 2.32 | 13 | R-D-3-2-1 12V | Gesperrt | 0 | 0 | 0 | 0 | 0 | 0 | 391 | Geschlossen | Mager | 255 | 144 | 179 | 768 | 29 | 123 | 115 | 0 | Aktiv | Inaktiv | 6 | 4.20 | 3
365.75 | 13.9 | 768 | 0.57 | 0.37 | 9.64 | 1.83 | 67 | 2.32 | 13 | R-D-3-2-1 12V | Gesperrt | 0 | 0 | 0 | 0 | 0 | 0 | 332 | Geschlossen | Mager | 255 | 144 | 179 | 768 | 29 | 123 | 115 | 0 | Aktiv | Inaktiv | 6 | 4.20 | 3
366.05 | 13.7 | 768 | 0.58 | 0.34 | 9.64 | 1.83 | 67 | 2.32 | 13 | R-D-3-2-1 12V | Gesperrt | 0 | 0 | 0 | 0 | 0 | 0 | 352 | Geschlossen | Mager | 255 | 144 | 179 | 768 | 29 | 123 | 115 | 0 | Aktiv | Inaktiv | 5 | 4.20 | 3
366.33 | 13.8 | 768 | 0.57 | 0.35 | 9.64 | 1.83 | 67 | 2.32 | 13 | R-D-3-2-1 12V | Gesperrt | 0 | 0 | 0 | 0 | 0 | 0 | 332 | Geschlossen | Mager | 255 | 144 | 179 | 768 | 29 | 123 | 115 | 0 | Aktiv | Inaktiv | 6 | 4.20 | 3
366.68 | 13.8 | 768 | 0.58 | 0.36 | 9.64 | 1.83 | 67 | 2.32 | 13 | R-D-3-2-1 12V | Gesperrt | 0 | 0 | 0 | 0 | 0 | 0 | 332 | Geschlossen | Mager | 255 | 144 | 179 | 768 | 29 | 123 | 115 | 0 | Aktiv | Inaktiv | 5 | 4.20 | 3
366.98 | 13.8 | 768 | 0.57 | 0.38 | 9.64 | 1.83 | 67 | 2.32 | 13 | R-D-3-2-1 12V | Gesperrt | 0 | 0 | 0 | 0 | 0 | 0 | 352 | Geschlossen | Mager | 255 | 144 | 179 | 768 | 29 | 123 | 115 | 0 | Aktiv | Inaktiv | 6 | 4.20 | 3
367.28 | 13.9 | 768 | 0.57 | 0.38 | 9.64 | 1.83 | 67 | 2.32 | 13 | R-D-3-2-1 12V | Gesperrt | 0 | 0 | 0 | 0 | 0 | 0 | 391 | Geschlossen | Mager | 255 | 144 | 179 | 768 | 29 | 123 | 115 | 0 | Aktiv | Inaktiv | 5 | 4.20 | 3
367.56 | 14.0 | 768 | 0.58 | 0.38 | 9.64 | 1.83 | 67 | 2.32 | 13 | R-D-3-2-1 12V | Gesperrt | 0 | 0 | 0 | 0 | 0 | 0 | 371 | Geschlossen | Mager | 255 | 144 | 179 | 768 | 29 | 123 | 115 | 0 | Aktiv | Inaktiv | 5 | 4.20 | 3
367.87 | 13.8 | 768 | 0.58 | 0.35 | 9.64 | 1.83 | 67 | 2.32 | 13 | R-D-3-2-1 12V | Gesperrt | 0 | 0 | 0 | 0 | 0 | 0 | 410 | Geschlossen | Mager | 255 | 144 | 179 | 768 | 29 | 123 | 115 | 0 | Aktiv | Inaktiv | 5 | 4.20 | 3
368.15 | 13.7 | 768 | 0.58 | 0.32 | 9.64 | 1.83 | 67 | 2.32 | 13 | R-D-3-2-1 12V | Gesperrt | 0 | 0 | 0 | 0 | 0 | 0 | 352 | Geschlossen | Mager | 255 | 144 | 179 | 768 | 29 | 123 | 115 | 0 | Aktiv | Inaktiv | 6 | 4.20 | 3
368.47 | 13.8 | 768 | 0.57 | 0.36 | 9.64 | 1.83 | 67 | 2.32 | 13 | R-D-3-2-1 12V | Gesperrt | 0 | 0 | 0 | 0 | 0 | 0 | 371 | Geschlossen | Mager | 255 | 144 | 179 | 768 | 29 | 123 | 115 | 0 | Aktiv | Inaktiv | 6 | 4.20 | 3
368.80 | 13.8 | 768 | 0.58 | 0.33 | 9.64 | 1.83 | 67 | 2.32 | 13 | R-D-3-2-1 12V | Gesperrt | 0 | 0 | 0 | 0 | 0 | 0 | 352 | Geschlossen | Mager | 255 | 144 | 179 | 768 | 29 | 123 | 115 | 0 | Aktiv | Inaktiv | 5 | 4.20 | 3
369.12 | 13.9 | 768 | 0.57 | 0.34 | 9.64 | 1.83 | 67 | 2.32 | 13 | R-D-3-2-1 12V | Gesperrt | 0 | 0 | 0 | 0 | 0 | 0 | 332 | Geschlossen | Mager | 255 | 144 | 179 | 768 | 29 | 123 | 115 | 0 | Aktiv | Inaktiv | 6 | 4.20 | 3
369.40 | 13.8 | 768 | 0.58 | 0.37 | 9.64 | 1.83 | 67 | 2.32 | 13 | R-D-3-2-1 12V | Gesperrt | 0 | 0 | 0 | 0 | 0 | 0 | 332 | Geschlossen | Mager | 255 | 144 | 179 | 768 | 29 | 123 | 115 | 0 | Aktiv | Inaktiv | 5 | 4.20 | 3
369.68 | 13.7 | 768 | 0.57 | 0.38 | 9.64 | 1.83 | 67 | 2.32 | 13 | R-D-3-2-1 12V | Gesperrt | 0 | 0 | 0 | 0 | 0 | 0 | 391 | Geschlossen | Mager | 255 | 144 | 179 | 768 | 29 | 123 | 115 | 0 | Aktiv | Inaktiv | 5 | 4.20 | 3
370.03 | 13.9 | 768 | 0.58 | 0.38 | 9.64 | 1.83 | 67 | 2.32 | 13 | R-D-3-2-1 12V | Gesperrt | 0 | 0 | 0 | 0 | 0 | 0 | 371 | Geschlossen | Mager | 255 | 144 | 179 | 768 | 29 | 123 | 115 | 0 | Aktiv | Inaktiv | 6 | 4.20 | 3
370.31 | 13.8 | 768 | 0.58 | 0.35 | 9.64 | 1.83 | 67 | 2.32 | 13 | R-D-3-2-1 12V | Gesperrt | 0 | 0 | 0 | 0 | 0 | 0 | 391 | Geschlossen | Mager | 255 | 144 | 179 | 768 | 29 | 123 | 115 | 0 | Aktiv | Inaktiv | 5 | 4.20 | 3
370.65 | 13.8 | 768 | 0.57 | 0.38 | 9.64 | 1.83 | 67 | 2.32 | 13 | R-D-3-2-1 12V | Gesperrt | 0 | 0 | 0 | 0 | 0 | 0 | 391 | Geschlossen | Mager | 255 | 144 | 179 | 768 | 29 | 123 | 115 | 0 | Aktiv | Inaktiv | 6 | 4.20 | 3
370.94 | 13.9 | 768 | 0.58 | 0.34 | 9.64 | 1.83 | 67 | 2.32 | 13 | R-D-3-2-1 12V | Gesperrt | 0 | 0 | 0 | 0 | 0 | 0 | 352 | Geschlossen | Mager | 255 | 144 | 179 | 768 | 29 | 123 | 115 | 0 | Aktiv | Inaktiv | 5 | 4.20 | 2
371.24 | 13.8 | 768 | 0.58 | 0.34 | 9.64 | 1.83 | 67 | 2.32 | 13 | R-D-3-2-1 12V | Gesperrt | 0 | 0 | 0 | 0 | 0 | 0 | 371 | Geschlossen | Mager | 255 | 144 | 179 | 768 | 29 | 123 | 115 | 0 | Aktiv | Inaktiv | 6 | 4.20 | 3
371.53 | 13.8 | 768 | 0.57 | 0.36 | 9.64 | 1.83 | 67 | 2.32 | 13 | R-D-3-2-1 12V | Gesperrt | 0 | 0 | 0 | 0 | 0 | 0 | 371 | Geschlossen | Mager | 255 | 144 | 179 | 768 | 29 | 123 | 115 | 0 | Aktiv | Inaktiv | 5 | 4.20 | 3
371.87 | 13.8 | 768 | 0.57 | 0.33 | 9.64 | 1.83 | 67 | 2.32 | 13 | R-D-3-2-1 12V | Gesperrt | 0 | 0 | 0 | 0 | 0 | 0 | 371 | Geschlossen | Mager | 255 | 144 | 179 | 768 | 29 | 123 | 115 | 0 | Aktiv | Inaktiv | 5 | 4.20 | 3
372.21 | 13.8 | 768 | 0.57 | 0.34 | 9.64 | 1.83 | 67 | 2.32 | 13 | R-D-3-2-1 12V | Gesperrt | 0 | 0 | 0 | 0 | 0 | 0 | 332 | Geschlossen | Mager | 255 | 144 | 179 | 768 | 29 | 123 | 115 | 0 | Aktiv | Inaktiv | 5 | 4.20 | 3
372.51 | 13.9 | 768 | 0.57 | 0.33 | 9.64 | 1.83 | 67 | 2.32 | 13 | R-D-3-2-1 12V | Gesperrt | 0 | 0 | 0 | 0 | 0 | 0 | 371 | Geschlossen | Mager | 255 | 144 | 179 | 768 | 29 | 123 | 115 | 0 | Aktiv | Inaktiv | 5 | 4.20 | 3
372.80 | 13.8 | 768 | 0.57 | 0.38 | 9.64 | 1.83 | 67 | 2.32 | 13 | R-D-3-2-1 12V | Gesperrt | 0 | 0 | 0 | 0 | 0 | 0 | 391 | Geschlossen | Mager | 255 | 144 | 179 | 768 | 28 | 123 | 115 | 0 | Aktiv | Inaktiv | 6 | 4.20 | 3
373.10 | 13.8 | 768 | 0.58 | 0.39 | 9.64 | 1.83 | 67 | 2.32 | 13 | R-D-3-2-1 12V | Gesperrt | 0 | 0 | 0 | 0 | 0 | 0 | 332 | Geschlossen | Mager | 255 | 144 | 179 | 768 | 29 | 123 | 115 | 0 | Aktiv | Inaktiv | 5 | 4.20 | 3
373.40 | 13.8 | 768 | 0.57 | 0.39 | 9.64 | 1.83 | 67 | 2.32 | 13 | R-D-3-2-1 12V | Gesperrt | 0 | 0 | 0 | 0 | 0 | 0 | 352 | Geschlossen | Mager | 255 | 144 | 179 | 768 | 29 | 123 | 115 | 0 | Aktiv | Inaktiv | 5 | 4.20 | 3
373.68 | 13.9 | 768 | 0.58 | 0.36 | 9.64 | 1.83 | 67 | 2.32 | 13 | R-D-3-2-1 12V | Gesperrt | 0 | 0 | 0 | 0 | 0 | 0 | 391 | Geschlossen | Mager | 255 | 144 | 179 | 768 | 29 | 123 | 115 | 0 | Aktiv | Inaktiv | 5 | 4.20 | 3
373.99 | 13.9 | 768 | 0.58 | 0.33 | 9.64 | 1.83 | 67 | 2.32 | 13 | R-D-3-2-1 12V | Gesperrt | 0 | 0 | 0 | 0 | 0 | 0 | 352 | Geschlossen | Mager | 255 | 144 | 179 | 768 | 29 | 123 | 115 | 0 | Aktiv | Inaktiv | 5 | 4.20 | 3
374.30 | 13.9 | 768 | 0.58 | 0.36 | 9.64 | 1.83 | 67 | 2.32 | 13 | R-D-3-2-1 12V | Gesperrt | 0 | 0 | 0 | 0 | 0 | 0 | 430 | Geschlossen | Mager | 255 | 144 | 179 | 768 | 29 | 123 | 115 | 0 | Aktiv | Inaktiv | 6 | 4.20 | 3
374.60 | 13.8 | 768 | 0.57 | 0.37 | 9.64 | 1.83 | 67 | 2.32 | 13 | R-D-3-2-1 12V | Gesperrt | 0 | 0 | 0 | 0 | 0 | 0 | 312 | Geschlossen | Mager | 255 | 144 | 179 | 768 | 29 | 123 | 115 | 0 | Aktiv | Inaktiv | 6 | 4.20 | 3
374.96 | 13.9 | 768 | 0.58 | 0.34 | 9.64 | 1.83 | 67 | 2.32 | 13 | R-D-3-2-1 12V | Gesperrt | 0 | 0 | 0 | 0 | 0 | 0 | 312 | Geschlossen | Mager | 255 | 144 | 179 | 768 | 29 | 123 | 115 | 0 | Aktiv | Inaktiv | 5 | 4.20 | 3
375.27 | 13.9 | 768 | 0.57 | 0.36 | 9.64 | 1.83 | 67 | 2.30 | 13 | R-D-3-2-1 12V | Gesperrt | 0 | 0 | 0 | 0 | 0 | 0 | 332 | Geschlossen | Mager | 255 | 144 | 179 | 768 | 29 | 123 | 115 | 0 | Aktiv | Inaktiv | 6 | 4.20 | 3
375.55 | 13.7 | 768 | 0.58 | 0.39 | 9.64 | 1.83 | 67 | 2.30 | 13 | R-D-3-2-1 12V | Gesperrt | 0 | 0 | 0 | 0 | 0 | 0 | 566 | Geschlossen | Mager | 255 | 144 | 179 | 768 | 29 | 123 | 115 | 0 | Aktiv | Inaktiv | 6 | 4.20 | 3
375.89 | 13.8 | 768 | 0.57 | 0.36 | 9.64 | 1.83 | 67 | 2.30 | 13 | R-D-3-2-1 12V | Gesperrt | 0 | 0 | 0 | 0 | 0 | 0 | 371 | Geschlossen | Mager | 255 | 144 | 179 | 768 | 29 | 123 | 115 | 0 | Aktiv | Inaktiv | 5 | 4.20 | 3
376.18 | 13.9 | 768 | 0.58 | 0.39 | 9.64 | 1.83 | 67 | 2.30 | 13 | R-D-3-2-1 12V | Gesperrt | 0 | 0 | 0 | 0 | 0 | 0 | 449 | Geschlossen | Mager | 255 | 144 | 179 | 768 | 29 | 123 | 115 | 0 | Aktiv | Inaktiv | 6 | 4.20 | 3
376.47 | 13.8 | 768 | 0.97 | 0.64 | 9.64 | 1.83 | 67 | 2.30 | 13 | R-D-3-2-1 12V | Gesperrt | 0 | 0 | 0 | 0 | 0 | 0 | 352 | Geschlossen | Mager | 255 | 144 | 179 | 768 | 37 | 123 | 115 | 0 | Aktiv | Inaktiv | 6 | 6.28 | 4
376.78 | 13.9 | 1.056 | 1.77 | 0.90 | 63.64 | 1.83 | 67 | 2.30 | 13 | R-D-3-2-1 12V | Freigeschaltet | 3 | 0 | 0 | 3 | 0 | 26 | 4.726 | Geschlossen | Fett | 243 | 144 | 179 | 768 | 57 | 123 | 115 | 0 | Inaktiv | Aktiv | -3 | 15.58 | 14
377.08 | 14.0 | 1.728 | 2.12 | 1.66 | 90.64 | 1.83 | 67 | 2.30 | 13 | R-D-3-2-1 12V | Freigeschaltet | 8 | 0 | 3 | 3 | 2 | 39 | 4.726 | Geschlossen | Fett | 228 | 144 | 179 | 768 | 70 | 123 | 115 | 0 | Inaktiv | Aktiv | 5 | 14.61 | 21
377.35 | 14.0 | 2.016 | 2.49 | 1.99 | 90.64 | 1.83 | 67 | 2.30 | 13 | R-D-3-2-1 12V | Freigeschaltet | 5 | 0 | 0 | 0 | 2 | 44 | 4.726 | Geschlossen | Fett | 213 | 144 | 179 | 768 | 75 | 123 | 115 | 0 | Inaktiv | Aktiv | 10 | 15.65 | 25
377.64 | 13.9 | 2.176 | 3.14 | 2.11 | 117.64 | 1.83 | 67 | 2.30 | 13 | R-D-3-2-1 12V | Freigeschaltet | 6 | 0 | 1 | 0 | 7 | 49 | 4.707 | Geschlossen | Fett | 191 | 144 | 179 | 768 | 78 | 123 | 115 | 0 | Inaktiv | Aktiv | 10 | 14.64 | 27
377.94 | 14.0 | 2.336 | 3.57 | 2.39 | 117.64 | 1.83 | 67 | 2.30 | 13 | R-D-3-2-1 12V | Freigeschaltet | 6 | 0 | 1 | 0 | 7 | 52 | 4.707 | Geschlossen | Fett | 166 | 144 | 179 | 768 | 82 | 124 | 115 | 0 | Inaktiv | Aktiv | 11 | 14.65 | 29
378.23 | 14.0 | 2.496 | 3.64 | 2.66 | 117.64 | 1.83 | 67 | 2.30 | 13 | R-D-3-2-1 12V | Freigeschaltet | 6 | 0 | 1 | 0 | 15 | 55 | 4.687 | Geschlossen | Fett | 141 | 144 | 179 | 768 | 83 | 124 | 115 | 0 | Inaktiv | Aktiv | 12 | 14.66 | 30
378.53 | 13.8 | 2.624 | 3.66 | 2.23 | 144.64 | 1.83 | 67 | 2.30 | 13 | R-D-3-2-1 12V | Freigeschaltet | 6 | 0 | 1 | 0 | 15 | 57 | 4.687 | Geschlossen | Fett | 115 | 144 | 179 | 768 | 83 | 124 | 115 | 0 | Inaktiv | Aktiv | 14 | 13.63 | 29
378.89 | 14.0 | 2.752 | 3.66 | 2.20 | 144.64 | 1.83 | 67 | 2.30 | 13 | R-D-3-2-1 12V | Freigeschaltet | 5 | 0 | 0 | 0 | 22 | 60 | 4.179 | Geschlossen | Fett | 84 | 144 | 179 | 768 | 84 | 124 | 115 | 0 | Inaktiv | Aktiv | 15 | 11.59 | 28
379.18 | 13.8 | 2.848 | 3.66 | 2.36 | 144.64 | 1.83 | 67 | 2.30 | 13 | R-D-3-2-1 12V | Freigeschaltet | 5 | 0 | 0 | 0 | 22 | 62 | 195 | Geschlossen | Mager | 99 | 144 | 179 | 768 | 86 | 125 | 115 | 0 | Inaktiv | Aktiv | 16 | 12.62 | 29
379.48 | 14.0 | 3.008 | 3.66 | 2.56 | 144.64 | 1.83 | 67 | 2.30 | 13 | R-D-3-2-1 12V | Freigeschaltet | 5 | 0 | 0 | 0 | 27 | 65 | 4.179 | Geschlossen | Fett | 90 | 144 | 179 | 768 | 87 | 125 | 115 | 0 | Inaktiv | Aktiv | 16 | 11.60 | 30
379.79 | 14.0 | 3.168 | 3.66 | 2.85 | 144.64 | 1.83 | 67 | 2.30 | 13 | R-D-3-2-1 12V | Freigeschaltet | 3 | 0 | 3 | 2 | 27 | 69 | 117 | Geschlossen | Mager | 116 | 144 | 179 | 768 | 88 | 125 | 115 | 0 | Inaktiv | Aktiv | 17 | 12.63 | 33
380.08 | 14.0 | 3.328 | 3.51 | 2.69 | 171.64 | 1.83 | 67 | 2.30 | 13 | R-D-3-2-1 12V | Freigeschaltet | 3 | 0 | 3 | 2 | 34 | 71 | 215 | Geschlossen | Mager | 141 | 144 | 179 | 768 | 89 | 125 | 115 | 0 | Inaktiv | Aktiv | 17 | 12.63 | 36
380.37 | 14.0 | 3.520 | 3.22 | 3.07 | 198.64 | 1.83 | 67 | 2.34 | 13 | R-D-3-2-1 12V | Freigeschaltet | 2 | 0 | 3 | 2 | 34 | 73 | 4.609 | Geschlossen | Fett | 124 | 144 | 179 | 768 | 90 | 126 | 115 | 0 | Inaktiv | Aktiv | 17 | 12.64 | 38
380.68 | 14.0 | 3.712 | 3.18 | 3.87 | 198.64 | 1.83 | 67 | 2.34 | 13 | R-D-3-2-1 12V | Freigeschaltet | 2 | 0 | 2 | 2 | 38 | 76 | 449 | Geschlossen | Mager | 137 | 144 | 179 | 768 | 91 | 126 | 115 | 0 | Inaktiv | Aktiv | 16 | 13.67 | 41
380.96 | 14.1 | 3.904 | 3.12 | 3.77 | 252.64 | 1.83 | 67 | 2.34 | 13 | R-D-3-2-1 12V | Freigeschaltet | 2 | 0 | 2 | 1 | 38 | 77 | 117 | Geschlossen | Mager | 121 | 144 | 179 | 768 | 93 | 126 | 115 | 0 | Inaktiv | Aktiv | 15 | 13.67 | 43
381.27 | 14.0 | 3.872 | 3.10 | 3.81 | 252.64 | 1.83 | 67 | 2.34 | 13 | R-D-3-2-1 12V | Freigeschaltet | 2 | 0 | 2 | 1 | 43 | 78 | 4.570 | Geschlossen | Fett | 145 | 144 | 179 | 768 | 93 | 126 | 115 | 0 | Inaktiv | Aktiv | 15 | 13.67 | 45
381.55 | 14.0 | 2.912 | 3.10 | 2.53 | 144.64 | 1.83 | 67 | 2.34 | 13 | R-D-3-2-1 12V | Freigeschaltet | 4 | 0 | 2 | 1 | 43 | 65 | 254 | Geschlossen | Fett | 114 | 144 | 179 | 768 | 87 | 126 | 115 | 0 | Inaktiv | Aktiv | 16 | 12.63 | 31
381.85 | 14.0 | 2.848 | 3.10 | 2.35 | 144.64 | 1.83 | 67 | 2.34 | 13 | R-D-3-2-1 12V | Freigeschaltet | 4 | 0 | 0 | 0 | 46 | 62 | 4.609 | Geschlossen | Fett | 102 | 144 | 179 | 768 | 87 | 127 | 115 | 0 | Inaktiv | Aktiv | 16 | 12.63 | 29
382.15 | 14.0 | 2.880 | 3.10 | 2.47 | 144.64 | 1.83 | 67 | 2.34 | 13 | R-D-3-2-1 12V | Freigeschaltet | 4 | 0 | 0 | 0 | 46 | 63 | 195 | Geschlossen | Mager | 91 | 144 | 179 | 768 | 87 | 127 | 115 | 0 | Inaktiv | Aktiv | 16 | 11.60 | 28
382.46 | 13.8 | 2.912 | 3.10 | 2.57 | 144.64 | 1.83 | 67 | 2.34 | 13 | R-D-3-2-1 12V | Freigeschaltet | 4 | 0 | 3 | 0 | 49 | 63 | 4.394 | Geschlossen | Fett | 100 | 144 | 179 | 768 | 87 | 127 | 115 | 0 | Inaktiv | Aktiv | 16 | 12.63 | 30
382.77 | 14.0 | 2.976 | 3.10 | 2.57 | 144.64 | 1.83 | 67 | 2.34 | 13 | R-D-3-2-1 12V | Freigeschaltet | 4 | 0 | 3 | 0 | 49 | 64 | 98 | Geschlossen | Mager | 107 | 144 | 179 | 768 | 88 | 127 | 115 | 0 | Inaktiv | Aktiv | 16 | 12.63 | 30
383.06 | 13.9 | 3.040 | 3.10 | 2.96 | 144.64 | 1.83 | 67 | 2.34 | 13 | R-D-3-2-1 12V | Freigeschaltet | 4 | 0 | 3 | 0 | 51 | 65 | 117 | Geschlossen | Mager | 135 | 144 | 179 | 768 | 89 | 128 | 115 | 0 | Inaktiv | Aktiv | 16 | 12.63 | 33
383.37 | 14.0 | 3.072 | 3.04 | 2.69 | 144.64 | 1.83 | 67 | 2.34 | 13 | R-D-3-2-1 12V | Freigeschaltet | 2 | 0 | 1 | 1 | 51 | 67 | 937 | Geschlossen | Fett | 117 | 144 | 179 | 768 | 89 | 128 | 115 | 0 | Inaktiv | Aktiv | 16 | 12.63 | 32
383.65 | 14.0 | 3.136 | 2.77 | 2.99 | 144.64 | 1.83 | 67 | 2.34 | 13 | R-D-3-2-1 12V | Freigeschaltet | 1 | 0 | 1 | 1 | 55 | 68 | 117 | Geschlossen | Mager | 143 | 144 | 179 | 768 | 89 | 128 | 115 | 0 | Inaktiv | Aktiv | 17 | 12.63 | 34
383.99 | 14.0 | 3.168 | 2.57 | 2.67 | 171.64 | 1.83 | 67 | 2.34 | 13 | R-D-3-2-1 12V | Freigeschaltet | 1 | 0 | 1 | 1 | 55 | 69 | 644 | Geschlossen | Fett | 129 | 144 | 179 | 768 | 88 | 128 | 115 | 0 | Inaktiv | Aktiv | 17 | 11.61 | 31
384.35 | 14.0 | 3.232 | 2.44 | 2.97 | 171.64 | 1.83 | 67 | 2.34 | 13 | R-D-3-2-1 12V | Freigeschaltet | 1 | 0 | 1 | 1 | 57 | 70 | 98 | Geschlossen | Mager | 160 | 144 | 179 | 768 | 88 | 128 | 115 | 0 | Inaktiv | Aktiv | 18 | 12.63 | 33
384.64 | 13.9 | 3.296 | 2.28 | 3.09 | 171.64 | 1.83 | 67 | 2.34 | 13 | R-D-3-2-1 12V | Freigeschaltet | 1 | 0 | 1 | 0 | 60 | 71 | 4.492 | Geschlossen | Fett | 179 | 144 | 179 | 768 | 89 | 128 | 115 | 0 | Inaktiv | Aktiv | 19 | 12.63 | 35
384.93 | 14.0 | 3.360 | 2.24 | 3.20 | 171.64 | 1.83 | 67 | 2.38 | 12 | R-D-3-2-1 12V | Freigeschaltet | 1 | 0 | 1 | 0 | 60 | 71 | 4.609 | Geschlossen | Fett | 149 | 144 | 179 | 768 | 89 | 128 | 115 | 0 | Inaktiv | Aktiv | 19 | 12.63 | 34
385.21 | 14.0 | 3.296 | 2.24 | 3.23 | 171.64 | 1.83 | 67 | 2.38 | 12 | R-D-3-2-1 12V | Freigeschaltet | 0 | 0 | 0 | 0 | 60 | 72 | 4.336 | Geschlossen | Fett | 124 | 144 | 179 | 768 | 89 | 128 | 115 | 0 | Inaktiv | Aktiv | 19 | 11.61 | 33
385.56 | 14.0 | 2.656 | 2.22 | 2.66 | 144.64 | 1.83 | 67 | 2.38 | 12 | R-D-3-2-1 12V | Freigeschaltet | 3 | 0 | 3 | 0 | 62 | 59 | 4.628 | Geschlossen | Fett | 125 | 144 | 179 | 768 | 85 | 128 | 115 | 0 | Inaktiv | Aktiv | 17 | 11.59 | 27
385.86 | 14.0 | 2.624 | 2.22 | 2.54 | 144.64 | 1.83 | 67 | 2.38 | 12 | R-D-3-2-1 12V | Freigeschaltet | 3 | 0 | 3 | 0 | 63 | 57 | 410 | Geschlossen | Mager | 105 | 144 | 179 | 768 | 84 | 128 | 115 | 0 | Inaktiv | Aktiv | 16 | 11.59 | 25
386.16 | 14.0 | 2.624 | 2.18 | 2.52 | 144.64 | 1.83 | 67 | 2.38 | 12 | R-D-3-2-1 12V | Freigeschaltet | 3 | 0 | 3 | 0 | 63 | 57 | 1.172 | Geschlossen | Mager | 132 | 144 | 179 | 768 | 83 | 128 | 115 | 0 | Inaktiv | Aktiv | 16 | 12.61 | 26
386.44 | 14.0 | 2.624 | 2.10 | 2.45 | 144.64 | 1.83 | 67 | 2.38 | 12 | R-D-3-2-1 12V | Freigeschaltet | 3 | 0 | 2 | 0 | 63 | 57 | 215 | Geschlossen | Mager | 102 | 144 | 179 | 768 | 83 | 128 | 115 | 0 | Inaktiv | Aktiv | 16 | 11.59 | 25
386.73 | 14.0 | 2.624 | 2.01 | 2.29 | 144.64 | 1.83 | 67 | 2.38 | 12 | R-D-3-2-1 12V | Freigeschaltet | 3 | 0 | 2 | 0 | 64 | 57 | 3.613 | Geschlossen | Fett | 111 | 144 | 179 | 768 | 83 | 128 | 115 | 0 | Inaktiv | Aktiv | 17 | 11.59 | 24
387.05 | 14.0 | 2.592 | 1.89 | 2.61 | 117.64 | 1.83 | 67 | 2.38 | 12 | R-D-3-2-1 12V | Freigeschaltet | 2 | 0 | 2 | 0 | 64 | 57 | 117 | Geschlossen | Mager | 117 | 144 | 179 | 768 | 81 | 128 | 115 | 0 | Inaktiv | Aktiv | 19 | 10.55 | 23
387.33 | 14.0 | 2.592 | 1.81 | 2.41 | 117.64 | 1.83 | 67 | 2.38 | 12 | R-D-3-2-1 12V | Freigeschaltet | 2 | 0 | 2 | 0 | 66 | 57 | 3.808 | Geschlossen | Fett | 99 | 144 | 179 | 768 | 80 | 128 | 115 | 0 | Inaktiv | Aktiv | 20 | 10.55 | 22
387.64 | 14.0 | 2.528 | 1.70 | 1.97 | 117.64 | 1.83 | 67 | 2.38 | 12 | R-D-3-2-1 12V | Freigeschaltet | 2 | 0 | 1 | 0 | 67 | 55 | 98 | Geschlossen | Mager | 114 | 144 | 179 | 768 | 79 | 128 | 115 | 0 | Inaktiv | Aktiv | 21 | 9.52 | 21
387.92 | 13.9 | 2.496 | 1.62 | 1.80 | 117.64 | 1.83 | 67 | 2.38 | 12 | R-D-3-2-1 12V | Freigeschaltet | 0 | 0 | 4 | 0 | 67 | 50 | 4.550 | Geschlossen | Fett | 113 | 144 | 179 | 768 | 78 | 128 | 115 | 0 | Inaktiv | Aktiv | 23 | 9.52 | 20
388.26 | 14.0 | 2.496 | 1.52 | 2.20 | 90.64 | 1.83 | 67 | 2.38 | 12 | R-D-3-2-1 12V | Freigeschaltet | 0 | 0 | 3 | 0 | 67 | 44 | 4.589 | Geschlossen | Mager | 94 | 144 | 179 | 768 | 77 | 128 | 115 | 0 | Inaktiv | Aktiv | 25 | 8.49 | 18
388.59 | 14.0 | 2.464 | 1.48 | 1.91 | 90.64 | 1.83 | 67 | 2.38 | 12 | R-D-3-2-1 12V | Freigeschaltet | 0 | 1 | 6 | 0 | 67 | 39 | 4.726 | Geschlossen | Fett | 55 | 144 | 179 | 768 | 77 | 128 | 115 | 0 | Inaktiv | Aktiv | 25 | 7.47 | 15
388.92 | 14.0 | 2.368 | 1.44 | 1.69 | 90.64 | 1.83 | 67 | 2.38 | 12 | R-D-3-2-1 12V | Freigeschaltet | 0 | 1 | 5 | 0 | 67 | 34 | 4.707 | Geschlossen | Fett | 30 | 144 | 179 | 768 | 75 | 128 | 115 | 0 | Inaktiv | Aktiv | 27 | 6.43 | 14
389.19 | 13.9 | 2.144 | 1.42 | 1.56 | 90.64 | 1.83 | 67 | 2.38 | 12 | R-D-3-2-1 12V | Freigeschaltet | 0 | 1 | 5 | 0 | 67 | 30 | 4.687 | Geschlossen | Fett | 6 | 144 | 179 | 768 | 73 | 128 | 115 | 0 | Inaktiv | Aktiv | 23 | 6.43 | 12
389.53 | 14.1 | 2.112 | 1.40 | 1.27 | 90.64 | 1.83 | 67 | 2.38 | 12 | R-D-3-2-1 12V | Freigeschaltet | 0 | 1 | 5 | 0 | 67 | 28 | 2.519 | Geschlossen | Fett | 0 | 144 | 179 | 768 | 73 | 128 | 115 | 0 | Inaktiv | Aktiv | 23 | 6.43 | 11
389.81 | 14.0 | 2.080 | 1.38 | 1.25 | 90.64 | 1.83 | 67 | 2.38 | 12 | R-D-3-2-1 12V | Freigeschaltet | 0 | 1 | 5 | 0 | 68 | 30 | 117 | Geschlossen | Mager | 16 | 144 | 179 | 768 | 71 | 128 | 115 | 0 | Inaktiv | Aktiv | 24 | 6.42 | 12
390.15 | 14.1 | 2.080 | 1.36 | 1.80 | 63.64 | 1.83 | 67 | 2.36 | 12 | R-D-3-2-1 12V | Freigeschaltet | 0 | 1 | 4 | 0 | 69 | 31 | 137 | Geschlossen | Mager | 40 | 144 | 179 | 768 | 71 | 128 | 115 | 0 | Inaktiv | Aktiv | 24 | 6.42 | 12
390.50 | 13.9 | 2.080 | 1.36 | 1.80 | 63.64 | 1.83 | 67 | 2.36 | 12 | R-D-3-2-1 12V | Freigeschaltet | 0 | 0 | 4 | 0 | 69 | 31 | 254 | Geschlossen | Mager | 65 | 144 | 179 | 768 | 71 | 128 | 115 | 0 | Inaktiv | Aktiv | 25 | 7.44 | 12
390.80 | 14.0 | 2.080 | 1.36 | 1.82 | 63.64 | 1.83 | 67 | 2.36 | 12 | R-D-3-2-1 12V | Freigeschaltet | 0 | 0 | 4 | 0 | 68 | 31 | 4.394 | Geschlossen | Fett | 47 | 144 | 179 | 768 | 71 | 128 | 115 | 0 | Inaktiv | Aktiv | 26 | 7.44 | 12
391.10 | 14.0 | 2.080 | 1.36 | 1.78 | 63.64 | 1.83 | 67 | 2.36 | 12 | R-D-3-2-1 12V | Freigeschaltet | 0 | 0 | 4 | 0 | 68 | 28 | 117 | Geschlossen | Mager | 60 | 144 | 179 | 768 | 71 | 128 | 115 | 0 | Inaktiv | Aktiv | 25 | 7.44 | 12
391.38 | 14.0 | 2.112 | 1.36 | 1.74 | 63.64 | 1.83 | 67 | 2.36 | 12 | R-D-3-2-1 12V | Freigeschaltet | 0 | 0 | 4 | 0 | 70 | 26 | 352 | Geschlossen | Mager | 81 | 144 | 179 | 768 | 71 | 128 | 115 | 0 | Inaktiv | Aktiv | 25 | 7.44 | 13
391.67 | 14.0 | 2.112 | 1.36 | 1.74 | 63.64 | 1.83 | 67 | 2.36 | 12 | R-D-3-2-1 12V | Freigeschaltet | 0 | 0 | 4 | 0 | 70 | 24 | 4.218 | Geschlossen | Fett | 56 | 144 | 179 | 768 | 72 | 128 | 115 | 0 | Inaktiv | Aktiv | 25 | 7.45 | 12
391.98 | 13.9 | 2.080 | 1.36 | 1.71 | 63.64 | 1.83 | 67 | 2.36 | 12 | R-D-3-2-1 12V | Freigeschaltet | 0 | 0 | 3 | 0 | 70 | 21 | 137 | Geschlossen | Mager | 75 | 144 | 179 | 768 | 71 | 128 | 115 | 0 | Inaktiv | Aktiv | 25 | 7.44 | 13
392.25 | 14.1 | 2.112 | 1.34 | 1.76 | 63.64 | 1.83 | 67 | 2.36 | 12 | R-D-3-2-1 12V | Freigeschaltet | 0 | 0 | 3 | 0 | 70 | 19 | 3.906 | Geschlossen | Mager | 93 | 144 | 179 | 768 | 72 | 128 | 115 | 0 | Inaktiv | Aktiv | 26 | 7.45 | 13
392.55 | 14.0 | 2.048 | 1.27 | 1.35 | 63.64 | 1.83 | 67 | 2.36 | 12 | R-D-3-2-1 12V | Freigeschaltet | 0 | 0 | 6 | 2 | 70 | 17 | 4.218 | Geschlossen | Fett | 62 | 144 | 179 | 768 | 70 | 128 | 115 | 0 | Inaktiv | Aktiv | 29 | 6.41 | 11
392.85 | 13.8 | 1.984 | 1.25 | 1.19 | 63.64 | 1.83 | 67 | 2.36 | 12 | R-D-3-2-1 12V | Freigeschaltet | 0 | 0 | 6 | 2 | 72 | 15 | 4.707 | Geschlossen | Fett | 43 | 144 | 179 | 768 | 68 | 128 | 115 | 0 | Inaktiv | Aktiv | 29 | 5.38 | 10
393.14 | 14.1 | 1.984 | 1.23 | 1.14 | 63.64 | 1.83 | 67 | 2.36 | 12 | R-D-3-2-1 12V | Freigeschaltet | 0 | 0 | 6 | 2 | 71 | 12 | 4.687 | Geschlossen | Fett | 25 | 144 | 179 | 768 | 68 | 128 | 115 | 0 | Inaktiv | Aktiv | 28 | 5.38 | 9
393.45 | 13.9 | 1.952 | 1.21 | 0.96 | 63.64 | 1.83 | 67 | 2.36 | 12 | R-D-3-2-1 12V | Freigeschaltet | 0 | 0 | 6 | 2 | 71 | 10 | 156 | Geschlossen | Mager | 24 | 144 | 179 | 768 | 67 | 128 | 115 | 0 | Inaktiv | Aktiv | 28 | 5.38 | 9
393.72 | 14.0 | 1.920 | 1.19 | 0.90 | 63.64 | 1.83 | 67 | 2.36 | 12 | R-D-3-2-1 12V | Freigeschaltet | 0 | 0 | 5 | 1 | 70 | 8 | 4.648 | Geschlossen | Fett | 1 | 144 | 179 | 768 | 67 | 128 | 115 | 0 | Inaktiv | Aktiv | 26 | 5.38 | 8
394.07 | 14.0 | 1.920 | 1.17 | 0.92 | 63.64 | 1.83 | 67 | 2.36 | 12 | R-D-3-2-1 12V | Freigeschaltet | 0 | 0 | 5 | 1 | 70 | 5 | 176 | Geschlossen | Mager | 12 | 144 | 179 | 768 | 67 | 128 | 115 | 0 | Inaktiv | Aktiv | 26 | 5.38 | 8
394.36 | 13.9 | 1.920 | 1.17 | 0.96 | 63.64 | 1.83 | 67 | 2.36 | 12 | R-D-3-2-1 12V | Freigeschaltet | 0 | 0 | 5 | 1 | 70 | 3 | 117 | Geschlossen | Mager | 29 | 144 | 179 | 768 | 66 | 128 | 115 | 0 | Inaktiv | Aktiv | 26 | 5.37 | 8
394.67 | 14.0 | 1.888 | 1.17 | 0.92 | 63.64 | 1.83 | 67 | 2.36 | 12 | R-D-3-2-1 12V | Freigeschaltet | 0 | 0 | 0 | 0 | 71 | 1 | 117 | Geschlossen | Mager | 45 | 144 | 179 | 768 | 66 | 128 | 115 | 0 | Inaktiv | Aktiv | 25 | 5.37 | 9
394.97 | 14.0 | 1.888 | 1.15 | 0.84 | 63.64 | 1.83 | 67 | 2.36 | 12 | R-D-3-2-1 12V | Freigeschaltet | 0 | 0 | 0 | 0 | 70 | 0 | 117 | Geschlossen | Mager | 65 | 144 | 179 | 768 | 66 | 128 | 115 | 0 | Inaktiv | Aktiv | 25 | 5.37 | 9
395.26 | 14.0 | 1.888 | 1.13 | 1.42 | 36.64 | 1.83 | 67 | 2.36 | 12 | R-D-3-2-1 12V | Freigeschaltet | 0 | 0 | 0 | 0 | 70 | 0 | 117 | Geschlossen | Mager | 78 | 144 | 179 | 768 | 66 | 128 | 115 | 0 | Inaktiv | Aktiv | 25 | 5.37 | 9
395.55 | 14.0 | 1.888 | 1.13 | 1.36 | 36.64 | 1.83 | 67 | 2.36 | 12 | R-D-3-2-1 12V | Freigeschaltet | 0 | 0 | 0 | 0 | 70 | 0 | 117 | Geschlossen | Mager | 94 | 144 | 179 | 768 | 66 | 128 | 115 | 0 | Inaktiv | Aktiv | 25 | 5.37 | 9
395.89 | 14.1 | 1.888 | 1.11 | 1.24 | 36.64 | 1.83 | 67 | 2.36 | 12 | R-D-3-2-1 12V | Freigeschaltet | 0 | 0 | 0 | 0 | 71 | 0 | 4.550 | Geschlossen | Fett | 96 | 144 | 179 | 768 | 65 | 128 | 115 | 0 | Inaktiv | Aktiv | 25 | 5.37 | 9
396.24 | 14.1 | 1.888 | 1.09 | 1.17 | 36.64 | 1.83 | 67 | 2.36 | 12 | R-D-3-2-1 12V | Freigeschaltet | 0 | 0 | 0 | 0 | 71 | 0 | 684 | Geschlossen | Fett | 78 | 144 | 179 | 768 | 65 | 128 | 115 | 0 | Inaktiv | Aktiv | 25 | 5.37 | 8
396.65 | 14.1 | 1.856 | 1.01 | 1.13 | 36.64 | 1.83 | 67 | 2.36 | 12 | R-D-3-2-1 12V | Freigeschaltet | 0 | 0 | 0 | 0 | 70 | 0 | 4.687 | Geschlossen | Fett | 53 | 144 | 179 | 768 | 64 | 128 | 115 | 0 | Inaktiv | Aktiv | 23 | 4.34 | 7
396.92 | 14.1 | 1.824 | 0.99 | 0.99 | 36.64 | 1.83 | 67 | 2.36 | 12 | R-D-3-2-1 12V | Freigeschaltet | 0 | 0 | 0 | 0 | 70 | 0 | 4.707 | Geschlossen | Fett | 42 | 144 | 179 | 768 | 62 | 128 | 115 | 0 | Inaktiv | Aktiv | 22 | 4.33 | 6
397.20 | 14.0 | 1.824 | 0.99 | 0.90 | 36.64 | 1.83 | 67 | 2.36 | 12 | R-D-3-2-1 12V | Freigeschaltet | 0 | 0 | 0 | 0 | 70 | 0 | 4.687 | Geschlossen | Fett | 29 | 144 | 179 | 768 | 62 | 128 | 115 | 0 | Inaktiv | Aktiv | 22 | 3.31 | 6
397.48 | 14.1 | 1.792 | 0.99 | 0.88 | 36.64 | 1.83 | 67 | 2.36 | 12 | R-D-3-2-1 12V | Freigeschaltet | 0 | 0 | 0 | 0 | 70 | 0 | 176 | Geschlossen | Mager | 25 | 144 | 179 | 768 | 62 | 128 | 115 | 0 | Inaktiv | Aktiv | 22 | 4.33 | 6
397.82 | 14.0 | 1.792 | 0.99 | 0.93 | 36.64 | 1.83 | 67 | 2.36 | 12 | R-D-3-2-1 12V | Freigeschaltet | 0 | 0 | 0 | 0 | 70 | 2 | 137 | Geschlossen | Mager | 40 | 144 | 179 | 768 | 62 | 128 | 115 | 0 | Inaktiv | Aktiv | 22 | 4.33 | 6
398.17 | 14.1 | 1.792 | 0.99 | 0.99 | 36.64 | 1.83 | 67 | 2.36 | 12 | R-D-3-2-1 12V | Freigeschaltet | 0 | 0 | 0 | 0 | 70 | 3 | 137 | Geschlossen | Mager | 53 | 144 | 179 | 768 | 62 | 128 | 115 | 0 | Inaktiv | Aktiv | 21 | 4.33 | 7
398.45 | 14.1 | 1.792 | 1.01 | 0.96 | 36.64 | 1.83 | 67 | 2.36 | 12 | R-D-3-2-1 12V | Freigeschaltet | 0 | 0 | 0 | 0 | 70 | 5 | 137 | Geschlossen | Mager | 66 | 144 | 179 | 768 | 62 | 128 | 115 | 0 | Inaktiv | Aktiv | 22 | 4.33 | 7
398.74 | 14.0 | 1.792 | 1.01 | 1.00 | 36.64 | 1.83 | 67 | 2.36 | 12 | R-D-3-2-1 12V | Freigeschaltet | 0 | 0 | 0 | 0 | 70 | 7 | 137 | Geschlossen | Mager | 79 | 144 | 179 | 768 | 62 | 128 | 115 | 0 | Inaktiv | Aktiv | 23 | 4.33 | 7
399.04 | 13.9 | 1.792 | 1.03 | 0.99 | 36.64 | 1.83 | 67 | 2.36 | 12 | R-D-3-2-1 12V | Freigeschaltet | 0 | 0 | 0 | 0 | 70 | 9 | 137 | Geschlossen | Mager | 92 | 144 | 179 | 768 | 63 | 128 | 115 | 0 | Inaktiv | Aktiv | 23 | 4.34 | 7
399.33 | 14.1 | 1.792 | 1.05 | 1.07 | 36.64 | 1.83 | 67 | 2.36 | 12 | R-D-3-2-1 12V | Freigeschaltet | 0 | 0 | 0 | 0 | 70 | 10 | 137 | Geschlossen | Mager | 105 | 144 | 179 | 768 | 63 | 128 | 115 | 0 | Inaktiv | Aktiv | 23 | 5.36 | 8
399.62 | 14.0 | 1.824 | 1.07 | 1.12 | 36.64 | 1.83 | 67 | 2.36 | 12 | R-D-3-2-1 12V | Freigeschaltet | 0 | 0 | 0 | 0 | 70 | 11 | 137 | Geschlossen | Mager | 119 | 144 | 179 | 768 | 64 | 128 | 115 | 0 | Inaktiv | Aktiv | 23 | 5.36 | 9
399.92 | 14.0 | 1.824 | 1.09 | 1.30 | 36.64 | 1.83 | 67 | 2.36 | 12 | R-D-3-2-1 12V | Freigeschaltet | 0 | 0 | 0 | 0 | 70 | 12 | 156 | Geschlossen | Mager | 131 | 144 | 179 | 768 | 64 | 128 | 115 | 0 | Inaktiv | Aktiv | 23 | 6.39 | 9
400.20 | 14.1 | 1.856 | 1.09 | 1.16 | 36.64 | 1.83 | 67 | 2.36 | 12 | R-D-3-2-1 12V | Freigeschaltet | 0 | 0 | 0 | 0 | 70 | 12 | 156 | Geschlossen | Mager | 146 | 144 | 179 | 768 | 64 | 128 | 115 | 0 | Inaktiv | Aktiv | 24 | 5.36 | 9
400.49 | 14.0 | 1.856 | 1.09 | 1.18 | 36.53 | 1.81 | 67 | 2.36 | 12 | R-D-3-2-1 12V | Freigeschaltet | 0 | 0 | 0 | 0 | 71 | 12 | 234 | Geschlossen | Mager | 160 | 144 | 179 | 768 | 65 | 128 | 115 | 0 | Inaktiv | Aktiv | 24 | 6.39 | 9
400.81 | 13.9 | 1.856 | 1.09 | 1.30 | 36.53 | 1.81 | 67 | 2.36 | 12 | R-D-3-2-1 12V | Freigeschaltet | 0 | 0 | 0 | 0 | 71 | 12 | 4.472 | Geschlossen | Fett | 159 | 144 | 179 | 768 | 65 | 128 | 115 | 0 | Inaktiv | Aktiv | 24 | 6.39 | 10
401.11 | 14.0 | 1.856 | 1.09 | 1.30 | 36.53 | 1.81 | 67 | 2.36 | 12 | R-D-3-2-1 12V | Freigeschaltet | 0 | 0 | 0 | 0 | 70 | 12 | 4.433 | Geschlossen | Fett | 144 | 144 | 179 | 768 | 65 | 128 | 115 | 0 | Inaktiv | Aktiv | 24 | 6.39 | 9
401.40 | 14.1 | 1.856 | 1.09 | 1.22 | 36.53 | 1.81 | 67 | 2.36 | 12 | R-D-3-2-1 12V | Freigeschaltet | 0 | 0 | 0 | 0 | 70 | 12 | 215 | Geschlossen | Mager | 153 | 144 | 179 | 768 | 65 | 128 | 115 | 0 | Inaktiv | Aktiv | 24 | 6.39 | 9
401.74 | 13.9 | 1.856 | 1.11 | 1.26 | 36.53 | 1.81 | 67 | 2.36 | 12 | R-D-3-2-1 12V | Freigeschaltet | 0 | 0 | 0 | 0 | 70 | 12 | 176 | Geschlossen | Mager | 171 | 144 | 179 | 768 | 65 | 128 | 115 | 0 | Inaktiv | Aktiv | 24 | 6.39 | 10
402.02 | 14.1 | 1.888 | 1.11 | 1.30 | 36.53 | 1.81 | 67 | 2.36 | 12 | R-D-3-2-1 12V | Freigeschaltet | 0 | 0 | 0 | 0 | 70 | 12 | 4.609 | Geschlossen | Fett | 159 | 144 | 179 | 768 | 65 | 128 | 115 | 0 | Inaktiv | Aktiv | 25 | 6.39 | 10
402.36 | 14.1 | 1.888 | 1.13 | 1.33 | 36.53 | 1.81 | 67 | 2.36 | 12 | R-D-3-2-1 12V | Freigeschaltet | 0 | 0 | 0 | 0 | 70 | 14 | 312 | Geschlossen | Mager | 151 | 144 | 179 | 768 | 65 | 128 | 115 | 0 | Inaktiv | Aktiv | 25 | 6.39 | 10
402.66 | 14.1 | 1.888 | 1.11 | 1.34 | 36.53 | 1.81 | 67 | 2.36 | 12 | R-D-3-2-1 12V | Freigeschaltet | 0 | 0 | 0 | 0 | 70 | 14 | 215 | Geschlossen | Mager | 163 | 144 | 179 | 768 | 65 | 128 | 115 | 0 | Inaktiv | Aktiv | 25 | 6.39 | 10
402.99 | 14.0 | 1.856 | 1.09 | 1.17 | 36.53 | 1.81 | 67 | 2.36 | 12 | R-D-3-2-1 12V | Freigeschaltet | 0 | 0 | 0 | 0 | 70 | 13 | 4.433 | Geschlossen | Fett | 150 | 144 | 179 | 768 | 65 | 128 | 115 | 0 | Inaktiv | Aktiv | 24 | 6.39 | 9
403.27 | 14.1 | 1.856 | 1.09 | 1.15 | 36.53 | 1.81 | 67 | 2.36 | 12 | R-D-3-2-1 12V | Freigeschaltet | 0 | 0 | 0 | 0 | 70 | 13 | 234 | Geschlossen | Mager | 154 | 144 | 179 | 768 | 64 | 128 | 115 | 0 | Inaktiv | Aktiv | 24 | 6.39 | 9
403.61 | 14.1 | 1.856 | 1.09 | 1.25 | 36.53 | 1.81 | 67 | 2.36 | 12 | R-D-3-2-1 12V | Freigeschaltet | 0 | 0 | 0 | 0 | 70 | 13 | 195 | Geschlossen | Mager | 168 | 144 | 179 | 768 | 64 | 128 | 115 | 0 | Inaktiv | Aktiv | 24 | 6.39 | 10
403.90 | 14.1 | 1.856 | 1.07 | 1.20 | 36.53 | 1.81 | 67 | 2.36 | 12 | R-D-3-2-1 12V | Freigeschaltet | 0 | 0 | 0 | 0 | 70 | 13 | 234 | Geschlossen | Mager | 183 | 144 | 179 | 768 | 64 | 128 | 115 | 0 | Inaktiv | Aktiv | 24 | 6.39 | 10
404.21 | 13.9 | 1.856 | 1.07 | 1.27 | 36.53 | 1.81 | 67 | 2.36 | 12 | R-D-3-2-1 12V | Freigeschaltet | 0 | 0 | 0 | 0 | 70 | 13 | 371 | Geschlossen | Mager | 197 | 144 | 179 | 768 | 64 | 128 | 115 | 0 | Inaktiv | Aktiv | 24 | 6.39 | 10
405.02 | 14.0 | 1.856 | 1.07 | 1.30 | 36.53 | 1.81 | 67 | 2.36 | 12 | R-D-3-2-1 12V | Freigeschaltet | 0 | 0 | 0 | 0 | 70 | 13 | 3.125 | Geschlossen | Fett | 176 | 144 | 179 | 768 | 64 | 128 | 115 | 0 | Inaktiv | Aktiv | 24 | 6.39 | 10
405.22 | 14.1 | 1.824 | 1.01 | 0.97 | 36.42 | 1.79 | 68 | 2.36 | 12 | R-D-3-2-1 12V | Freigeschaltet | 0 | 0 | 0 | 0 | 70 | 11 | 176 | Geschlossen | Mager | 181 | 144 | 179 | 768 | 62 | 128 | 115 | 0 | Inaktiv | Aktiv | 22 | 5.36 | 9
405.50 | 14.0 | 1.792 | 0.99 | 0.97 | 36.42 | 1.79 | 68 | 2.36 | 12 | R-D-3-2-1 12V | Freigeschaltet | 0 | 0 | 0 | 0 | 70 | 10 | 176 | Geschlossen | Mager | 192 | 144 | 179 | 768 | 62 | 128 | 115 | 0 | Inaktiv | Aktiv | 22 | 5.36 | 9
405.78 | 14.1 | 1.792 | 0.99 | 0.86 | 36.42 | 1.79 | 68 | 2.36 | 12 | R-D-3-2-1 12V | Freigeschaltet | 0 | 0 | 0 | 0 | 70 | 10 | 195 | Geschlossen | Mager | 205 | 144 | 179 | 768 | 62 | 128 | 115 | 0 | Inaktiv | Aktiv | 22 | 5.36 | 9
406.07 | 14.0 | 1.792 | 0.99 | 0.88 | 36.42 | 1.79 | 68 | 2.36 | 12 | R-D-3-2-1 12V | Freigeschaltet | 0 | 0 | 0 | 0 | 70 | 10 | 293 | Geschlossen | Mager | 217 | 144 | 179 | 768 | 62 | 128 | 115 | 0 | Inaktiv | Aktiv | 21 | 5.36 | 9
406.37 | 14.1 | 1.792 | 0.99 | 0.84 | 36.42 | 1.79 | 68 | 2.36 | 12 | R-D-3-2-1 12V | Freigeschaltet | 0 | 0 | 0 | 0 | 69 | 10 | 4.609 | Geschlossen | Fett | 211 | 144 | 179 | 768 | 62 | 128 | 115 | 0 | Inaktiv | Aktiv | 21 | 5.36 | 9
406.67 | 14.0 | 1.792 | 0.99 | 0.94 | 36.42 | 1.79 | 68 | 2.36 | 12 | R-D-3-2-1 12V | Freigeschaltet | 0 | 0 | 0 | 0 | 69 | 10 | 566 | Geschlossen | Fett | 200 | 144 | 179 | 768 | 62 | 128 | 115 | 0 | Inaktiv | Aktiv | 20 | 5.36 | 9
406.96 | 14.1 | 1.792 | 0.99 | 0.90 | 36.42 | 1.79 | 68 | 2.36 | 12 | R-D-3-2-1 12V | Freigeschaltet | 0 | 0 | 0 | 0 | 69 | 10 | 234 | Geschlossen | Mager | 213 | 144 | 179 | 768 | 62 | 128 | 115 | 0 | Inaktiv | Aktiv | 21 | 5.36 | 9
407.26 | 14.1 | 1.792 | 0.97 | 0.91 | 36.42 | 1.79 | 68 | 2.36 | 12 | R-D-3-2-1 12V | Freigeschaltet | 0 | 0 | 0 | 0 | 69 | 10 | 605 | Geschlossen | Mager | 227 | 144 | 179 | 768 | 62 | 128 | 115 | 0 | Inaktiv | Aktiv | 20 | 5.36 | 9
407.55 | 14.1 | 1.792 | 0.99 | 0.89 | 36.42 | 1.79 | 68 | 2.36 | 12 | R-D-3-2-1 12V | Freigeschaltet | 0 | 0 | 0 | 0 | 69 | 10 | 4.336 | Geschlossen | Fett | 210 | 144 | 179 | 768 | 62 | 128 | 115 | 0 | Inaktiv | Aktiv | 20 | 5.36 | 9
407.82 | 14.1 | 1.792 | 0.99 | 0.85 | 36.42 | 1.79 | 68 | 2.36 | 12 | R-D-3-2-1 12V | Freigeschaltet | 0 | 0 | 0 | 0 | 70 | 10 | 234 | Geschlossen | Mager | 219 | 144 | 179 | 768 | 62 | 128 | 115 | 0 | Inaktiv | Aktiv | 21 | 5.36 | 9
408.16 | 13.9 | 1.792 | 0.99 | 0.96 | 36.42 | 1.79 | 68 | 2.36 | 12 | R-D-3-2-1 12V | Freigeschaltet | 0 | 0 | 0 | 0 | 70 | 10 | 293 | Geschlossen | Mager | 231 | 144 | 179 | 768 | 62 | 128 | 115 | 0 | Inaktiv | Aktiv | 20 | 6.38 | 9
408.46 | 14.0 | 1.792 | 0.99 | 0.96 | 36.42 | 1.79 | 68 | 2.36 | 12 | R-D-3-2-1 12V | Freigeschaltet | 0 | 0 | 0 | 0 | 70 | 10 | 4.648 | Geschlossen | Fett | 222 | 144 | 179 | 768 | 62 | 128 | 115 | 0 | Inaktiv | Aktiv | 21 | 6.38 | 9
408.76 | 14.1 | 1.792 | 0.99 | 0.89 | 36.42 | 1.79 | 68 | 2.36 | 12 | R-D-3-2-1 12V | Freigeschaltet | 0 | 0 | 0 | 0 | 70 | 10 | 2.929 | Geschlossen | Fett | 209 | 144 | 179 | 768 | 62 | 128 | 115 | 0 | Inaktiv | Aktiv | 20 | 5.36 | 9
409.10 | 14.0 | 1.792 | 0.99 | 0.95 | 36.42 | 1.79 | 68 | 2.36 | 12 | R-D-3-2-1 12V | Freigeschaltet | 0 | 0 | 0 | 0 | 70 | 10 | 293 | Geschlossen | Mager | 222 | 144 | 179 | 768 | 62 | 128 | 115 | 0 | Inaktiv | Aktiv | 20 | 6.38 | 9
409.41 | 14.0 | 1.792 | 0.99 | 0.94 | 36.42 | 1.79 | 68 | 2.36 | 12 | R-D-3-2-1 12V | Freigeschaltet | 0 | 0 | 0 | 0 | 70 | 10 | 3.008 | Geschlossen | Mager | 235 | 144 | 179 | 768 | 62 | 128 | 115 | 0 | Inaktiv | Aktiv | 21 | 6.38 | 9
409.70 | 14.0 | 1.792 | 0.99 | 0.90 | 36.42 | 1.79 | 68 | 2.36 | 12 | R-D-3-2-1 12V | Freigeschaltet | 0 | 0 | 0 | 0 | 70 | 10 | 4.531 | Geschlossen | Fett | 211 | 144 | 179 | 768 | 62 | 128 | 115 | 0 | Inaktiv | Aktiv | 21 | 5.36 | 9
409.98 | 14.0 | 1.792 | 0.99 | 0.90 | 36.32 | 1.77 | 68 | 2.36 | 12 | R-D-3-2-1 12V | Freigeschaltet | 0 | 0 | 0 | 0 | 68 | 10 | 254 | Geschlossen | Mager | 215 | 144 | 179 | 768 | 62 | 128 | 115 | 0 | Inaktiv | Aktiv | 21 | 5.36 | 9
410.34 | 14.0 | 1.792 | 0.99 | 0.92 | 36.32 | 1.77 | 68 | 2.36 | 12 | R-D-3-2-1 12V | Freigeschaltet | 0 | 0 | 0 | 0 | 68 | 10 | 566 | Geschlossen | Mager | 230 | 144 | 179 | 768 | 62 | 128 | 115 | 0 | Inaktiv | Aktiv | 21 | 6.38 | 9
410.65 | 14.1 | 1.792 | 0.99 | 0.93 | 36.32 | 1.77 | 68 | 2.36 | 12 | R-D-3-2-1 12V | Freigeschaltet | 0 | 0 | 0 | 0 | 69 | 10 | 312 | Geschlossen | Mager | 228 | 144 | 179 | 768 | 62 | 128 | 115 | 0 | Inaktiv | Aktiv | 21 | 6.38 | 9
410.94 | 14.1 | 1.792 | 0.99 | 0.87 | 36.32 | 1.77 | 68 | 2.36 | 12 | R-D-3-2-1 12V | Freigeschaltet | 0 | 0 | 0 | 0 | 69 | 10 | 2.168 | Geschlossen | Fett | 225 | 144 | 179 | 768 | 62 | 128 | 115 | 0 | Inaktiv | Aktiv | 21 | 5.36 | 9
411.23 | 14.0 | 1.792 | 0.99 | 0.88 | 36.32 | 1.77 | 68 | 2.36 | 12 | R-D-3-2-1 12V | Freigeschaltet | 0 | 0 | 0 | 0 | 69 | 10 | 1.191 | Geschlossen | Mager | 218 | 144 | 179 | 768 | 62 | 128 | 115 | 0 | Inaktiv | Aktiv | 21 | 5.36 | 9
411.57 | 14.1 | 1.792 | 0.99 | 0.98 | 36.32 | 1.77 | 68 | 2.36 | 12 | R-D-3-2-1 12V | Freigeschaltet | 0 | 0 | 0 | 0 | 69 | 10 | 234 | Geschlossen | Mager | 210 | 144 | 179 | 768 | 62 | 128 | 115 | 0 | Inaktiv | Aktiv | 21 | 6.38 | 9
411.85 | 14.1 | 1.792 | 0.99 | 0.98 | 36.32 | 1.77 | 68 | 2.36 | 12 | R-D-3-2-1 12V | Freigeschaltet | 0 | 0 | 0 | 0 | 68 | 10 | 254 | Geschlossen | Mager | 220 | 144 | 179 | 768 | 62 | 128 | 115 | 0 | Inaktiv | Aktiv | 21 | 6.38 | 9
412.13 | 14.1 | 1.792 | 0.99 | 0.90 | 36.32 | 1.77 | 68 | 2.36 | 12 | R-D-3-2-1 12V | Freigeschaltet | 0 | 0 | 0 | 0 | 68 | 10 | 430 | Geschlossen | Mager | 233 | 144 | 179 | 768 | 62 | 128 | 115 | 0 | Inaktiv | Aktiv | 21 | 6.38 | 9
412.43 | 14.1 | 1.792 | 0.99 | 0.90 | 36.32 | 1.77 | 68 | 2.36 | 12 | R-D-3-2-1 12V | Freigeschaltet | 0 | 0 | 0 | 0 | 68 | 10 | 4.609 | Geschlossen | Fett | 214 | 144 | 179 | 768 | 62 | 128 | 115 | 0 | Inaktiv | Aktiv | 22 | 5.36 | 9
412.72 | 14.1 | 1.792 | 0.97 | 0.89 | 36.32 | 1.77 | 68 | 2.36 | 12 | R-D-3-2-1 12V | Freigeschaltet | 0 | 0 | 0 | 0 | 68 | 10 | 273 | Geschlossen | Mager | 218 | 144 | 179 | 768 | 62 | 128 | 115 | 0 | Inaktiv | Aktiv | 21 | 5.36 | 9
413.02 | 14.0 | 1.760 | 0.94 | 0.80 | 36.32 | 1.77 | 68 | 2.36 | 12 | R-D-3-2-1 12V | Freigeschaltet | 0 | 0 | 0 | 0 | 69 | 9 | 254 | Geschlossen | Mager | 228 | 144 | 179 | 768 | 60 | 128 | 115 | 0 | Inaktiv | Aktiv | 19 | 5.35 | 8
413.31 | 14.1 | 1.760 | 0.92 | 0.73 | 36.32 | 1.77 | 68 | 2.36 | 12 | R-D-3-2-1 12V | Freigeschaltet | 0 | 0 | 0 | 0 | 69 | 9 | 605 | Geschlossen | Mager | 239 | 144 | 179 | 768 | 60 | 128 | 115 | 0 | Inaktiv | Aktiv | 18 | 5.35 | 8
413.60 | 14.0 | 1.728 | 0.88 | 0.67 | 36.32 | 1.77 | 68 | 2.36 | 12 | R-D-3-2-1 12V | Freigeschaltet | 0 | 0 | 0 | 0 | 69 | 9 | 742 | Geschlossen | Fett | 228 | 144 | 179 | 768 | 59 | 128 | 115 | 0 | Inaktiv | Aktiv | 17 | 5.34 | 8
413.89 | 14.1 | 1.728 | 0.88 | 0.56 | 36.32 | 1.77 | 68 | 2.36 | 12 | R-D-3-2-1 12V | Gesperrt | 0 | 0 | 0 | 0 | 69 | 8 | 4.570 | Geschlossen | Fett | 214 | 144 | 179 | 768 | 59 | 128 | 115 | 0 | Inaktiv | Aktiv | 16 | 4.32 | 7
414.19 | 14.1 | 1.696 | 0.86 | 0.57 | 36.32 | 1.77 | 68 | 2.36 | 12 | R-D-3-2-1 12V | Gesperrt | 0 | 0 | 0 | 0 | 69 | 8 | 4.707 | Geschlossen | Fett | 203 | 144 | 179 | 768 | 59 | 128 | 115 | 0 | Inaktiv | Aktiv | 16 | 4.32 | 7
414.50 | 14.1 | 1.728 | 0.86 | 0.65 | 36.32 | 1.77 | 68 | 2.34 | 13 | R-D-3-2-1 12V | Gesperrt | 0 | 0 | 0 | 0 | 69 | 9 | 4.726 | Geschlossen | Fett | 192 | 144 | 179 | 768 | 59 | 128 | 115 | 0 | Inaktiv | Aktiv | 16 | 4.32 | 7
414.81 | 14.0 | 1.728 | 0.86 | 0.60 | 36.32 | 1.77 | 68 | 2.34 | 13 | R-D-3-2-1 12V | Gesperrt | 0 | 0 | 0 | 0 | 69 | 8 | 4.707 | Geschlossen | Fett | 179 | 144 | 179 | 768 | 59 | 128 | 115 | 0 | Inaktiv | Aktiv | 16 | 4.32 | 7
415.15 | 14.0 | 1.696 | 0.86 | 0.64 | 36.32 | 1.77 | 68 | 2.34 | 13 | R-D-3-2-1 12V | Gesperrt | 0 | 0 | 0 | 0 | 69 | 9 | 4.628 | Geschlossen | Fett | 168 | 144 | 179 | 768 | 59 | 128 | 115 | 0 | Inaktiv | Aktiv | 16 | 4.32 | 7
415.45 | 14.1 | 1.696 | 0.86 | 0.65 | 36.32 | 1.77 | 68 | 2.34 | 13 | R-D-3-2-1 12V | Gesperrt | 0 | 0 | 0 | 0 | 68 | 8 | 391 | Geschlossen | Mager | 165 | 144 | 179 | 768 | 59 | 128 | 115 | 0 | Inaktiv | Aktiv | 16 | 4.32 | 7
415.75 | 14.0 | 1.696 | 0.86 | 0.57 | 36.32 | 1.77 | 68 | 2.34 | 13 | R-D-3-2-1 12V | Gesperrt | 0 | 0 | 0 | 0 | 68 | 8 | 4.707 | Geschlossen | Fett | 155 | 144 | 179 | 768 | 59 | 128 | 115 | 0 | Inaktiv | Aktiv | 16 | 4.32 | 6
416.03 | 14.1 | 1.696 | 0.86 | 0.54 | 36.32 | 1.77 | 68 | 2.34 | 13 | R-D-3-2-1 12V | Gesperrt | 0 | 0 | 0 | 0 | 67 | 8 | 4.687 | Geschlossen | Fett | 144 | 144 | 179 | 768 | 59 | 128 | 115 | 0 | Inaktiv | Aktiv | 16 | 4.32 | 6
416.34 | 14.1 | 1.696 | 0.86 | 0.54 | 36.32 | 1.77 | 68 | 2.34 | 13 | R-D-3-2-1 12V | Gesperrt | 0 | 0 | 0 | 0 | 67 | 8 | 4.687 | Geschlossen | Fett | 133 | 144 | 179 | 768 | 59 | 128 | 115 | 0 | Inaktiv | Aktiv | 16 | 4.32 | 6
416.65 | 14.1 | 1.664 | 0.84 | 0.48 | 36.32 | 1.77 | 68 | 2.34 | 13 | R-D-3-2-1 12V | Gesperrt | 0 | 0 | 0 | 0 | 67 | 7 | 3.672 | Geschlossen | Fett | 122 | 144 | 179 | 768 | 58 | 128 | 115 | 0 | Inaktiv | Aktiv | 15 | 3.29 | 5
416.94 | 14.1 | 1.664 | 0.78 | 0.45 | 36.21 | 1.75 | 69 | 2.34 | 13 | R-D-3-2-1 12V | Gesperrt | 0 | 0 | 0 | 0 | 67 | 7 | 234 | Geschlossen | Mager | 133 | 144 | 179 | 768 | 53 | 128 | 115 | 0 | Inaktiv | Aktiv | 15 | 3.27 | 5
417.23 | 13.8 | 1.472 | 0.58 | 0.58 | 9.21 | 1.75 | 69 | 2.34 | 13 | R-D-3-2-1 12V | Gesperrt | 0 | 0 | 0 | 0 | 67 | 5 | 4.511 | Geschlossen | Fett | 131 | 144 | 179 | 768 | 39 | 128 | 115 | 0 | Inaktiv | Aktiv | 14 | 2.19 | 3
417.54 | 14.1 | 1.184 | 0.58 | 0.42 | 9.21 | 1.75 | 69 | 2.34 | 13 | R-D-3-2-1 12V | Gesperrt | 0 | 0 | 0 | 0 | 67 | 2 | 4.687 | Geschlossen | Fett | 124 | 144 | 179 | 768 | 35 | 128 | 115 | 0 | Aktiv | Inaktiv | 8 | 2.18 | 2
417.83 | 14.0 | 1.248 | 0.58 | 0.36 | 9.21 | 1.75 | 69 | 2.34 | 13 | R-D-3-2-1 12V | Gesperrt | 0 | 0 | 0 | 0 | 67 | 2 | 4.687 | Geschlossen | Fett | 118 | 144 | 179 | 768 | 31 | 128 | 115 | 0 | Aktiv | Inaktiv | 6 | 2.16 | 2
418.13 | 14.1 | 1.408 | 0.57 | 0.32 | 9.21 | 1.75 | 69 | 2.34 | 13 | R-D-3-2-1 12V | Gesperrt | 0 | 0 | 0 | 0 | 67 | 4 | 4.726 | Geschlossen | Fett | 110 | 144 | 179 | 768 | 30 | 126 | 115 | 0 | Aktiv | Inaktiv | 4 | 1.13 | 2
418.43 | 14.1 | 1.408 | 0.58 | 0.38 | 9.21 | 1.75 | 69 | 2.34 | 13 | R-D-3-2-1 12V | Gesperrt | 0 | 0 | 0 | 0 | 65 | 4 | 4.726 | Geschlossen | Fett | 102 | 144 | 179 | 768 | 34 | 126 | 115 | 0 | Aktiv | Inaktiv | 7 | 1.15 | 2
418.72 | 14.0 | 1.440 | 0.58 | 0.40 | 9.21 | 1.75 | 69 | 2.34 | 13 | R-D-3-2-1 12V | Gesperrt | 0 | 0 | 0 | 0 | 65 | 4 | 4.726 | Geschlossen | Fett | 94 | 144 | 179 | 768 | 34 | 126 | 115 | 0 | Aktiv | Inaktiv | 11 | 1.15 | 2
419.02 | 14.1 | 1.408 | 0.58 | 0.36 | 9.21 | 1.75 | 69 | 2.34 | 13 | R-D-3-2-1 12V | Gesperrt | 0 | 0 | 0 | 0 | 64 | 4 | 4.746 | Geschlossen | Fett | 86 | 144 | 179 | 768 | 34 | 126 | 115 | 0 | Inaktiv | Inaktiv | 11 | 1.15 | 2
419.32 | 14.1 | 1.408 | 0.57 | 0.40 | 9.21 | 1.75 | 69 | 2.34 | 13 | R-D-3-2-1 12V | Gesperrt | 0 | 0 | 0 | 0 | 64 | 4 | 4.746 | Geschlossen | Fett | 79 | 144 | 179 | 768 | 34 | 126 | 115 | 0 | Aktiv | Inaktiv | 9 | 1.15 | 2
419.61 | 14.1 | 1.440 | 0.57 | 0.43 | 9.21 | 1.75 | 69 | 2.34 | 13 | R-D-3-2-1 12V | Gesperrt | 0 | 0 | 0 | 0 | 64 | 4 | 4.726 | Geschlossen | Fett | 71 | 144 | 179 | 768 | 34 | 126 | 115 | 0 | Aktiv | Inaktiv | 11 | 1.15 | 2
419.92 | 14.1 | 1.408 | 0.57 | 0.42 | 9.21 | 1.75 | 69 | 2.34 | 13 | R-D-3-2-1 12V | Gesperrt | 0 | 0 | 0 | 0 | 64 | 4 | 4.746 | Geschlossen | Fett | 63 | 144 | 179 | 768 | 34 | 126 | 115 | 0 | Inaktiv | Inaktiv | 9 | 1.15 | 2
420.21 | 13.9 | 1.408 | 0.57 | 0.39 | 9.21 | 1.75 | 69 | 2.34 | 13 | R-D-3-2-1 12V | Gesperrt | 0 | 0 | 0 | 0 | 63 | 4 | 4.746 | Geschlossen | Fett | 56 | 144 | 179 | 768 | 34 | 126 | 115 | 0 | Aktiv | Inaktiv | 9 | 1.15 | 2
420.49 | 14.0 | 1.408 | 0.58 | 0.37 | 9.21 | 1.75 | 69 | 2.34 | 13 | R-D-3-2-1 12V | Gesperrt | 0 | 0 | 0 | 0 | 63 | 4 | 4.746 | Geschlossen | Fett | 48 | 144 | 179 | 768 | 34 | 126 | 115 | 0 | Aktiv | Inaktiv | 9 | 1.15 | 2
420.80 | 14.1 | 1.408 | 0.57 | 0.34 | 9.21 | 1.75 | 69 | 2.34 | 13 | R-D-3-2-1 12V | Gesperrt | 0 | 0 | 0 | 0 | 63 | 4 | 4.726 | Geschlossen | Fett | 40 | 144 | 179 | 768 | 34 | 126 | 115 | 0 | Aktiv | Inaktiv | 9 | 1.15 | 2
421.09 | 13.9 | 1.344 | 0.57 | 0.42 | 9.21 | 1.75 | 69 | 2.34 | 13 | R-D-3-2-1 12V | Gesperrt | 0 | 0 | 0 | 0 | 63 | 3 | 4.726 | Geschlossen | Fett | 33 | 144 | 179 | 768 | 33 | 126 | 115 | 0 | Aktiv | Inaktiv | 8 | 1.14 | 2
421.39 | 14.1 | 1.376 | 0.57 | 0.34 | 9.21 | 1.75 | 69 | 2.34 | 13 | R-D-3-2-1 12V | Gesperrt | 0 | 0 | 0 | 0 | 61 | 3 | 4.726 | Geschlossen | Fett | 25 | 144 | 179 | 768 | 33 | 126 | 115 | 0 | Aktiv | Inaktiv | 8 | 1.14 | 2
421.68 | 14.0 | 1.408 | 0.58 | 0.38 | 9.21 | 1.75 | 69 | 2.34 | 13 | R-D-3-2-1 12V | Gesperrt | 0 | 0 | 0 | 0 | 61 | 4 | 4.726 | Geschlossen | Fett | 17 | 144 | 179 | 768 | 34 | 126 | 115 | 0 | Aktiv | Inaktiv | 9 | 1.15 | 2
422.02 | 14.0 | 1.408 | 0.58 | 0.40 | 9.21 | 1.75 | 69 | 2.34 | 13 | R-D-3-2-1 12V | Gesperrt | 0 | 0 | 0 | 0 | 62 | 4 | 4.726 | Geschlossen | Fett | 8 | 144 | 179 | 768 | 34 | 126 | 115 | 0 | Aktiv | Inaktiv | 9 | 1.15 | 2
422.30 | 14.0 | 1.376 | 0.57 | 0.36 | 9.21 | 1.75 | 69 | 2.32 | 13 | R-D-3-2-1 12V | Gesperrt | 0 | 0 | 0 | 0 | 62 | 3 | 4.726 | Geschlossen | Fett | 1 | 144 | 179 | 768 | 33 | 126 | 115 | 0 | Aktiv | Inaktiv | 8 | 1.14 | 2
422.67 | 13.9 | 1.376 | 0.57 | 0.40 | 9.21 | 1.75 | 69 | 2.32 | 13 | R-D-3-2-1 12V | Gesperrt | 0 | 0 | 0 | 0 | 61 | 3 | 4.707 | Geschlossen | Fett | 0 | 144 | 179 | 768 | 33 | 126 | 115 | 0 | Aktiv | Inaktiv | 8 | 1.14 | 2
422.97 | 14.0 | 1.376 | 0.58 | 0.40 | 9.21 | 1.75 | 69 | 2.32 | 13 | R-D-3-2-1 12V | Gesperrt | 0 | 0 | 0 | 0 | 61 | 3 | 4.687 | Geschlossen | Fett | 0 | 144 | 179 | 768 | 33 | 126 | 115 | 0 | Aktiv | Inaktiv | 8 | 1.14 | 2
423.24 | 14.0 | 1.312 | 0.58 | 0.40 | 9.21 | 1.75 | 69 | 2.32 | 13 | R-D-3-2-1 12V | Gesperrt | 0 | 0 | 0 | 0 | 61 | 3 | 4.668 | Geschlossen | Fett | 0 | 144 | 179 | 768 | 33 | 126 | 115 | 0 | Aktiv | Inaktiv | 8 | 1.14 | 2
423.55 | 14.0 | 1.280 | 0.57 | 0.36 | 9.21 | 1.75 | 69 | 2.32 | 13 | R-D-3-2-1 12V | Gesperrt | 0 | 0 | 0 | 0 | 61 | 3 | 1.914 | Geschlossen | Fett | 0 | 144 | 179 | 768 | 33 | 126 | 115 | 0 | Aktiv | Inaktiv | 7 | 1.14 | 2
423.89 | 13.9 | 1.248 | 0.57 | 0.34 | 9.21 | 1.75 | 69 | 2.32 | 13 | R-D-3-2-1 12V | Gesperrt | 0 | 0 | 0 | 0 | 59 | 2 | 508 | Geschlossen | Mager | 8 | 144 | 179 | 768 | 33 | 126 | 115 | 0 | Aktiv | Inaktiv | 7 | 1.14 | 2
424.23 | 14.0 | 1.280 | 0.58 | 0.37 | 9.21 | 1.75 | 69 | 2.32 | 13 | R-D-3-2-1 12V | Gesperrt | 0 | 0 | 0 | 0 | 59 | 4 | 4.746 | Geschlossen | Fett | 0 | 144 | 179 | 768 | 33 | 126 | 115 | 0 | Aktiv | Inaktiv | 7 | 1.14 | 2
424.64 | 14.0 | 1.216 | 0.57 | 0.37 | 9.21 | 1.75 | 69 | 2.32 | 13 | R-D-3-2-1 12V | Gesperrt | 0 | 0 | 0 | 0 | 56 | 4 | 4.726 | Geschlossen | Fett | 0 | 144 | 179 | 768 | 34 | 127 | 115 | 0 | Aktiv | Inaktiv | 7 | 1.15 | 2
424.93 | 13.9 | 1.184 | 0.57 | 0.40 | 9.21 | 1.75 | 69 | 2.32 | 13 | R-D-3-2-1 12V | Gesperrt | 0 | 0 | 0 | 0 | 53 | 3 | 4.668 | Geschlossen | Fett | 0 | 144 | 179 | 768 | 34 | 127 | 115 | 0 | Aktiv | Inaktiv | 7 | 1.15 | 2
425.22 | 14.0 | 1.152 | 0.57 | 0.40 | 9.21 | 1.75 | 69 | 2.32 | 13 | R-D-3-2-1 12V | Gesperrt | 0 | 0 | 0 | 0 | 53 | 3 | 644 | Geschlossen | Mager | 1 | 144 | 179 | 768 | 34 | 127 | 115 | 0 | Aktiv | Inaktiv | 7 | 1.15 | 2
425.56 | 14.0 | 1.120 | 0.57 | 0.42 | 9.21 | 1.75 | 69 | 2.32 | 13 | R-D-3-2-1 12V | Gesperrt | 0 | 0 | 0 | 0 | 53 | 2 | 332 | Geschlossen | Mager | 8 | 144 | 179 | 768 | 34 | 127 | 115 | 0 | Aktiv | Inaktiv | 7 | 1.15 | 2
425.90 | 14.0 | 1.088 | 0.57 | 0.40 | 9.21 | 1.75 | 69 | 2.32 | 13 | R-D-3-2-1 12V | Gesperrt | 0 | 0 | 0 | 0 | 52 | 2 | 312 | Geschlossen | Mager | 13 | 144 | 179 | 768 | 33 | 127 | 115 | 0 | Aktiv | Inaktiv | 7 | 1.14 | 2
426.21 | 14.0 | 1.056 | 0.58 | 0.40 | 9.21 | 1.75 | 69 | 2.32 | 13 | R-D-3-2-1 12V | Gesperrt | 0 | 0 | 0 | 0 | 50 | 1 | 312 | Geschlossen | Mager | 19 | 144 | 179 | 768 | 33 | 127 | 115 | 0 | Aktiv | Inaktiv | 7 | 2.17 | 2
426.51 | 14.0 | 1.024 | 0.57 | 0.40 | 9.21 | 1.75 | 69 | 2.32 | 13 | R-D-3-2-1 12V | Gesperrt | 0 | 0 | 0 | 0 | 50 | 0 | 293 | Geschlossen | Mager | 24 | 144 | 179 | 768 | 33 | 127 | 115 | 0 | Aktiv | Inaktiv | 6 | 2.17 | 2
426.81 | 13.8 | 992 | 0.58 | 0.37 | 9.21 | 1.75 | 69 | 2.32 | 13 | R-D-3-2-1 12V | Gesperrt | 0 | 0 | 0 | 0 | 48 | 0 | 293 | Geschlossen | Mager | 27 | 144 | 179 | 768 | 33 | 127 | 115 | 0 | Aktiv | Inaktiv | 6 | 2.17 | 2
427.12 | 13.9 | 992 | 0.57 | 0.38 | 9.21 | 1.75 | 69 | 2.32 | 13 | R-D-3-2-1 12V | Gesperrt | 0 | 0 | 0 | 0 | 48 | 0 | 293 | Geschlossen | Mager | 32 | 144 | 179 | 768 | 33 | 127 | 115 | 0 | Aktiv | Inaktiv | 6 | 2.17 | 2
427.41 | 14.0 | 960 | 0.57 | 0.40 | 9.21 | 1.75 | 69 | 2.32 | 13 | R-D-3-2-1 12V | Gesperrt | 0 | 0 | 0 | 0 | 45 | 0 | 293 | Geschlossen | Mager | 36 | 144 | 179 | 768 | 33 | 127 | 115 | 0 | Aktiv | Inaktiv | 6 | 2.17 | 2
427.71 | 14.0 | 928 | 0.57 | 0.41 | 9.21 | 1.75 | 69 | 2.32 | 13 | R-D-3-2-1 12V | Gesperrt | 0 | 0 | 0 | 0 | 45 | 0 | 293 | Geschlossen | Mager | 40 | 144 | 179 | 768 | 32 | 127 | 115 | 0 | Aktiv | Inaktiv | 6 | 2.16 | 2
428.00 | 13.9 | 896 | 0.58 | 0.40 | 9.21 | 1.75 | 69 | 2.32 | 13 | R-D-3-2-1 12V | Gesperrt | 0 | 0 | 0 | 0 | 42 | 0 | 293 | Geschlossen | Mager | 43 | 144 | 179 | 768 | 32 | 127 | 115 | 0 | Aktiv | Inaktiv | 6 | 2.16 | 2
428.34 | 13.9 | 896 | 0.58 | 0.36 | 9.21 | 1.75 | 69 | 2.32 | 13 | R-D-3-2-1 12V | Gesperrt | 0 | 0 | 0 | 0 | 42 | 0 | 293 | Geschlossen | Mager | 48 | 144 | 179 | 768 | 32 | 127 | 115 | 0 | Aktiv | Inaktiv | 6 | 2.16 | 2
428.63 | 13.9 | 864 | 0.58 | 0.34 | 9.21 | 1.75 | 69 | 2.32 | 13 | R-D-3-2-1 12V | Gesperrt | 0 | 0 | 0 | 0 | 40 | 0 | 293 | Geschlossen | Mager | 51 | 144 | 179 | 768 | 31 | 126 | 115 | 0 | Aktiv | Inaktiv | 6 | 2.16 | 2
428.94 | 14.0 | 864 | 0.58 | 0.37 | 9.21 | 1.75 | 69 | 2.32 | 13 | R-D-3-2-1 12V | Gesperrt | 0 | 0 | 0 | 0 | 40 | 0 | 293 | Geschlossen | Mager | 55 | 144 | 179 | 768 | 31 | 126 | 115 | 0 | Aktiv | Inaktiv | 6 | 2.16 | 2
429.24 | 13.8 | 864 | 0.58 | 0.39 | 9.21 | 1.75 | 69 | 2.32 | 13 | R-D-3-2-1 12V | Gesperrt | 0 | 0 | 0 | 0 | 39 | 0 | 293 | Geschlossen | Mager | 58 | 144 | 179 | 768 | 31 | 126 | 115 | 0 | Aktiv | Inaktiv | 5 | 2.16 | 2
429.50 | 13.9 | 864 | 0.57 | 0.38 | 9.21 | 1.75 | 69 | 2.32 | 13 | R-D-3-2-1 12V | Gesperrt | 0 | 0 | 0 | 0 | 39 | 0 | 293 | Geschlossen | Mager | 61 | 144 | 179 | 768 | 31 | 126 | 115 | 0 | Aktiv | Inaktiv | 5 | 2.16 | 2
429.79 | 13.9 | 832 | 0.57 | 0.37 | 9.21 | 1.75 | 69 | 2.32 | 13 | R-D-3-2-1 12V | Gesperrt | 0 | 0 | 0 | 0 | 36 | 0 | 293 | Geschlossen | Mager | 64 | 144 | 179 | 768 | 30 | 126 | 115 | 0 | Aktiv | Inaktiv | 5 | 2.16 | 2
430.08 | 13.9 | 832 | 0.57 | 0.35 | 9.21 | 1.75 | 69 | 2.32 | 13 | R-D-3-2-1 12V | Gesperrt | 0 | 0 | 0 | 0 | 36 | 0 | 293 | Geschlossen | Mager | 67 | 144 | 179 | 768 | 31 | 126 | 115 | 0 | Aktiv | Inaktiv | 6 | 2.16 | 2
430.38 | 13.8 | 832 | 0.57 | 0.40 | 9.21 | 1.75 | 69 | 2.32 | 13 | R-D-3-2-1 12V | Gesperrt | 0 | 0 | 0 | 0 | 34 | 0 | 293 | Geschlossen | Mager | 70 | 144 | 179 | 768 | 31 | 126 | 115 | 0 | Aktiv | Inaktiv | 5 | 2.16 | 2
430.72 | 13.8 | 832 | 0.58 | 0.36 | 9.21 | 1.75 | 69 | 2.32 | 13 | R-D-3-2-1 12V | Gesperrt | 0 | 0 | 0 | 0 | 34 | 0 | 293 | Geschlossen | Mager | 74 | 144 | 179 | 768 | 31 | 126 | 115 | 0 | Aktiv | Inaktiv | 5 | 2.16 | 2
431.02 | 13.9 | 800 | 0.58 | 0.40 | 9.21 | 1.75 | 69 | 2.32 | 13 | R-D-3-2-1 12V | Gesperrt | 0 | 0 | 0 | 0 | 33 | 0 | 293 | Geschlossen | Mager | 77 | 144 | 179 | 768 | 31 | 126 | 115 | 0 | Aktiv | Inaktiv | 6 | 2.16 | 2
431.31 | 13.9 | 896 | 0.58 | 0.37 | 9.21 | 1.75 | 69 | 2.32 | 13 | R-D-3-2-1 12V | Gesperrt | 0 | 0 | 0 | 0 | 33 | 0 | 293 | Geschlossen | Mager | 81 | 144 | 179 | 768 | 30 | 126 | 115 | 0 | Aktiv | Inaktiv | 5 | 2.16 | 2
431.61 | 13.8 | 896 | 0.57 | 0.38 | 9.21 | 1.75 | 69 | 2.32 | 13 | R-D-3-2-1 12V | Gesperrt | 0 | 0 | 0 | 0 | 31 | 0 | 293 | Geschlossen | Mager | 84 | 144 | 179 | 768 | 31 | 126 | 115 | 0 | Aktiv | Inaktiv | 3 | 2.16 | 2
431.90 | 13.8 | 864 | 0.58 | 0.35 | 9.21 | 1.75 | 69 | 2.32 | 13 | R-D-3-2-1 12V | Gesperrt | 0 | 0 | 0 | 0 | 31 | 0 | 293 | Geschlossen | Mager | 87 | 144 | 179 | 768 | 31 | 126 | 115 | 0 | Aktiv | Inaktiv | 5 | 2.16 | 2
432.20 | 13.9 | 864 | 0.58 | 0.35 | 9.21 | 1.75 | 69 | 2.32 | 13 | R-D-3-2-1 12V | Gesperrt | 0 | 0 | 0 | 0 | 28 | 0 | 293 | Geschlossen | Mager | 91 | 144 | 179 | 768 | 31 | 126 | 115 | 0 | Aktiv | Inaktiv | 5 | 2.16 | 2
432.49 | 13.7 | 832 | 0.57 | 0.39 | 9.21 | 1.75 | 69 | 2.32 | 13 | R-D-3-2-1 12V | Gesperrt | 0 | 0 | 0 | 0 | 28 | 0 | 293 | Geschlossen | Mager | 94 | 144 | 179 | 768 | 31 | 126 | 115 | 0 | Aktiv | Inaktiv | 5 | 3.18 | 2
432.78 | 13.8 | 832 | 0.57 | 0.37 | 9.21 | 1.75 | 69 | 2.32 | 13 | R-D-3-2-1 12V | Gesperrt | 0 | 0 | 0 | 0 | 25 | 0 | 293 | Geschlossen | Mager | 97 | 144 | 179 | 768 | 31 | 126 | 115 | 0 | Aktiv | Inaktiv | 5 | 3.18 | 2
433.09 | 13.9 | 832 | 0.58 | 0.34 | 9.21 | 1.75 | 69 | 2.32 | 13 | R-D-3-2-1 12V | Gesperrt | 0 | 0 | 0 | 0 | 25 | 0 | 293 | Geschlossen | Mager | 100 | 144 | 179 | 768 | 31 | 126 | 115 | 0 | Aktiv | Inaktiv | 5 | 3.18 | 2
433.39 | 13.8 | 800 | 0.57 | 0.40 | 9.21 | 1.75 | 69 | 2.32 | 13 | R-D-3-2-1 12V | Gesperrt | 0 | 0 | 0 | 0 | 23 | 0 | 293 | Geschlossen | Mager | 103 | 144 | 179 | 768 | 31 | 126 | 115 | 0 | Aktiv | Inaktiv | 5 | 3.18 | 2
433.67 | 13.9 | 800 | 0.57 | 0.40 | 9.21 | 1.75 | 69 | 2.32 | 13 | R-D-3-2-1 12V | Gesperrt | 0 | 0 | 0 | 0 | 23 | 0 | 293 | Geschlossen | Mager | 106 | 144 | 179 | 768 | 31 | 126 | 115 | 0 | Aktiv | Inaktiv | 5 | 3.18 | 2
433.96 | 13.8 | 800 | 0.58 | 0.38 | 9.21 | 1.75 | 69 | 2.32 | 13 | R-D-3-2-1 12V | Gesperrt | 0 | 0 | 0 | 0 | 21 | 0 | 293 | Geschlossen | Mager | 109 | 144 | 179 | 768 | 31 | 126 | 115 | 0 | Aktiv | Inaktiv | 5 | 3.18 | 2
434.30 | 13.9 | 800 | 0.58 | 0.36 | 9.21 | 1.75 | 69 | 2.32 | 13 | R-D-3-2-1 12V | Gesperrt | 0 | 0 | 0 | 0 | 21 | 0 | 293 | Geschlossen | Mager | 112 | 144 | 179 | 768 | 31 | 126 | 115 | 0 | Aktiv | Inaktiv | 5 | 3.18 | 2
434.59 | 13.6 | 896 | 0.57 | 0.38 | 9.21 | 1.75 | 69 | 2.32 | 13 | R-D-3-2-1 12V | Gesperrt | 0 | 0 | 0 | 0 | 21 | 0 | 293 | Geschlossen | Mager | 116 | 144 | 179 | 768 | 31 | 126 | 115 | 0 | Aktiv | Inaktiv | 5 | 2.16 | 2
434.95 | 13.7 | 800 | 0.58 | 0.40 | 9.21 | 1.75 | 69 | 2.32 | 13 | R-D-3-2-1 12V | Gesperrt | 0 | 0 | 0 | 0 | 18 | 0 | 293 | Geschlossen | Mager | 119 | 144 | 179 | 768 | 31 | 126 | 115 | 0 | Aktiv | Inaktiv | 7 | 3.18 | 2
435.23 | 13.8 | 800 | 0.58 | 0.41 | 9.21 | 1.75 | 69 | 2.32 | 13 | R-D-3-2-1 12V | Gesperrt | 0 | 0 | 0 | 0 | 14 | 0 | 293 | Geschlossen | Mager | 122 | 144 | 179 | 768 | 31 | 126 | 115 | 0 | Aktiv | Inaktiv | 5 | 3.18 | 2
435.58 | 13.9 | 800 | 0.57 | 0.37 | 9.21 | 1.75 | 69 | 2.32 | 13 | R-D-3-2-1 12V | Gesperrt | 0 | 0 | 0 | 0 | 14 | 0 | 312 | Geschlossen | Mager | 126 | 144 | 179 | 768 | 31 | 126 | 115 | 0 | Aktiv | Inaktiv | 5 | 3.18 | 2
435.87 | 13.9 | 768 | 0.57 | 0.36 | 9.21 | 1.75 | 69 | 2.32 | 13 | R-D-3-2-1 12V | Gesperrt | 0 | 0 | 0 | 0 | 12 | 0 | 293 | Geschlossen | Mager | 129 | 144 | 179 | 768 | 31 | 126 | 115 | 0 | Aktiv | Inaktiv | 5 | 3.18 | 2
436.15 | 13.7 | 800 | 0.57 | 0.36 | 9.21 | 1.75 | 69 | 2.32 | 13 | R-D-3-2-1 12V | Gesperrt | 0 | 0 | 0 | 0 | 12 | 0 | 293 | Geschlossen | Mager | 132 | 144 | 179 | 768 | 31 | 126 | 115 | 0 | Aktiv | Inaktiv | 5 | 3.18 | 2
436.44 | 13.9 | 832 | 0.57 | 0.36 | 9.21 | 1.75 | 69 | 2.32 | 13 | R-D-3-2-1 12V | Gesperrt | 0 | 0 | 0 | 0 | 10 | 0 | 293 | Geschlossen | Mager | 134 | 144 | 179 | 768 | 31 | 126 | 115 | 0 | Aktiv | Inaktiv | 5 | 3.18 | 2
436.74 | 13.8 | 832 | 0.58 | 0.37 | 9.21 | 1.75 | 69 | 2.32 | 13 | R-D-3-2-1 12V | Gesperrt | 0 | 0 | 0 | 0 | 10 | 0 | 293 | Geschlossen | Mager | 138 | 144 | 179 | 768 | 31 | 126 | 115 | 0 | Aktiv | Inaktiv | 6 | 3.18 | 2
437.04 | 13.9 | 800 | 0.58 | 0.37 | 9.21 | 1.75 | 69 | 2.32 | 13 | R-D-3-2-1 12V | Gesperrt | 0 | 0 | 0 | 0 | 8 | 0 | 293 | Geschlossen | Mager | 141 | 144 | 179 | 768 | 31 | 126 | 115 | 0 | Aktiv | Inaktiv | 5 | 3.18 | 2
437.34 | 13.9 | 800 | 0.58 | 0.37 | 9.21 | 1.75 | 69 | 2.32 | 13 | R-D-3-2-1 12V | Gesperrt | 0 | 0 | 0 | 0 | 8 | 0 | 312 | Geschlossen | Mager | 144 | 144 | 179 | 768 | 31 | 126 | 115 | 0 | Aktiv | Inaktiv | 5 | 3.18 | 2
437.62 | 13.9 | 800 | 0.58 | 0.40 | 9.21 | 1.75 | 69 | 2.32 | 13 | R-D-3-2-1 12V | Gesperrt | 0 | 0 | 0 | 0 | 7 | 0 | 312 | Geschlossen | Mager | 147 | 144 | 179 | 768 | 31 | 126 | 115 | 0 | Aktiv | Inaktiv | 5 | 3.18 | 2
437.92 | 13.9 | 800 | 0.58 | 0.40 | 9.21 | 1.75 | 69 | 2.32 | 13 | R-D-3-2-1 12V | Gesperrt | 0 | 0 | 0 | 0 | 7 | 0 | 312 | Geschlossen | Mager | 150 | 144 | 179 | 768 | 31 | 126 | 115 | 0 | Aktiv | Inaktiv | 5 | 3.18 | 2
438.23 | 13.8 | 800 | 0.57 | 0.40 | 9.21 | 1.75 | 69 | 2.32 | 13 | R-D-3-2-1 12V | Gesperrt | 0 | 0 | 0 | 0 | 6 | 0 | 312 | Geschlossen | Mager | 153 | 144 | 179 | 768 | 31 | 126 | 115 | 0 | Aktiv | Inaktiv | 5 | 3.18 | 2
438.57 | 13.7 | 768 | 0.57 | 0.37 | 9.21 | 1.75 | 69 | 2.32 | 13 | R-D-3-2-1 12V | Gesperrt | 0 | 0 | 0 | 0 | 6 | 0 | 312 | Geschlossen | Mager | 156 | 144 | 179 | 768 | 30 | 126 | 115 | 0 | Aktiv | Inaktiv | 6 | 3.18 | 2
438.87 | 13.9 | 768 | 0.58 | 0.38 | 9.21 | 1.75 | 69 | 2.32 | 13 | R-D-3-2-1 12V | Gesperrt | 0 | 0 | 0 | 0 | 6 | 0 | 312 | Geschlossen | Mager | 159 | 144 | 179 | 768 | 30 | 126 | 115 | 0 | Aktiv | Inaktiv | 6 | 3.18 | 2
439.15 | 14.0 | 768 | 0.57 | 0.39 | 9.21 | 1.75 | 69 | 2.32 | 13 | R-D-3-2-1 12V | Gesperrt | 0 | 0 | 0 | 0 | 6 | 0 | 312 | Geschlossen | Mager | 162 | 144 | 179 | 768 | 30 | 126 | 115 | 0 | Aktiv | Inaktiv | 6 | 3.18 | 2
439.49 | 13.8 | 768 | 0.57 | 0.37 | 9.21 | 1.75 | 69 | 2.32 | 13 | R-D-3-2-1 12V | Gesperrt | 0 | 0 | 0 | 0 | 4 | 0 | 312 | Geschlossen | Mager | 165 | 144 | 179 | 768 | 30 | 126 | 115 | 0 | Aktiv | Inaktiv | 6 | 3.18 | 2
439.77 | 13.8 | 768 | 0.58 | 0.38 | 9.21 | 1.75 | 69 | 2.32 | 13 | R-D-3-2-1 12V | Gesperrt | 0 | 0 | 0 | 0 | 4 | 0 | 312 | Geschlossen | Mager | 168 | 144 | 179 | 768 | 30 | 126 | 115 | 0 | Aktiv | Inaktiv | 6 | 3.18 | 2
440.12 | 13.7 | 768 | 0.57 | 0.38 | 9.21 | 1.75 | 69 | 2.32 | 13 | R-D-3-2-1 12V | Gesperrt | 0 | 0 | 0 | 0 | 2 | 0 | 312 | Geschlossen | Mager | 171 | 144 | 179 | 768 | 30 | 126 | 115 | 0 | Aktiv | Inaktiv | 5 | 3.18 | 2
440.41 | 13.9 | 768 | 0.58 | 0.39 | 9.21 | 1.75 | 69 | 2.32 | 13 | R-D-3-2-1 12V | Gesperrt | 0 | 0 | 0 | 0 | 2 | 0 | 312 | Geschlossen | Mager | 174 | 144 | 179 | 768 | 30 | 126 | 115 | 0 | Aktiv | Inaktiv | 5 | 3.18 | 2
440.71 | 13.9 | 768 | 0.58 | 0.38 | 9.21 | 1.75 | 69 | 2.32 | 13 | R-D-3-2-1 12V | Gesperrt | 0 | 0 | 0 | 0 | 0 | 0 | 312 | Geschlossen | Mager | 177 | 144 | 179 | 768 | 30 | 126 | 115 | 0 | Aktiv | Inaktiv | 5 | 3.18 | 2
441.02 | 13.9 | 768 | 0.58 | 0.40 | 9.21 | 1.75 | 69 | 2.32 | 13 | R-D-3-2-1 12V | Gesperrt | 0 | 0 | 0 | 0 | 0 | 0 | 312 | Geschlossen | Mager | 180 | 144 | 179 | 768 | 29 | 126 | 115 | 0 | Aktiv | Inaktiv | 6 | 3.18 | 2
441.30 | 13.8 | 768 | 0.58 | 0.37 | 9.21 | 1.75 | 69 | 2.32 | 13 | R-D-3-2-1 12V | Gesperrt | 0 | 0 | 0 | 0 | 0 | 0 | 312 | Geschlossen | Mager | 183 | 144 | 179 | 768 | 29 | 126 | 115 | 0 | Aktiv | Inaktiv | 6 | 3.18 | 2
441.64 | 13.9 | 768 | 0.58 | 0.38 | 9.21 | 1.75 | 69 | 2.32 | 13 | R-D-3-2-1 12V | Gesperrt | 0 | 0 | 0 | 0 | 0 | 0 | 312 | Geschlossen | Mager | 186 | 144 | 179 | 768 | 30 | 126 | 115 | 0 | Aktiv | Inaktiv | 3 | 3.18 | 2
441.93 | 13.9 | 768 | 0.58 | 0.36 | 9.21 | 1.75 | 69 | 2.32 | 13 | R-D-3-2-1 12V | Gesperrt | 0 | 0 | 0 | 0 | 0 | 0 | 312 | Geschlossen | Mager | 189 | 144 | 179 | 768 | 30 | 126 | 115 | 0 | Aktiv | Inaktiv | 5 | 3.18 | 2
442.28 | 13.9 | 768 | 0.58 | 0.41 | 9.21 | 1.75 | 69 | 2.32 | 13 | R-D-3-2-1 12V | Gesperrt | 0 | 0 | 0 | 0 | 0 | 0 | 332 | Geschlossen | Mager | 193 | 144 | 179 | 768 | 30 | 126 | 115 | 0 | Aktiv | Inaktiv | 5 | 4.20 | 2
442.59 | 13.9 | 800 | 0.57 | 0.40 | 9.21 | 1.75 | 69 | 2.32 | 13 | R-D-3-2-1 12V | Gesperrt | 0 | 0 | 0 | 0 | 0 | 0 | 332 | Geschlossen | Mager | 196 | 144 | 179 | 768 | 30 | 126 | 115 | 0 | Aktiv | Inaktiv | 3 | 3.18 | 2
442.89 | 13.8 | 768 | 0.57 | 0.40 | 9.21 | 1.75 | 69 | 2.32 | 13 | R-D-3-2-1 12V | Gesperrt | 0 | 0 | 0 | 0 | 0 | 0 | 332 | Geschlossen | Mager | 198 | 144 | 179 | 768 | 30 | 126 | 115 | 0 | Aktiv | Inaktiv | 5 | 4.20 | 2
443.19 | 13.9 | 800 | 0.57 | 0.40 | 9.21 | 1.75 | 69 | 2.32 | 13 | R-D-3-2-1 12V | Gesperrt | 0 | 0 | 0 | 0 | 0 | 0 | 332 | Geschlossen | Mager | 201 | 144 | 179 | 768 | 31 | 126 | 115 | 0 | Aktiv | Inaktiv | 5 | 4.21 | 2
443.48 | 13.9 | 768 | 0.57 | 0.39 | 9.21 | 1.75 | 69 | 2.32 | 13 | R-D-3-2-1 12V | Gesperrt | 0 | 0 | 0 | 0 | 0 | 0 | 332 | Geschlossen | Mager | 204 | 144 | 179 | 768 | 30 | 126 | 115 | 0 | Aktiv | Inaktiv | 6 | 3.18 | 2
443.78 | 13.9 | 800 | 0.58 | 0.41 | 9.21 | 1.75 | 69 | 2.32 | 13 | R-D-3-2-1 12V | Gesperrt | 0 | 0 | 0 | 0 | 0 | 0 | 332 | Geschlossen | Mager | 207 | 144 | 179 | 768 | 29 | 126 | 115 | 0 | Aktiv | Inaktiv | 3 | 4.20 | 2
444.07 | 13.9 | 768 | 0.58 | 0.41 | 9.21 | 1.75 | 69 | 2.32 | 13 | R-D-3-2-1 12V | Gesperrt | 0 | 0 | 0 | 0 | 0 | 0 | 332 | Geschlossen | Mager | 210 | 144 | 179 | 768 | 30 | 126 | 115 | 0 | Aktiv | Inaktiv | 5 | 4.20 | 3
444.37 | 13.9 | 800 | 0.57 | 0.40 | 9.21 | 1.75 | 69 | 2.32 | 13 | R-D-3-2-1 12V | Gesperrt | 0 | 0 | 0 | 0 | 0 | 0 | 332 | Geschlossen | Mager | 213 | 144 | 179 | 768 | 31 | 126 | 115 | 0 | Aktiv | Inaktiv | 3 | 3.18 | 2
444.66 | 13.8 | 768 | 0.57 | 0.35 | 9.21 | 1.75 | 69 | 2.32 | 13 | R-D-3-2-1 12V | Gesperrt | 0 | 0 | 0 | 0 | 0 | 0 | 352 | Geschlossen | Mager | 216 | 144 | 179 | 768 | 30 | 126 | 115 | 0 | Aktiv | Inaktiv | 3 | 4.20 | 2
444.96 | 13.8 | 800 | 0.58 | 0.36 | 9.21 | 1.75 | 69 | 2.32 | 13 | R-D-3-2-1 12V | Gesperrt | 0 | 0 | 0 | 0 | 0 | 0 | 332 | Geschlossen | Mager | 219 | 144 | 179 | 768 | 30 | 126 | 115 | 0 | Aktiv | Inaktiv | 5 | 4.20 | 2
445.26 | 13.8 | 800 | 0.58 | 0.37 | 9.21 | 1.75 | 69 | 2.32 | 13 | R-D-3-2-1 12V | Gesperrt | 0 | 0 | 0 | 0 | 0 | 0 | 352 | Geschlossen | Mager | 222 | 144 | 179 | 768 | 30 | 126 | 115 | 0 | Aktiv | Inaktiv | 6 | 4.20 | 2
445.55 | 13.8 | 768 | 0.58 | 0.36 | 9.21 | 1.75 | 69 | 2.32 | 13 | R-D-3-2-1 12V | Gesperrt | 0 | 0 | 0 | 0 | 0 | 0 | 332 | Geschlossen | Mager | 225 | 144 | 179 | 768 | 30 | 126 | 115 | 0 | Aktiv | Inaktiv | 3 | 4.20 | 3
445.85 | 13.5 | 800 | 0.57 | 0.38 | 9.21 | 1.75 | 69 | 2.32 | 13 | R-D-3-2-1 12V | Gesperrt | 0 | 0 | 0 | 0 | 0 | 0 | 332 | Geschlossen | Mager | 227 | 144 | 179 | 768 | 30 | 126 | 115 | 0 | Aktiv | Inaktiv | 3 | 4.20 | 3
446.15 | 13.9 | 800 | 0.57 | 0.37 | 9.21 | 1.75 | 69 | 2.32 | 13 | R-D-3-2-1 12V | Gesperrt | 0 | 0 | 0 | 0 | 0 | 0 | 371 | Geschlossen | Mager | 230 | 144 | 179 | 768 | 30 | 126 | 115 | 0 | Aktiv | Inaktiv | 5 | 4.20 | 3
446.47 | 13.8 | 800 | 0.58 | 0.41 | 9.21 | 1.75 | 69 | 2.32 | 13 | R-D-3-2-1 12V | Gesperrt | 0 | 0 | 0 | 0 | 0 | 0 | 371 | Geschlossen | Mager | 234 | 144 | 179 | 768 | 31 | 126 | 115 | 0 | Aktiv | Inaktiv | 3 | 4.21 | 3
446.79 | 13.9 | 768 | 0.57 | 0.40 | 9.21 | 1.75 | 69 | 2.32 | 13 | R-D-3-2-1 12V | Gesperrt | 0 | 0 | 0 | 0 | 0 | 0 | 488 | Geschlossen | Mager | 237 | 144 | 179 | 768 | 30 | 126 | 115 | 0 | Aktiv | Inaktiv | 5 | 4.20 | 3
447.10 | 13.9 | 800 | 0.58 | 0.38 | 9.21 | 1.75 | 69 | 2.32 | 13 | R-D-3-2-1 12V | Gesperrt | 0 | 0 | 0 | 0 | 0 | 0 | 391 | Geschlossen | Mager | 240 | 144 | 179 | 768 | 31 | 126 | 115 | 0 | Aktiv | Inaktiv | 3 | 4.21 | 3
447.38 | 13.9 | 800 | 0.57 | 0.39 | 9.21 | 1.75 | 69 | 2.32 | 13 | R-D-3-2-1 12V | Gesperrt | 0 | 0 | 0 | 0 | 0 | 0 | 3.242 | Geschlossen | Fett | 232 | 144 | 179 | 768 | 30 | 126 | 115 | 0 | Aktiv | Inaktiv | 5 | 4.20 | 3
447.66 | 13.9 | 800 | 0.58 | 0.39 | 9.21 | 1.75 | 69 | 2.32 | 13 | R-D-3-2-1 12V | Gesperrt | 0 | 0 | 0 | 0 | 0 | 0 | 3.847 | Geschlossen | Fett | 229 | 144 | 179 | 768 | 28 | 125 | 115 | 0 | Aktiv | Inaktiv | 6 | 4.20 | 3
448.01 | 13.9 | 768 | 0.57 | 0.36 | 9.21 | 1.75 | 69 | 2.32 | 13 | R-D-3-2-1 12V | Gesperrt | 0 | 0 | 0 | 0 | 0 | 0 | 469 | Geschlossen | Mager | 229 | 144 | 179 | 768 | 29 | 125 | 115 | 0 | Aktiv | Inaktiv | 5 | 4.20 | 3
448.29 | 14.0 | 768 | 0.58 | 0.36 | 9.21 | 1.75 | 69 | 2.32 | 13 | R-D-3-2-1 12V | Gesperrt | 0 | 0 | 0 | 0 | 0 | 0 | 352 | Geschlossen | Mager | 231 | 144 | 179 | 768 | 29 | 125 | 115 | 0 | Aktiv | Inaktiv | 5 | 4.20 | 3
448.65 | 13.9 | 768 | 0.58 | 0.32 | 9.21 | 1.75 | 69 | 2.32 | 13 | R-D-3-2-1 12V | Gesperrt | 0 | 0 | 0 | 0 | 0 | 0 | 332 | Geschlossen | Mager | 235 | 144 | 179 | 768 | 29 | 125 | 115 | 0 | Aktiv | Inaktiv | 5 | 4.20 | 2
448.94 | 14.0 | 800 | 0.58 | 0.33 | 9.21 | 1.75 | 69 | 2.32 | 13 | R-D-3-2-1 12V | Gesperrt | 0 | 0 | 0 | 0 | 0 | 0 | 449 | Geschlossen | Mager | 238 | 144 | 179 | 768 | 29 | 125 | 115 | 0 | Aktiv | Inaktiv | 3 | 3.18 | 2
449.23 | 13.9 | 768 | 0.58 | 0.34 | 9.21 | 1.75 | 69 | 2.32 | 13 | R-D-3-2-1 12V | Gesperrt | 0 | 0 | 0 | 0 | 0 | 0 | 2.129 | Geschlossen | Mager | 241 | 144 | 179 | 768 | 29 | 125 | 115 | 0 | Aktiv | Inaktiv | 6 | 4.20 | 3
449.57 | 13.9 | 768 | 0.57 | 0.36 | 9.21 | 1.75 | 69 | 2.32 | 13 | R-D-3-2-1 12V | Gesperrt | 0 | 0 | 0 | 0 | 0 | 0 | 391 | Geschlossen | Mager | 244 | 144 | 179 | 768 | 29 | 125 | 115 | 0 | Aktiv | Inaktiv | 3 | 4.20 | 3
449.91 | 13.9 | 768 | 0.58 | 0.39 | 9.21 | 1.75 | 69 | 2.32 | 13 | R-D-3-2-1 12V | Gesperrt | 0 | 0 | 0 | 0 | 0 | 0 | 1.074 | Geschlossen | Mager | 236 | 144 | 179 | 768 | 29 | 125 | 115 | 0 | Aktiv | Inaktiv | 6 | 4.20 | 3
450.25 | 13.9 | 768 | 0.57 | 0.37 | 9.21 | 1.75 | 69 | 2.32 | 13 | R-D-3-2-1 12V | Gesperrt | 0 | 0 | 0 | 0 | 0 | 0 | 4.550 | Geschlossen | Fett | 226 | 144 | 179 | 768 | 29 | 125 | 115 | 0 | Aktiv | Inaktiv | 6 | 4.20 | 2
450.55 | 13.8 | 768 | 0.57 | 0.38 | 9.21 | 1.75 | 69 | 2.32 | 13 | R-D-3-2-1 12V | Gesperrt | 0 | 0 | 0 | 0 | 0 | 0 | 605 | Geschlossen | Mager | 224 | 144 | 179 | 768 | 29 | 125 | 115 | 0 | Aktiv | Inaktiv | 5 | 4.20 | 2
450.84 | 13.8 | 768 | 0.58 | 0.35 | 9.21 | 1.75 | 69 | 2.32 | 13 | R-D-3-2-1 12V | Gesperrt | 0 | 0 | 0 | 0 | 0 | 0 | 293 | Geschlossen | Mager | 227 | 144 | 179 | 768 | 29 | 125 | 115 | 0 | Aktiv | Inaktiv | 5 | 4.20 | 2
451.13 | 13.9 | 768 | 0.57 | 0.34 | 9.21 | 1.75 | 69 | 2.32 | 13 | R-D-3-2-1 12V | Gesperrt | 0 | 0 | 0 | 0 | 0 | 0 | 293 | Geschlossen | Mager | 230 | 144 | 179 | 768 | 29 | 125 | 115 | 0 | Aktiv | Inaktiv | 5 | 4.20 | 2
451.47 | 13.9 | 768 | 0.58 | 0.40 | 9.21 | 1.75 | 69 | 2.32 | 13 | R-D-3-2-1 12V | Gesperrt | 0 | 0 | 0 | 0 | 0 | 0 | 332 | Geschlossen | Mager | 234 | 144 | 179 | 768 | 29 | 125 | 115 | 0 | Aktiv | Inaktiv | 6 | 4.20 | 3
451.76 | 13.8 | 800 | 0.58 | 0.38 | 9.21 | 1.75 | 69 | 2.32 | 13 | R-D-3-2-1 12V | Gesperrt | 0 | 0 | 0 | 0 | 0 | 0 | 312 | Geschlossen | Mager | 237 | 144 | 179 | 768 | 30 | 125 | 115 | 0 | Aktiv | Inaktiv | 3 | 4.20 | 2
452.06 | 13.8 | 768 | 0.57 | 0.36 | 9.21 | 1.75 | 69 | 2.32 | 13 | R-D-3-2-1 12V | Gesperrt | 0 | 0 | 0 | 0 | 0 | 0 | 703 | Geschlossen | Mager | 239 | 144 | 179 | 768 | 29 | 125 | 115 | 0 | Aktiv | Inaktiv | 5 | 4.20 | 3
452.34 | 13.7 | 800 | 0.57 | 0.36 | 9.21 | 1.75 | 69 | 2.32 | 13 | R-D-3-2-1 12V | Gesperrt | 0 | 0 | 0 | 0 | 0 | 0 | 332 | Geschlossen | Mager | 242 | 144 | 179 | 768 | 29 | 125 | 115 | 0 | Aktiv | Inaktiv | 3 | 4.20 | 3
452.65 | 13.6 | 800 | 0.57 | 0.36 | 9.21 | 1.75 | 69 | 2.32 | 13 | R-D-3-2-1 12V | Gesperrt | 0 | 0 | 0 | 0 | 0 | 0 | 410 | Geschlossen | Mager | 245 | 144 | 179 | 768 | 29 | 125 | 115 | 0 | Aktiv | Inaktiv | 3 | 4.20 | 3
452.97 | 13.9 | 800 | 0.58 | 0.34 | 9.21 | 1.75 | 69 | 2.32 | 13 | R-D-3-2-1 12V | Gesperrt | 0 | 0 | 0 | 0 | 0 | 0 | 430 | Geschlossen | Mager | 248 | 144 | 179 | 768 | 30 | 125 | 115 | 0 | Aktiv | Inaktiv | 3 | 4.20 | 3
453.26 | 13.9 | 768 | 0.57 | 0.39 | 9.21 | 1.75 | 69 | 2.32 | 13 | R-D-3-2-1 12V | Gesperrt | 0 | 0 | 0 | 0 | 0 | 0 | 4.550 | Geschlossen | Fett | 238 | 144 | 179 | 768 | 29 | 125 | 115 | 0 | Aktiv | Inaktiv | 6 | 4.20 | 3
453.56 | 13.8 | 768 | 0.57 | 0.34 | 9.21 | 1.75 | 69 | 2.32 | 13 | R-D-3-2-1 12V | Gesperrt | 0 | 0 | 0 | 0 | 0 | 0 | 4.394 | Geschlossen | Fett | 236 | 144 | 179 | 768 | 29 | 125 | 115 | 0 | Aktiv | Inaktiv | 5 | 4.20 | 3
453.84 | 13.8 | 800 | 0.57 | 0.34 | 9.21 | 1.75 | 69 | 2.32 | 13 | R-D-3-2-1 12V | Gesperrt | 0 | 0 | 0 | 0 | 0 | 0 | 508 | Geschlossen | Mager | 236 | 144 | 179 | 768 | 29 | 125 | 115 | 0 | Aktiv | Inaktiv | 5 | 4.20 | 2
454.19 | 13.9 | 800 | 0.57 | 0.38 | 9.21 | 1.75 | 69 | 2.32 | 13 | R-D-3-2-1 12V | Gesperrt | 0 | 0 | 0 | 0 | 0 | 0 | 527 | Geschlossen | Mager | 239 | 144 | 179 | 768 | 28 | 125 | 115 | 0 | Aktiv | Inaktiv | 5 | 4.20 | 2
454.47 | 13.9 | 768 | 0.58 | 0.38 | 9.21 | 1.75 | 69 | 2.32 | 13 | R-D-3-2-1 12V | Gesperrt | 0 | 0 | 0 | 0 | 0 | 0 | 391 | Geschlossen | Mager | 242 | 144 | 179 | 768 | 29 | 125 | 115 | 0 | Aktiv | Inaktiv | 6 | 4.20 | 3
454.77 | 13.9 | 768 | 0.58 | 0.38 | 9.21 | 1.75 | 69 | 2.32 | 13 | R-D-3-2-1 12V | Gesperrt | 0 | 0 | 0 | 0 | 0 | 0 | 1.211 | Geschlossen | Mager | 245 | 144 | 179 | 768 | 29 | 125 | 115 | 0 | Aktiv | Inaktiv | 6 | 4.20 | 3
455.06 | 13.8 | 768 | 0.57 | 0.34 | 9.21 | 1.75 | 69 | 2.32 | 13 | R-D-3-2-1 12V | Gesperrt | 0 | 0 | 0 | 0 | 0 | 0 | 4.394 | Geschlossen | Fett | 234 | 144 | 179 | 768 | 29 | 125 | 115 | 0 | Aktiv | Inaktiv | 5 | 4.20 | 3
455.35 | 13.8 | 768 | 0.57 | 0.33 | 9.21 | 1.75 | 69 | 2.32 | 13 | R-D-3-2-1 12V | Gesperrt | 0 | 0 | 0 | 0 | 0 | 0 | 469 | Geschlossen | Mager | 233 | 144 | 179 | 768 | 29 | 125 | 115 | 0 | Aktiv | Inaktiv | 6 | 4.20 | 2
455.63 | 13.9 | 768 | 0.58 | 0.34 | 9.21 | 1.75 | 69 | 2.32 | 13 | R-D-3-2-1 12V | Gesperrt | 0 | 0 | 0 | 0 | 0 | 0 | 312 | Geschlossen | Mager | 236 | 144 | 179 | 768 | 29 | 125 | 115 | 0 | Aktiv | Inaktiv | 5 | 4.20 | 3
455.93 | 13.8 | 768 | 0.58 | 0.34 | 9.21 | 1.75 | 69 | 2.32 | 13 | R-D-3-2-1 12V | Gesperrt | 0 | 0 | 0 | 0 | 0 | 0 | 293 | Geschlossen | Mager | 239 | 144 | 179 | 768 | 29 | 125 | 115 | 0 | Aktiv | Inaktiv | 5 | 4.20 | 3
456.23 | 13.9 | 768 | 0.58 | 0.34 | 9.21 | 1.75 | 69 | 2.32 | 13 | R-D-3-2-1 12V | Gesperrt | 0 | 0 | 0 | 0 | 0 | 0 | 508 | Geschlossen | Mager | 242 | 144 | 179 | 768 | 29 | 125 | 115 | 0 | Aktiv | Inaktiv | 5 | 4.20 | 3
456.54 | 14.0 | 768 | 0.58 | 0.36 | 9.21 | 1.75 | 69 | 2.32 | 13 | R-D-3-2-1 12V | Gesperrt | 0 | 0 | 0 | 0 | 0 | 0 | 332 | Geschlossen | Mager | 245 | 144 | 179 | 768 | 29 | 125 | 115 | 0 | Aktiv | Inaktiv | 5 | 4.20 | 3
456.84 | 14.0 | 768 | 0.58 | 0.34 | 9.21 | 1.75 | 69 | 2.32 | 13 | R-D-3-2-1 12V | Gesperrt | 0 | 0 | 0 | 0 | 0 | 0 | 293 | Geschlossen | Mager | 248 | 144 | 179 | 768 | 29 | 125 | 115 | 0 | Aktiv | Inaktiv | 6 | 4.20 | 3
457.13 | 13.8 | 768 | 0.58 | 0.34 | 9.21 | 1.75 | 69 | 2.32 | 13 | R-D-3-2-1 12V | Gesperrt | 0 | 0 | 0 | 0 | 0 | 0 | 3.379 | Geschlossen | Fett | 241 | 144 | 179 | 768 | 29 | 125 | 115 | 0 | Aktiv | Inaktiv | 6 | 4.20 | 3
457.44 | 13.9 | 800 | 0.57 | 0.35 | 9.21 | 1.75 | 69 | 2.32 | 13 | R-D-3-2-1 12V | Gesperrt | 0 | 0 | 0 | 0 | 0 | 0 | 1.855 | Geschlossen | Fett | 238 | 144 | 179 | 768 | 30 | 125 | 115 | 0 | Aktiv | Inaktiv | 3 | 4.20 | 3
457.74 | 13.9 | 800 | 0.58 | 0.35 | 9.21 | 1.75 | 69 | 2.32 | 13 | R-D-3-2-1 12V | Gesperrt | 0 | 0 | 0 | 0 | 0 | 0 | 3.828 | Geschlossen | Fett | 227 | 144 | 179 | 768 | 29 | 125 | 115 | 0 | Aktiv | Inaktiv | 3 | 3.18 | 2
458.02 | 13.9 | 768 | 0.57 | 0.35 | 9.21 | 1.75 | 69 | 2.32 | 13 | R-D-3-2-1 12V | Gesperrt | 0 | 0 | 0 | 0 | 0 | 0 | 996 | Geschlossen | Mager | 229 | 144 | 179 | 768 | 29 | 125 | 115 | 0 | Aktiv | Inaktiv | 5 | 4.20 | 3
458.30 | 13.8 | 768 | 0.57 | 0.37 | 9.21 | 1.75 | 69 | 2.32 | 13 | R-D-3-2-1 12V | Gesperrt | 0 | 0 | 0 | 0 | 0 | 0 | 254 | Geschlossen | Mager | 232 | 144 | 179 | 768 | 29 | 125 | 115 | 0 | Aktiv | Inaktiv | 3 | 4.20 | 3
458.63 | 13.8 | 768 | 0.57 | 0.38 | 9.21 | 1.75 | 69 | 2.32 | 13 | R-D-3-2-1 12V | Gesperrt | 0 | 0 | 0 | 0 | 0 | 0 | 273 | Geschlossen | Mager | 235 | 144 | 179 | 768 | 29 | 125 | 115 | 0 | Aktiv | Inaktiv | 3 | 4.20 | 3
458.93 | 13.9 | 768 | 0.58 | 0.34 | 9.21 | 1.75 | 69 | 2.32 | 13 | R-D-3-2-1 12V | Gesperrt | 0 | 0 | 0 | 0 | 0 | 0 | 254 | Geschlossen | Mager | 238 | 144 | 179 | 768 | 29 | 125 | 115 | 0 | Aktiv | Inaktiv | 6 | 4.20 | 3
459.24 | 14.0 | 768 | 0.57 | 0.33 | 9.21 | 1.75 | 69 | 2.32 | 13 | R-D-3-2-1 12V | Gesperrt | 0 | 0 | 0 | 0 | 0 | 0 | 254 | Geschlossen | Mager | 241 | 144 | 179 | 768 | 29 | 125 | 115 | 0 | Aktiv | Inaktiv | 6 | 4.20 | 3
459.52 | 13.9 | 800 | 0.57 | 0.36 | 9.21 | 1.75 | 69 | 2.30 | 13 | R-D-3-2-1 12V | Gesperrt | 0 | 0 | 0 | 0 | 0 | 0 | 273 | Geschlossen | Mager | 244 | 144 | 179 | 768 | 30 | 125 | 115 | 0 | Aktiv | Inaktiv | 3 | 4.20 | 3
459.80 | 13.9 | 800 | 0.62 | 0.41 | 9.21 | 1.75 | 69 | 2.30 | 13 | R-D-3-2-1 12V | Gesperrt | 0 | 0 | 0 | 0 | 0 | 0 | 293 | Geschlossen | Mager | 247 | 144 | 179 | 768 | 29 | 125 | 115 | 0 | Aktiv | Inaktiv | 5 | 4.20 | 3
460.14 | 13.9 | 928 | 0.84 | 0.97 | 9.21 | 1.75 | 69 | 2.30 | 13 | R-D-3-2-1 12V | Freigeschaltet | 0 | 0 | 0 | 0 | 0 | 2 | 273 | Geschlossen | Mager | 253 | 144 | 179 | 768 | 41 | 125 | 115 | 0 | Inaktiv | Aktiv | 5 | 8.34 | 6
460.46 | 13.9 | 1.216 | 0.90 | 0.59 | 36.21 | 1.75 | 69 | 2.30 | 13 | R-D-3-2-1 12V | Freigeschaltet | 0 | 0 | 0 | 0 | 3 | 6 | 4.707 | Geschlossen | Fett | 238 | 144 | 179 | 768 | 47 | 125 | 115 | 0 | Inaktiv | Aktiv | 10 | 7.34 | 7
460.75 | 14.0 | 1.312 | 0.92 | 0.64 | 36.21 | 1.75 | 69 | 2.30 | 13 | R-D-3-2-1 12V | Freigeschaltet | 0 | 0 | 0 | 0 | 3 | 9 | 4.707 | Geschlossen | Fett | 228 | 144 | 179 | 768 | 48 | 125 | 115 | 0 | Inaktiv | Aktiv | 14 | 6.32 | 7
461.05 | 14.1 | 1.344 | 0.92 | 0.65 | 36.21 | 1.75 | 69 | 2.30 | 13 | R-D-3-2-1 12V | Freigeschaltet | 0 | 0 | 0 | 0 | 5 | 10 | 4.687 | Geschlossen | Fett | 217 | 144 | 179 | 768 | 50 | 126 | 115 | 0 | Inaktiv | Aktiv | 19 | 6.33 | 7
461.34 | 13.9 | 1.376 | 0.92 | 0.61 | 36.21 | 1.75 | 69 | 2.30 | 13 | R-D-3-2-1 12V | Freigeschaltet | 0 | 0 | 0 | 0 | 5 | 10 | 4.687 | Geschlossen | Fett | 207 | 144 | 179 | 768 | 51 | 126 | 115 | 0 | Inaktiv | Aktiv | 20 | 6.34 | 7
461.62 | 14.0 | 1.376 | 0.92 | 0.65 | 36.21 | 1.75 | 69 | 2.30 | 13 | R-D-3-2-1 12V | Freigeschaltet | 0 | 0 | 0 | 0 | 9 | 10 | 4.668 | Geschlossen | Fett | 196 | 144 | 179 | 768 | 51 | 126 | 115 | 0 | Inaktiv | Aktiv | 20 | 6.34 | 7
461.92 | 14.0 | 1.408 | 0.92 | 0.64 | 36.21 | 1.75 | 69 | 2.30 | 13 | R-D-3-2-1 12V | Freigeschaltet | 0 | 0 | 0 | 0 | 9 | 10 | 4.609 | Geschlossen | Fett | 185 | 144 | 179 | 768 | 51 | 126 | 115 | 0 | Inaktiv | Aktiv | 19 | 6.34 | 7
462.24 | 14.0 | 1.440 | 0.92 | 0.70 | 36.21 | 1.75 | 69 | 2.30 | 13 | R-D-3-2-1 12V | Freigeschaltet | 0 | 0 | 0 | 0 | 11 | 9 | 1.250 | Geschlossen | Mager | 178 | 144 | 179 | 768 | 52 | 126 | 115 | 0 | Inaktiv | Aktiv | 20 | 6.34 | 7
462.54 | 14.0 | 1.472 | 0.92 | 0.67 | 36.21 | 1.75 | 69 | 2.30 | 13 | R-D-3-2-1 12V | Freigeschaltet | 0 | 0 | 0 | 0 | 11 | 7 | 195 | Geschlossen | Mager | 189 | 144 | 179 | 768 | 54 | 127 | 115 | 0 | Inaktiv | Aktiv | 19 | 5.32 | 7
462.84 | 14.0 | 1.504 | 0.92 | 0.75 | 36.21 | 1.75 | 69 | 2.30 | 13 | R-D-3-2-1 12V | Freigeschaltet | 0 | 0 | 0 | 0 | 13 | 4 | 352 | Geschlossen | Mager | 200 | 144 | 179 | 768 | 54 | 127 | 115 | 0 | Inaktiv | Aktiv | 19 | 6.35 | 8
463.19 | 14.0 | 1.600 | 1.17 | 1.30 | 36.21 | 1.75 | 69 | 2.30 | 13 | R-D-3-2-1 12V | Freigeschaltet | 0 | 0 | 3 | 0 | 13 | 2 | 4.628 | Geschlossen | Fett | 189 | 144 | 179 | 768 | 59 | 127 | 115 | 0 | Inaktiv | Aktiv | 17 | 8.42 | 11
463.47 | 14.0 | 1.792 | 1.27 | 1.21 | 63.21 | 1.75 | 69 | 2.30 | 13 | R-D-3-2-1 12V | Freigeschaltet | 0 | 0 | 3 | 0 | 13 | 0 | 4.668 | Geschlossen | Fett | 174 | 144 | 179 | 768 | 64 | 127 | 115 | 0 | Inaktiv | Aktiv | 20 | 9.46 | 14
463.81 | 14.0 | 1.952 | 1.29 | 1.35 | 63.21 | 1.75 | 69 | 2.30 | 13 | R-D-3-2-1 12V | Freigeschaltet | 0 | 0 | 2 | 2 | 13 | 0 | 4.687 | Geschlossen | Fett | 153 | 144 | 179 | 768 | 68 | 128 | 115 | 0 | Inaktiv | Aktiv | 23 | 8.45 | 14
464.12 | 14.0 | 2.016 | 1.29 | 1.42 | 63.21 | 1.75 | 69 | 2.30 | 13 | R-D-3-2-1 12V | Freigeschaltet | 0 | 0 | 2 | 2 | 15 | 2 | 4.687 | Geschlossen | Fett | 135 | 144 | 179 | 768 | 68 | 128 | 115 | 0 | Inaktiv | Aktiv | 25 | 8.45 | 14
464.41 | 14.0 | 2.048 | 1.29 | 1.44 | 63.21 | 1.75 | 69 | 2.30 | 13 | R-D-3-2-1 12V | Freigeschaltet | 0 | 0 | 3 | 0 | 15 | 4 | 4.668 | Geschlossen | Fett | 115 | 144 | 179 | 768 | 68 | 128 | 115 | 0 | Inaktiv | Aktiv | 28 | 7.43 | 13
464.71 | 14.0 | 2.112 | 1.29 | 1.51 | 63.21 | 1.75 | 69 | 2.30 | 13 | R-D-3-2-1 12V | Freigeschaltet | 0 | 0 | 3 | 0 | 18 | 7 | 4.648 | Geschlossen | Fett | 95 | 144 | 179 | 768 | 69 | 128 | 115 | 0 | Inaktiv | Aktiv | 29 | 7.43 | 12
465.00 | 14.0 | 2.144 | 1.27 | 1.43 | 63.21 | 1.75 | 69 | 2.30 | 13 | R-D-3-2-1 12V | Freigeschaltet | 0 | 0 | 4 | 1 | 18 | 9 | 430 | Geschlossen | Mager | 84 | 144 | 179 | 768 | 69 | 128 | 115 | 0 | Inaktiv | Aktiv | 31 | 6.41 | 12
465.34 | 14.0 | 1.888 | 1.15 | 0.87 | 63.21 | 1.75 | 69 | 2.30 | 13 | R-D-3-2-1 12V | Freigeschaltet | 0 | 0 | 3 | 0 | 21 | 9 | 137 | Geschlossen | Mager | 105 | 144 | 179 | 768 | 66 | 128 | 115 | 0 | Inaktiv | Aktiv | 14 | 6.40 | 10
465.65 | 14.0 | 1.664 | 1.15 | 1.38 | 36.21 | 1.75 | 69 | 2.30 | 13 | R-D-3-2-1 12V | Freigeschaltet | 0 | 0 | 2 | 0 | 23 | 9 | 98 | Geschlossen | Mager | 121 | 144 | 179 | 768 | 62 | 128 | 115 | 0 | Inaktiv | Aktiv | 22 | 6.38 | 10
465.93 | 14.0 | 1.696 | 1.15 | 0.84 | 63.21 | 1.75 | 69 | 2.30 | 13 | R-D-3-2-1 12V | Freigeschaltet | 0 | 0 | 2 | 0 | 23 | 11 | 78 | Geschlossen | Mager | 136 | 144 | 179 | 768 | 63 | 128 | 115 | 0 | Inaktiv | Aktiv | 21 | 7.41 | 10
466.21 | 14.0 | 1.728 | 1.17 | 0.87 | 63.21 | 1.75 | 69 | 2.30 | 13 | R-D-3-2-1 12V | Freigeschaltet | 0 | 0 | 2 | 0 | 23 | 14 | 78 | Geschlossen | Mager | 151 | 144 | 179 | 768 | 63 | 128 | 115 | 0 | Inaktiv | Aktiv | 22 | 7.41 | 10
466.57 | 14.0 | 1.824 | 1.33 | 1.46 | 63.21 | 1.75 | 69 | 2.30 | 13 | R-D-3-2-1 12V | Freigeschaltet | 0 | 0 | 2 | 1 | 25 | 16 | 98 | Geschlossen | Mager | 170 | 144 | 179 | 768 | 67 | 128 | 115 | 0 | Inaktiv | Aktiv | 19 | 9.47 | 14
466.88 | 14.0 | 2.016 | 1.52 | 1.61 | 90.21 | 1.75 | 69 | 2.30 | 13 | R-D-3-2-1 12V | Freigeschaltet | 0 | 0 | 3 | 0 | 26 | 16 | 4.668 | Geschlossen | Fett | 158 | 144 | 179 | 768 | 71 | 128 | 115 | 0 | Inaktiv | Aktiv | 18 | 10.51 | 17
467.15 | 14.0 | 2.112 | 1.54 | 1.74 | 90.21 | 1.75 | 69 | 2.30 | 13 | R-D-3-2-1 12V | Freigeschaltet | 0 | 0 | 3 | 0 | 26 | 14 | 4.668 | Geschlossen | Fett | 140 | 144 | 179 | 768 | 73 | 128 | 115 | 0 | Inaktiv | Aktiv | 19 | 10.52 | 18
467.49 | 14.0 | 2.144 | 1.54 | 1.80 | 90.21 | 1.75 | 69 | 2.30 | 13 | R-D-3-2-1 12V | Freigeschaltet | 0 | 0 | 3 | 0 | 26 | 19 | 4.648 | Geschlossen | Fett | 113 | 144 | 179 | 768 | 73 | 128 | 115 | 0 | Inaktiv | Aktiv | 19 | 9.50 | 17
467.77 | 14.0 | 2.176 | 1.54 | 1.87 | 90.21 | 1.75 | 69 | 2.30 | 13 | R-D-3-2-1 12V | Freigeschaltet | 0 | 0 | 3 | 0 | 28 | 24 | 4.511 | Geschlossen | Fett | 90 | 144 | 179 | 768 | 73 | 128 | 115 | 0 | Inaktiv | Aktiv | 20 | 8.47 | 16
468.11 | 14.0 | 2.176 | 1.54 | 1.86 | 90.21 | 1.75 | 69 | 2.34 | 13 | R-D-3-2-1 12V | Freigeschaltet | 0 | 0 | 3 | 0 | 31 | 30 | 98 | Geschlossen | Mager | 91 | 144 | 179 | 768 | 73 | 128 | 115 | 0 | Inaktiv | Aktiv | 20 | 9.50 | 16
468.46 | 13.9 | 2.240 | 1.54 | 1.90 | 90.21 | 1.75 | 69 | 2.32 | 13 | R-D-3-2-1 12V | Freigeschaltet | 0 | 0 | 2 | 0 | 31 | 33 | 4.316 | Geschlossen | Fett | 97 | 144 | 179 | 768 | 74 | 128 | 115 | 0 | Inaktiv | Aktiv | 20 | 9.50 | 17
468.74 | 14.0 | 2.240 | 1.52 | 1.93 | 90.21 | 1.75 | 69 | 2.32 | 13 | R-D-3-2-1 12V | Freigeschaltet | 0 | 0 | 2 | 0 | 34 | 28 | 98 | Geschlossen | Mager | 87 | 144 | 179 | 768 | 74 | 128 | 115 | 0 | Inaktiv | Aktiv | 21 | 8.48 | 16
469.05 | 14.1 | 2.240 | 1.40 | 1.50 | 90.21 | 1.75 | 69 | 2.32 | 13 | R-D-3-2-1 12V | Freigeschaltet | 0 | 0 | 3 | 0 | 34 | 23 | 293 | Geschlossen | Mager | 111 | 144 | 179 | 768 | 73 | 128 | 115 | 0 | Inaktiv | Aktiv | 26 | 8.47 | 16
469.33 | 14.0 | 2.144 | 1.34 | 1.74 | 63.21 | 1.75 | 69 | 2.32 | 13 | R-D-3-2-1 12V | Freigeschaltet | 0 | 0 | 3 | 0 | 34 | 21 | 4.355 | Geschlossen | Fett | 88 | 144 | 179 | 768 | 69 | 128 | 115 | 0 | Inaktiv | Aktiv | 29 | 7.43 | 13
469.62 | 14.0 | 2.144 | 1.31 | 1.53 | 63.21 | 1.75 | 69 | 2.32 | 13 | R-D-3-2-1 12V | Freigeschaltet | 0 | 0 | 3 | 0 | 35 | 21 | 78 | Geschlossen | Mager | 100 | 144 | 179 | 768 | 69 | 128 | 115 | 0 | Inaktiv | Aktiv | 30 | 7.43 | 12
469.93 | 13.9 | 2.144 | 1.31 | 1.51 | 63.21 | 1.75 | 69 | 2.32 | 13 | R-D-3-2-1 12V | Freigeschaltet | 0 | 0 | 4 | 0 | 36 | 23 | 332 | Geschlossen | Mager | 120 | 144 | 179 | 768 | 69 | 128 | 115 | 0 | Inaktiv | Aktiv | 31 | 7.43 | 13
470.24 | 14.1 | 1.920 | 1.31 | 1.49 | 63.21 | 1.75 | 69 | 2.32 | 13 | R-D-3-2-1 12V | Freigeschaltet | 0 | 0 | 1 | 1 | 36 | 26 | 3.945 | Geschlossen | Fett | 97 | 144 | 179 | 768 | 67 | 128 | 115 | 0 | Inaktiv | Aktiv | 23 | 7.43 | 12
470.61 | 14.1 | 1.824 | 1.31 | 1.40 | 63.21 | 1.75 | 69 | 2.32 | 13 | R-D-3-2-1 12V | Freigeschaltet | 0 | 0 | 1 | 1 | 38 | 28 | 59 | Geschlossen | Mager | 89 | 144 | 179 | 768 | 66 | 128 | 115 | 0 | Inaktiv | Aktiv | 20 | 7.42 | 12
470.91 | 14.0 | 1.824 | 1.36 | 1.55 | 63.21 | 1.75 | 69 | 2.32 | 13 | R-D-3-2-1 12V | Freigeschaltet | 0 | 0 | 1 | 0 | 38 | 31 | 39 | Geschlossen | Mager | 103 | 144 | 179 | 768 | 66 | 128 | 115 | 0 | Inaktiv | Aktiv | 19 | 8.44 | 13
471.20 | 13.8 | 1.952 | 1.44 | 1.30 | 90.21 | 1.75 | 69 | 2.32 | 13 | R-D-3-2-1 12V | Freigeschaltet | 0 | 0 | 3 | 0 | 38 | 36 | 59 | Geschlossen | Mager | 121 | 144 | 179 | 768 | 69 | 128 | 115 | 0 | Inaktiv | Aktiv | 19 | 9.48 | 15
471.50 | 14.0 | 2.016 | 1.44 | 1.45 | 90.21 | 1.75 | 69 | 2.32 | 13 | R-D-3-2-1 12V | Freigeschaltet | 0 | 0 | 2 | 0 | 38 | 37 | 4.550 | Geschlossen | Fett | 97 | 144 | 179 | 768 | 70 | 128 | 115 | 0 | Inaktiv | Aktiv | 20 | 8.46 | 15
471.80 | 13.8 | 2.016 | 1.44 | 1.40 | 90.21 | 1.75 | 69 | 2.32 | 13 | R-D-3-2-1 12V | Freigeschaltet | 0 | 0 | 2 | 0 | 39 | 36 | 156 | Geschlossen | Mager | 94 | 144 | 179 | 768 | 70 | 128 | 115 | 0 | Inaktiv | Aktiv | 20 | 8.46 | 14
472.08 | 14.0 | 2.016 | 1.44 | 1.44 | 90.21 | 1.75 | 69 | 2.32 | 13 | R-D-3-2-1 12V | Freigeschaltet | 0 | 0 | 0 | 0 | 39 | 33 | 4.492 | Geschlossen | Fett | 84 | 144 | 179 | 768 | 70 | 128 | 115 | 0 | Inaktiv | Aktiv | 20 | 8.46 | 14
472.42 | 13.9 | 2.048 | 1.44 | 1.37 | 90.21 | 1.75 | 69 | 2.32 | 13 | R-D-3-2-1 12V | Freigeschaltet | 0 | 0 | 2 | 0 | 41 | 31 | 78 | Geschlossen | Mager | 98 | 144 | 179 | 768 | 70 | 128 | 115 | 0 | Inaktiv | Aktiv | 20 | 8.46 | 14
472.73 | 14.0 | 2.048 | 1.44 | 1.46 | 90.21 | 1.75 | 69 | 2.32 | 13 | R-D-3-2-1 12V | Freigeschaltet | 0 | 0 | 2 | 0 | 41 | 28 | 4.570 | Geschlossen | Fett | 88 | 144 | 179 | 768 | 70 | 128 | 115 | 0 | Inaktiv | Aktiv | 20 | 8.46 | 14
473.10 | 13.9 | 2.048 | 1.44 | 1.46 | 90.21 | 1.75 | 69 | 2.32 | 13 | R-D-3-2-1 12V | Freigeschaltet | 0 | 0 | 2 | 0 | 42 | 25 | 59 | Geschlossen | Mager | 82 | 144 | 179 | 768 | 70 | 128 | 115 | 0 | Inaktiv | Aktiv | 20 | 8.46 | 14
473.37 | 14.0 | 2.080 | 1.64 | 1.95 | 90.21 | 1.75 | 69 | 2.32 | 13 | R-D-3-2-1 12V | Freigeschaltet | 0 | 0 | 1 | 0 | 42 | 21 | 78 | Geschlossen | Mager | 103 | 144 | 179 | 768 | 72 | 128 | 115 | 0 | Inaktiv | Aktiv | 18 | 10.52 | 17
473.72 | 14.0 | 2.240 | 1.99 | 2.20 | 117.21 | 1.75 | 69 | 2.32 | 13 | R-D-3-2-1 12V | Freigeschaltet | 2 | 0 | 1 | 0 | 44 | 27 | 78 | Geschlossen | Mager | 79 | 144 | 179 | 768 | 77 | 128 | 115 | 0 | Inaktiv | Aktiv | 12 | 10.54 | 21
474.00 | 14.0 | 2.336 | 2.05 | 2.42 | 117.21 | 1.75 | 69 | 2.32 | 13 | R-D-3-2-1 12V | Freigeschaltet | 1 | 0 | 1 | 0 | 44 | 31 | 59 | Geschlossen | Mager | 100 | 144 | 179 | 768 | 78 | 128 | 115 | 0 | Inaktiv | Aktiv | 13 | 11.57 | 23
474.29 | 13.8 | 2.368 | 1.95 | 2.35 | 117.21 | 1.75 | 69 | 2.32 | 13 | R-D-3-2-1 12V | Freigeschaltet | 1 | 0 | 1 | 0 | 47 | 35 | 2.754 | Geschlossen | Fett | 90 | 144 | 179 | 768 | 79 | 128 | 115 | 0 | Inaktiv | Aktiv | 14 | 11.57 | 22
474.78 | 14.0 | 2.176 | 1.58 | 1.97 | 90.21 | 1.75 | 69 | 2.32 | 13 | R-D-3-2-1 12V | Freigeschaltet | 0 | 0 | 2 | 0 | 48 | 43 | 39 | Geschlossen | Mager | 120 | 144 | 179 | 768 | 72 | 128 | 115 | 0 | Inaktiv | Aktiv | 19 | 8.47 | 15
475.08 | 14.1 | 2.176 | 1.54 | 1.86 | 90.21 | 1.75 | 69 | 2.32 | 13 | R-D-3-2-1 12V | Freigeschaltet | 0 | 0 | 2 | 0 | 48 | 43 | 39 | Geschlossen | Mager | 144 | 144 | 179 | 768 | 72 | 128 | 115 | 0 | Inaktiv | Aktiv | 20 | 8.47 | 15
475.34 | 14.0 | 2.144 | 1.42 | 1.48 | 90.21 | 1.75 | 69 | 2.32 | 13 | R-D-3-2-1 12V | Freigeschaltet | 0 | 0 | 2 | 0 | 48 | 36 | 39 | Geschlossen | Mager | 163 | 144 | 179 | 768 | 71 | 128 | 115 | 0 | Inaktiv | Aktiv | 23 | 8.47 | 14
475.68 | 14.0 | 2.048 | 1.23 | 1.27 | 63.21 | 1.75 | 69 | 2.32 | 13 | R-D-3-2-1 12V | Freigeschaltet | 0 | 0 | 4 | 0 | 48 | 26 | 176 | Geschlossen | Mager | 188 | 144 | 179 | 768 | 68 | 128 | 115 | 0 | Inaktiv | Aktiv | 28 | 6.41 | 12
475.97 | 14.1 | 1.856 | 1.03 | 1.09 | 36.21 | 1.75 | 69 | 2.32 | 13 | R-D-3-2-1 12V | Freigeschaltet | 0 | 0 | 0 | 0 | 50 | 17 | 59 | Geschlossen | Mager | 176 | 144 | 179 | 768 | 62 | 128 | 115 | 0 | Inaktiv | Aktiv | 25 | 5.36 | 8
476.28 | 14.1 | 1.760 | 1.03 | 1.06 | 36.21 | 1.75 | 69 | 2.32 | 13 | R-D-3-2-1 12V | Freigeschaltet | 0 | 0 | 0 | 0 | 50 | 17 | 39 | Geschlossen | Mager | 190 | 144 | 179 | 768 | 61 | 128 | 115 | 0 | Inaktiv | Aktiv | 22 | 5.35 | 8
476.58 | 14.0 | 1.760 | 1.03 | 1.02 | 36.21 | 1.75 | 69 | 2.32 | 13 | R-D-3-2-1 12V | Freigeschaltet | 0 | 0 | 0 | 0 | 50 | 16 | 39 | Geschlossen | Mager | 203 | 144 | 179 | 768 | 61 | 128 | 115 | 0 | Inaktiv | Aktiv | 22 | 5.35 | 9
476.90 | 14.0 | 1.760 | 1.03 | 1.02 | 36.21 | 1.75 | 69 | 2.32 | 13 | R-D-3-2-1 12V | Freigeschaltet | 0 | 0 | 0 | 0 | 50 | 17 | 39 | Geschlossen | Mager | 217 | 144 | 179 | 768 | 61 | 128 | 115 | 0 | Inaktiv | Aktiv | 22 | 6.38 | 9
477.17 | 14.0 | 1.632 | 1.09 | 1.16 | 36.21 | 1.75 | 69 | 2.32 | 13 | R-D-3-2-1 12V | Freigeschaltet | 0 | 0 | 0 | 0 | 50 | 17 | 39 | Geschlossen | Mager | 230 | 144 | 179 | 768 | 60 | 128 | 115 | 0 | Inaktiv | Aktiv | 22 | 7.40 | 10
477.47 | 14.0 | 1.696 | 1.19 | 0.90 | 63.21 | 1.75 | 69 | 2.32 | 13 | R-D-3-2-1 12V | Freigeschaltet | 0 | 0 | 1 | 0 | 50 | 15 | 4.570 | Geschlossen | Fett | 224 | 144 | 179 | 768 | 62 | 128 | 115 | 0 | Inaktiv | Aktiv | 21 | 8.43 | 12
477.77 | 14.1 | 1.792 | 1.23 | 1.01 | 63.21 | 1.75 | 69 | 2.32 | 13 | R-D-3-2-1 12V | Freigeschaltet | 0 | 0 | 1 | 0 | 49 | 17 | 4.589 | Geschlossen | Fett | 208 | 144 | 179 | 768 | 63 | 128 | 115 | 0 | Inaktiv | Aktiv | 22 | 8.43 | 13
478.05 | 14.0 | 1.824 | 1.23 | 1.12 | 63.21 | 1.75 | 69 | 2.32 | 13 | R-D-3-2-1 12V | Freigeschaltet | 0 | 0 | 1 | 0 | 49 | 19 | 4.492 | Geschlossen | Fett | 192 | 144 | 179 | 768 | 64 | 128 | 115 | 0 | Inaktiv | Aktiv | 22 | 8.44 | 13
478.35 | 14.0 | 1.824 | 1.23 | 1.12 | 63.21 | 1.75 | 69 | 2.32 | 13 | R-D-3-2-1 12V | Freigeschaltet | 0 | 0 | 1 | 0 | 49 | 21 | 4.550 | Geschlossen | Fett | 178 | 144 | 179 | 768 | 64 | 128 | 115 | 0 | Inaktiv | Aktiv | 22 | 8.44 | 12
478.70 | 14.0 | 1.792 | 1.23 | 1.13 | 63.21 | 1.75 | 69 | 2.32 | 13 | R-D-3-2-1 12V | Freigeschaltet | 0 | 0 | 1 | 0 | 51 | 23 | 137 | Geschlossen | Fett | 159 | 144 | 179 | 768 | 64 | 128 | 115 | 0 | Inaktiv | Aktiv | 22 | 8.44 | 12
479.02 | 14.1 | 1.792 | 1.23 | 1.13 | 63.21 | 1.75 | 69 | 2.32 | 13 | R-D-3-2-1 12V | Freigeschaltet | 0 | 0 | 1 | 0 | 51 | 22 | 59 | Geschlossen | Mager | 176 | 144 | 179 | 768 | 64 | 128 | 115 | 0 | Inaktiv | Aktiv | 22 | 8.44 | 13
479.32 | 14.1 | 1.824 | 1.23 | 1.14 | 63.21 | 1.75 | 69 | 2.32 | 13 | R-D-3-2-1 12V | Freigeschaltet | 0 | 0 | 0 | 0 | 51 | 19 | 4.336 | Geschlossen | Fett | 171 | 144 | 179 | 768 | 64 | 128 | 115 | 0 | Inaktiv | Aktiv | 22 | 8.44 | 13
479.60 | 14.0 | 1.824 | 1.23 | 1.10 | 63.21 | 1.75 | 69 | 2.32 | 13 | R-D-3-2-1 12V | Freigeschaltet | 0 | 0 | 0 | 0 | 51 | 17 | 4.140 | Geschlossen | Fett | 157 | 144 | 179 | 768 | 64 | 128 | 115 | 0 | Inaktiv | Aktiv | 22 | 8.44 | 12
479.89 | 14.1 | 1.824 | 1.23 | 1.11 | 63.21 | 1.75 | 69 | 2.32 | 13 | R-D-3-2-1 12V | Freigeschaltet | 0 | 0 | 0 | 0 | 51 | 15 | 59 | Geschlossen | Mager | 167 | 144 | 179 | 768 | 64 | 128 | 115 | 0 | Inaktiv | Aktiv | 21 | 8.44 | 12
480.17 | 13.9 | 1.824 | 1.23 | 1.14 | 63.21 | 1.75 | 69 | 2.32 | 13 | R-D-3-2-1 12V | Freigeschaltet | 0 | 0 | 0 | 0 | 52 | 13 | 234 | Geschlossen | Mager | 183 | 144 | 179 | 768 | 64 | 128 | 115 | 0 | Inaktiv | Aktiv | 22 | 8.44 | 13
480.46 | 14.0 | 1.824 | 1.23 | 1.11 | 63.21 | 1.75 | 69 | 2.32 | 13 | R-D-3-2-1 12V | Freigeschaltet | 0 | 0 | 0 | 0 | 52 | 10 | 4.570 | Geschlossen | Fett | 167 | 144 | 179 | 768 | 64 | 128 | 115 | 0 | Inaktiv | Aktiv | 22 | 8.44 | 12
480.77 | 14.1 | 1.824 | 1.23 | 1.19 | 63.21 | 1.75 | 69 | 2.32 | 13 | R-D-3-2-1 12V | Freigeschaltet | 0 | 0 | 0 | 0 | 52 | 8 | 2.383 | Geschlossen | Fett | 150 | 144 | 179 | 768 | 64 | 128 | 115 | 0 | Inaktiv | Aktiv | 22 | 8.44 | 12
481.06 | 14.1 | 1.824 | 1.23 | 1.14 | 63.21 | 1.75 | 69 | 2.32 | 13 | R-D-3-2-1 12V | Freigeschaltet | 0 | 0 | 0 | 0 | 52 | 6 | 59 | Geschlossen | Mager | 165 | 144 | 179 | 768 | 64 | 128 | 115 | 0 | Inaktiv | Aktiv | 22 | 8.44 | 12
481.35 | 14.0 | 1.824 | 1.23 | 1.24 | 63.21 | 1.75 | 69 | 2.32 | 13 | R-D-3-2-1 12V | Freigeschaltet | 0 | 0 | 0 | 0 | 53 | 4 | 98 | Geschlossen | Mager | 179 | 144 | 179 | 768 | 64 | 128 | 115 | 0 | Inaktiv | Aktiv | 22 | 8.44 | 13
481.63 | 14.1 | 1.824 | 1.23 | 1.14 | 63.21 | 1.75 | 69 | 2.32 | 13 | R-D-3-2-1 12V | Freigeschaltet | 0 | 0 | 0 | 0 | 53 | 2 | 4.531 | Geschlossen | Fett | 163 | 144 | 179 | 768 | 64 | 128 | 115 | 0 | Inaktiv | Aktiv | 23 | 8.44 | 12
481.94 | 13.9 | 1.824 | 1.23 | 1.15 | 63.21 | 1.75 | 69 | 2.32 | 13 | R-D-3-2-1 12V | Freigeschaltet | 0 | 0 | 0 | 0 | 54 | 0 | 2.754 | Geschlossen | Mager | 167 | 144 | 179 | 768 | 64 | 128 | 115 | 0 | Inaktiv | Aktiv | 22 | 8.44 | 12
482.23 | 14.1 | 1.824 | 1.23 | 1.11 | 63.21 | 1.75 | 69 | 2.32 | 13 | R-D-3-2-1 12V | Freigeschaltet | 0 | 0 | 0 | 0 | 54 | 0 | 59 | Geschlossen | Mager | 143 | 144 | 179 | 768 | 64 | 128 | 115 | 0 | Inaktiv | Aktiv | 22 | 7.41 | 12
482.58 | 14.0 | 1.824 | 1.23 | 1.13 | 63.21 | 1.75 | 69 | 2.32 | 13 | R-D-3-2-1 12V | Freigeschaltet | 0 | 0 | 0 | 0 | 54 | 0 | 59 | Geschlossen | Mager | 160 | 144 | 179 | 768 | 64 | 128 | 115 | 0 | Inaktiv | Aktiv | 22 | 8.44 | 12
482.87 | 14.1 | 1.824 | 1.23 | 1.09 | 63.21 | 1.75 | 69 | 2.32 | 13 | R-D-3-2-1 12V | Freigeschaltet | 0 | 0 | 0 | 0 | 54 | 0 | 2.910 | Geschlossen | Fett | 152 | 144 | 179 | 768 | 64 | 128 | 115 | 0 | Inaktiv | Aktiv | 23 | 7.41 | 12
483.17 | 14.0 | 1.824 | 1.23 | 1.15 | 63.21 | 1.75 | 69 | 2.32 | 13 | R-D-3-2-1 12V | Freigeschaltet | 0 | 0 | 0 | 0 | 54 | 3 | 59 | Geschlossen | Mager | 167 | 144 | 179 | 768 | 64 | 128 | 115 | 0 | Inaktiv | Aktiv | 22 | 8.44 | 12
483.47 | 14.1 | 1.856 | 1.23 | 1.10 | 63.21 | 1.75 | 69 | 2.32 | 13 | R-D-3-2-1 12V | Freigeschaltet | 0 | 0 | 0 | 0 | 54 | 7 | 117 | Geschlossen | Mager | 184 | 144 | 179 | 768 | 64 | 128 | 115 | 0 | Inaktiv | Aktiv | 23 | 8.44 | 12
483.75 | 14.1 | 1.856 | 1.23 | 1.16 | 63.21 | 1.75 | 69 | 2.32 | 13 | R-D-3-2-1 12V | Freigeschaltet | 0 | 0 | 0 | 0 | 54 | 11 | 4.492 | Geschlossen | Fett | 167 | 144 | 179 | 768 | 64 | 128 | 115 | 0 | Inaktiv | Aktiv | 23 | 8.44 | 12
484.06 | 14.0 | 1.856 | 1.23 | 1.12 | 63.21 | 1.75 | 69 | 2.32 | 13 | R-D-3-2-1 12V | Freigeschaltet | 0 | 0 | 0 | 0 | 54 | 16 | 78 | Geschlossen | Mager | 166 | 144 | 179 | 768 | 64 | 128 | 115 | 0 | Inaktiv | Aktiv | 22 | 8.44 | 12
484.34 | 13.9 | 1.856 | 1.23 | 1.19 | 63.21 | 1.75 | 69 | 2.32 | 13 | R-D-3-2-1 12V | Freigeschaltet | 0 | 0 | 0 | 0 | 55 | 18 | 4.531 | Geschlossen | Fett | 164 | 144 | 179 | 768 | 64 | 128 | 115 | 0 | Inaktiv | Aktiv | 23 | 8.44 | 12
484.68 | 13.8 | 1.824 | 1.17 | 0.86 | 63.21 | 1.75 | 69 | 2.32 | 13 | R-D-3-2-1 12V | Freigeschaltet | 0 | 0 | 0 | 0 | 55 | 21 | 98 | Geschlossen | Mager | 154 | 144 | 179 | 768 | 63 | 128 | 115 | 0 | Inaktiv | Aktiv | 24 | 7.41 | 10
484.99 | 14.0 | 1.760 | 1.13 | 1.33 | 36.21 | 1.75 | 69 | 2.32 | 13 | R-D-3-2-1 12V | Freigeschaltet | 0 | 0 | 0 | 0 | 56 | 22 | 59 | Geschlossen | Mager | 169 | 144 | 179 | 768 | 62 | 128 | 115 | 0 | Inaktiv | Aktiv | 22 | 7.40 | 10
485.31 | 14.0 | 1.728 | 1.09 | 1.31 | 36.21 | 1.75 | 69 | 2.32 | 13 | R-D-3-2-1 12V | Freigeschaltet | 0 | 0 | 0 | 0 | 56 | 24 | 59 | Geschlossen | Mager | 185 | 144 | 179 | 768 | 62 | 128 | 115 | 0 | Inaktiv | Aktiv | 22 | 7.40 | 10
485.59 | 14.0 | 1.696 | 1.07 | 1.28 | 36.21 | 1.75 | 69 | 2.32 | 13 | R-D-3-2-1 12V | Freigeschaltet | 0 | 0 | 0 | 0 | 56 | 24 | 59 | Geschlossen | Mager | 199 | 144 | 179 | 768 | 62 | 128 | 115 | 0 | Inaktiv | Aktiv | 22 | 7.40 | 10
485.90 | 14.0 | 1.696 | 1.07 | 1.14 | 36.21 | 1.75 | 69 | 2.32 | 13 | R-D-3-2-1 12V | Freigeschaltet | 0 | 0 | 0 | 0 | 56 | 24 | 78 | Geschlossen | Mager | 213 | 144 | 179 | 768 | 62 | 128 | 115 | 0 | Inaktiv | Aktiv | 22 | 7.40 | 10
486.26 | 14.1 | 1.696 | 1.07 | 1.19 | 36.21 | 1.75 | 69 | 2.32 | 13 | R-D-3-2-1 12V | Freigeschaltet | 0 | 0 | 0 | 0 | 55 | 24 | 273 | Geschlossen | Mager | 230 | 144 | 179 | 768 | 62 | 128 | 115 | 0 | Inaktiv | Aktiv | 22 | 7.40 | 10
486.57 | 14.0 | 1.728 | 1.07 | 1.21 | 36.21 | 1.75 | 69 | 2.32 | 13 | R-D-3-2-1 12V | Freigeschaltet | 0 | 0 | 0 | 0 | 55 | 26 | 4.531 | Geschlossen | Fett | 211 | 144 | 179 | 768 | 62 | 128 | 115 | 0 | Inaktiv | Aktiv | 22 | 7.40 | 10
486.86 | 14.0 | 1.696 | 1.07 | 1.11 | 36.21 | 1.75 | 69 | 2.32 | 13 | R-D-3-2-1 12V | Freigeschaltet | 0 | 0 | 0 | 0 | 55 | 28 | 3.437 | Geschlossen | Fett | 194 | 144 | 179 | 768 | 62 | 128 | 115 | 0 | Inaktiv | Aktiv | 22 | 6.38 | 10
487.16 | 14.1 | 1.696 | 1.07 | 1.11 | 36.21 | 1.75 | 69 | 2.32 | 13 | R-D-3-2-1 12V | Freigeschaltet | 0 | 0 | 0 | 0 | 55 | 30 | 117 | Geschlossen | Mager | 189 | 144 | 179 | 768 | 62 | 128 | 115 | 0 | Inaktiv | Aktiv | 22 | 6.38 | 10
487.44 | 14.1 | 1.696 | 1.07 | 1.18 | 36.21 | 1.75 | 69 | 2.32 | 13 | R-D-3-2-1 12V | Freigeschaltet | 0 | 0 | 0 | 0 | 56 | 29 | 137 | Geschlossen | Mager | 201 | 144 | 179 | 768 | 62 | 128 | 115 | 0 | Inaktiv | Aktiv | 22 | 7.40 | 10
487.73 | 14.1 | 1.728 | 1.07 | 1.13 | 36.21 | 1.75 | 69 | 2.32 | 13 | R-D-3-2-1 12V | Freigeschaltet | 0 | 0 | 0 | 0 | 56 | 31 | 644 | Geschlossen | Mager | 216 | 144 | 179 | 768 | 62 | 128 | 115 | 0 | Inaktiv | Aktiv | 22 | 7.40 | 10
488.02 | 14.0 | 1.696 | 1.07 | 1.17 | 36.21 | 1.75 | 69 | 2.32 | 13 | R-D-3-2-1 12V | Freigeschaltet | 0 | 0 | 0 | 0 | 57 | 33 | 3.203 | Geschlossen | Fett | 195 | 144 | 179 | 768 | 62 | 128 | 115 | 0 | Inaktiv | Aktiv | 22 | 7.40 | 10
488.38 | 14.0 | 1.696 | 1.07 | 1.13 | 36.21 | 1.75 | 69 | 2.32 | 13 | R-D-3-2-1 12V | Freigeschaltet | 0 | 0 | 0 | 0 | 57 | 32 | 117 | Geschlossen | Mager | 210 | 144 | 179 | 768 | 62 | 128 | 115 | 0 | Inaktiv | Aktiv | 22 | 7.40 | 10
488.67 | 14.0 | 1.728 | 1.07 | 1.12 | 36.21 | 1.75 | 69 | 2.32 | 13 | R-D-3-2-1 12V | Freigeschaltet | 0 | 0 | 0 | 0 | 56 | 33 | 4.316 | Geschlossen | Fett | 209 | 144 | 179 | 768 | 62 | 128 | 115 | 0 | Inaktiv | Aktiv | 22 | 7.40 | 10
488.97 | 14.1 | 1.728 | 1.07 | 1.13 | 36.21 | 1.75 | 69 | 2.32 | 13 | R-D-3-2-1 12V | Freigeschaltet | 0 | 0 | 0 | 0 | 56 | 35 | 156 | Geschlossen | Mager | 203 | 144 | 179 | 768 | 62 | 128 | 115 | 0 | Inaktiv | Aktiv | 22 | 6.38 | 10
489.27 | 14.0 | 1.728 | 1.07 | 1.13 | 36.21 | 1.75 | 69 | 2.32 | 13 | R-D-3-2-1 12V | Freigeschaltet | 0 | 0 | 0 | 0 | 56 | 36 | 117 | Geschlossen | Mager | 218 | 144 | 179 | 768 | 62 | 128 | 115 | 0 | Inaktiv | Aktiv | 22 | 7.40 | 10
489.67 | 13.9 | 1.728 | 1.07 | 1.14 | 36.21 | 1.75 | 69 | 2.32 | 13 | R-D-3-2-1 12V | Freigeschaltet | 0 | 0 | 0 | 0 | 56 | 35 | 1.348 | Geschlossen | Mager | 232 | 144 | 179 | 768 | 62 | 128 | 115 | 0 | Inaktiv | Aktiv | 22 | 7.40 | 10
489.93 | 13.9 | 1.728 | 1.07 | 1.18 | 36.21 | 1.75 | 69 | 2.32 | 13 | R-D-3-2-1 12V | Freigeschaltet | 0 | 0 | 0 | 0 | 57 | 38 | 4.257 | Geschlossen | Fett | 211 | 144 | 179 | 768 | 62 | 128 | 115 | 0 | Inaktiv | Aktiv | 22 | 7.40 | 10
490.21 | 14.0 | 1.728 | 1.07 | 1.13 | 36.21 | 1.75 | 69 | 2.32 | 13 | R-D-3-2-1 12V | Freigeschaltet | 0 | 0 | 0 | 0 | 57 | 38 | 137 | Geschlossen | Mager | 206 | 144 | 179 | 768 | 62 | 128 | 115 | 0 | Inaktiv | Aktiv | 22 | 6.38 | 10
490.51 | 14.0 | 1.728 | 1.07 | 1.15 | 36.21 | 1.75 | 69 | 2.32 | 13 | R-D-3-2-1 12V | Freigeschaltet | 0 | 0 | 0 | 0 | 57 | 38 | 156 | Geschlossen | Mager | 220 | 144 | 179 | 768 | 62 | 128 | 115 | 0 | Inaktiv | Aktiv | 22 | 7.40 | 10
490.81 | 14.0 | 1.728 | 1.07 | 1.23 | 36.21 | 1.75 | 69 | 2.32 | 13 | R-D-3-2-1 12V | Freigeschaltet | 0 | 0 | 0 | 0 | 57 | 38 | 4.589 | Geschlossen | Fett | 214 | 144 | 179 | 768 | 62 | 128 | 115 | 0 | Inaktiv | Aktiv | 22 | 7.40 | 10
491.12 | 14.1 | 1.728 | 1.07 | 1.17 | 36.21 | 1.75 | 69 | 2.32 | 13 | R-D-3-2-1 12V | Freigeschaltet | 0 | 0 | 0 | 0 | 57 | 38 | 2.793 | Geschlossen | Fett | 199 | 144 | 179 | 768 | 62 | 128 | 115 | 0 | Inaktiv | Aktiv | 22 | 7.40 | 10
491.42 | 14.1 | 1.728 | 1.07 | 1.16 | 36.21 | 1.75 | 69 | 2.32 | 13 | R-D-3-2-1 12V | Freigeschaltet | 0 | 0 | 0 | 0 | 57 | 36 | 156 | Geschlossen | Mager | 213 | 144 | 179 | 768 | 62 | 128 | 115 | 0 | Inaktiv | Aktiv | 22 | 7.40 | 10
491.70 | 14.0 | 1.728 | 1.07 | 1.27 | 36.11 | 1.73 | 69 | 2.32 | 13 | R-D-3-2-1 12V | Freigeschaltet | 0 | 0 | 0 | 0 | 57 | 39 | 293 | Geschlossen | Mager | 228 | 144 | 179 | 768 | 62 | 128 | 115 | 0 | Inaktiv | Aktiv | 22 | 7.40 | 11
491.99 | 13.9 | 1.728 | 1.07 | 1.23 | 36.11 | 1.73 | 69 | 2.32 | 13 | R-D-3-2-1 12V | Freigeschaltet | 0 | 0 | 0 | 0 | 57 | 36 | 4.511 | Geschlossen | Fett | 205 | 144 | 179 | 768 | 62 | 128 | 115 | 0 | Inaktiv | Aktiv | 22 | 7.40 | 10
492.30 | 14.0 | 1.728 | 1.07 | 1.23 | 36.11 | 1.73 | 69 | 2.32 | 13 | R-D-3-2-1 12V | Freigeschaltet | 0 | 0 | 0 | 0 | 57 | 38 | 156 | Geschlossen | Mager | 209 | 144 | 179 | 768 | 62 | 128 | 115 | 0 | Inaktiv | Aktiv | 22 | 7.40 | 10
492.59 | 14.0 | 1.728 | 1.07 | 1.29 | 36.11 | 1.73 | 69 | 2.32 | 13 | R-D-3-2-1 12V | Freigeschaltet | 0 | 0 | 0 | 0 | 57 | 37 | 273 | Geschlossen | Mager | 224 | 144 | 179 | 768 | 62 | 128 | 115 | 0 | Inaktiv | Aktiv | 22 | 7.40 | 11
492.90 | 14.1 | 1.728 | 1.07 | 1.19 | 36.11 | 1.73 | 69 | 2.32 | 13 | R-D-3-2-1 12V | Freigeschaltet | 0 | 0 | 0 | 0 | 57 | 37 | 4.550 | Geschlossen | Fett | 210 | 144 | 179 | 768 | 62 | 128 | 115 | 0 | Inaktiv | Aktiv | 22 | 7.40 | 10
493.20 | 14.0 | 1.728 | 1.07 | 1.27 | 36.11 | 1.73 | 69 | 2.32 | 13 | R-D-3-2-1 12V | Freigeschaltet | 0 | 0 | 0 | 0 | 57 | 38 | 195 | Geschlossen | Mager | 219 | 144 | 179 | 768 | 62 | 128 | 115 | 0 | Inaktiv | Aktiv | 22 | 7.40 | 10
493.54 | 14.0 | 1.728 | 1.07 | 1.22 | 36.11 | 1.73 | 69 | 2.32 | 13 | R-D-3-2-1 12V | Freigeschaltet | 0 | 0 | 0 | 0 | 58 | 38 | 664 | Geschlossen | Fett | 198 | 144 | 179 | 768 | 62 | 128 | 115 | 0 | Inaktiv | Aktiv | 22 | 7.40 | 10
493.82 | 14.0 | 1.728 | 1.07 | 1.18 | 36.11 | 1.73 | 69 | 2.32 | 13 | R-D-3-2-1 12V | Freigeschaltet | 0 | 0 | 0 | 0 | 58 | 37 | 137 | Geschlossen | Mager | 212 | 144 | 179 | 768 | 62 | 128 | 115 | 0 | Inaktiv | Aktiv | 22 | 7.40 | 10
494.17 | 14.1 | 1.728 | 1.07 | 1.14 | 36.11 | 1.73 | 69 | 2.32 | 13 | R-D-3-2-1 12V | Freigeschaltet | 0 | 0 | 0 | 0 | 58 | 36 | 156 | Geschlossen | Mager | 229 | 144 | 179 | 768 | 62 | 128 | 115 | 0 | Inaktiv | Aktiv | 22 | 7.40 | 10
494.53 | 14.1 | 1.728 | 1.05 | 1.15 | 36.11 | 1.73 | 69 | 2.32 | 13 | R-D-3-2-1 12V | Freigeschaltet | 0 | 0 | 0 | 0 | 58 | 37 | 4.648 | Geschlossen | Fett | 215 | 144 | 179 | 768 | 61 | 128 | 115 | 0 | Inaktiv | Aktiv | 22 | 6.38 | 10
494.83 | 14.0 | 1.696 | 1.03 | 1.02 | 36.11 | 1.73 | 69 | 2.32 | 13 | R-D-3-2-1 12V | Freigeschaltet | 0 | 0 | 0 | 0 | 58 | 33 | 195 | Geschlossen | Mager | 206 | 144 | 179 | 768 | 61 | 128 | 115 | 0 | Inaktiv | Aktiv | 22 | 6.38 | 9
495.13 | 14.0 | 1.696 | 1.01 | 1.01 | 36.11 | 1.73 | 69 | 2.32 | 13 | R-D-3-2-1 12V | Freigeschaltet | 0 | 0 | 0 | 0 | 57 | 32 | 176 | Geschlossen | Mager | 219 | 144 | 179 | 768 | 61 | 128 | 115 | 0 | Inaktiv | Aktiv | 22 | 6.38 | 9
495.41 | 14.0 | 1.696 | 1.01 | 0.98 | 36.11 | 1.73 | 69 | 2.32 | 13 | R-D-3-2-1 12V | Freigeschaltet | 0 | 0 | 0 | 0 | 57 | 31 | 4.414 | Geschlossen | Fett | 212 | 144 | 179 | 768 | 61 | 128 | 115 | 0 | Inaktiv | Aktiv | 22 | 6.38 | 9
495.71 | 14.0 | 1.696 | 1.01 | 0.97 | 36.11 | 1.73 | 69 | 2.32 | 13 | R-D-3-2-1 12V | Freigeschaltet | 0 | 0 | 0 | 0 | 58 | 31 | 1.660 | Geschlossen | Mager | 208 | 144 | 179 | 768 | 61 | 128 | 115 | 0 | Inaktiv | Aktiv | 22 | 6.38 | 9
496.02 | 14.0 | 1.664 | 1.01 | 0.90 | 36.11 | 1.73 | 69 | 2.32 | 13 | R-D-3-2-1 12V | Freigeschaltet | 0 | 0 | 0 | 0 | 58 | 31 | 2.187 | Geschlossen | Fett | 180 | 144 | 179 | 768 | 60 | 128 | 115 | 0 | Inaktiv | Aktiv | 22 | 5.35 | 8
496.32 | 14.1 | 1.664 | 0.99 | 0.90 | 36.11 | 1.73 | 69 | 2.32 | 13 | R-D-3-2-1 12V | Freigeschaltet | 0 | 0 | 0 | 0 | 58 | 31 | 137 | Geschlossen | Mager | 192 | 144 | 179 | 768 | 59 | 128 | 115 | 0 | Inaktiv | Aktiv | 22 | 6.37 | 9
496.62 | 14.1 | 1.664 | 0.99 | 0.90 | 36.00 | 1.72 | 70 | 2.32 | 13 | R-D-3-2-1 12V | Freigeschaltet | 0 | 0 | 0 | 0 | 58 | 31 | 156 | Geschlossen | Mager | 205 | 144 | 179 | 768 | 59 | 128 | 115 | 0 | Inaktiv | Aktiv | 22 | 6.37 | 9
496.91 | 14.1 | 1.664 | 0.99 | 0.90 | 36.00 | 1.72 | 70 | 2.32 | 13 | R-D-3-2-1 12V | Freigeschaltet | 0 | 0 | 0 | 0 | 57 | 29 | 449 | Geschlossen | Mager | 217 | 144 | 179 | 768 | 58 | 128 | 115 | 0 | Inaktiv | Aktiv | 22 | 6.36 | 9
497.19 | 14.0 | 1.664 | 0.99 | 0.92 | 36.00 | 1.72 | 70 | 2.32 | 13 | R-D-3-2-1 12V | Freigeschaltet | 0 | 0 | 0 | 0 | 57 | 30 | 1.836 | Geschlossen | Mager | 228 | 144 | 179 | 768 | 58 | 128 | 115 | 0 | Inaktiv | Aktiv | 22 | 6.36 | 9
497.54 | 14.1 | 1.664 | 0.99 | 0.97 | 36.00 | 1.72 | 70 | 2.32 | 13 | R-D-3-2-1 12V | Freigeschaltet | 0 | 0 | 0 | 0 | 57 | 31 | 4.531 | Geschlossen | Fett | 206 | 144 | 179 | 768 | 58 | 128 | 115 | 0 | Inaktiv | Aktiv | 22 | 6.36 | 9
497.85 | 14.0 | 1.664 | 0.99 | 0.91 | 36.00 | 1.72 | 70 | 2.32 | 13 | R-D-3-2-1 12V | Freigeschaltet | 0 | 0 | 0 | 0 | 58 | 31 | 976 | Geschlossen | Mager | 210 | 144 | 179 | 768 | 58 | 128 | 115 | 0 | Inaktiv | Aktiv | 22 | 6.36 | 9
498.13 | 14.1 | 1.664 | 0.99 | 0.96 | 36.00 | 1.72 | 70 | 2.32 | 13 | R-D-3-2-1 12V | Freigeschaltet | 0 | 0 | 0 | 0 | 58 | 30 | 2.968 | Geschlossen | Mager | 222 | 144 | 179 | 768 | 58 | 128 | 115 | 0 | Inaktiv | Aktiv | 22 | 6.36 | 9
498.42 | 14.1 | 1.664 | 0.99 | 0.93 | 36.00 | 1.72 | 70 | 2.32 | 13 | R-D-3-2-1 12V | Freigeschaltet | 0 | 0 | 0 | 0 | 58 | 30 | 4.609 | Geschlossen | Fett | 198 | 144 | 179 | 768 | 58 | 128 | 115 | 0 | Inaktiv | Aktiv | 22 | 6.36 | 9
498.76 | 14.1 | 1.664 | 0.99 | 0.97 | 36.00 | 1.72 | 70 | 2.32 | 13 | R-D-3-2-1 12V | Freigeschaltet | 0 | 0 | 0 | 0 | 58 | 31 | 234 | Geschlossen | Mager | 208 | 144 | 179 | 768 | 58 | 128 | 115 | 0 | Inaktiv | Aktiv | 22 | 6.36 | 9
499.06 | 13.9 | 1.664 | 0.99 | 0.93 | 36.00 | 1.72 | 70 | 2.32 | 13 | R-D-3-2-1 12V | Freigeschaltet | 0 | 0 | 0 | 0 | 58 | 30 | 644 | Geschlossen | Mager | 221 | 144 | 179 | 768 | 58 | 128 | 115 | 0 | Inaktiv | Aktiv | 22 | 6.36 | 9
499.35 | 13.8 | 1.664 | 0.99 | 0.94 | 36.00 | 1.72 | 70 | 2.32 | 13 | R-D-3-2-1 12V | Freigeschaltet | 0 | 0 | 0 | 0 | 59 | 29 | 4.570 | Geschlossen | Fett | 211 | 144 | 179 | 768 | 58 | 128 | 115 | 0 | Inaktiv | Aktiv | 22 | 6.36 | 9
499.69 | 14.0 | 1.664 | 0.97 | 0.85 | 36.00 | 1.72 | 70 | 2.32 | 13 | R-D-3-2-1 12V | Freigeschaltet | 0 | 0 | 0 | 0 | 59 | 31 | 4.043 | Geschlossen | Fett | 196 | 144 | 179 | 768 | 58 | 128 | 115 | 0 | Inaktiv | Aktiv | 22 | 6.36 | 8
499.99 | 14.1 | 1.632 | 0.92 | 0.80 | 36.00 | 1.72 | 70 | 2.32 | 13 | R-D-3-2-1 12V | Freigeschaltet | 0 | 0 | 0 | 0 | 58 | 25 | 215 | Geschlossen | Mager | 208 | 144 | 179 | 768 | 57 | 128 | 115 | 0 | Inaktiv | Aktiv | 19 | 5.34 | 8
500.31 | 14.0 | 1.568 | 0.82 | 0.53 | 36.00 | 1.72 | 70 | 2.32 | 13 | R-D-3-2-1 12V | Freigeschaltet | 0 | 0 | 0 | 0 | 58 | 23 | 4.257 | Geschlossen | Fett | 205 | 144 | 179 | 768 | 55 | 128 | 115 | 0 | Inaktiv | Aktiv | 15 | 5.33 | 7
500.64 | 14.0 | 1.280 | 0.78 | 0.94 | 9.00 | 1.72 | 70 | 2.32 | 13 | R-D-3-2-1 12V | Freigeschaltet | 0 | 0 | 0 | 0 | 58 | 14 | 4.707 | Geschlossen | Fett | 194 | 144 | 179 | 768 | 45 | 128 | 115 | 0 | Inaktiv | Aktiv | 14 | 5.29 | 6
500.95 | 14.1 | 1.408 | 0.76 | 0.91 | 9.00 | 1.72 | 70 | 2.32 | 13 | R-D-3-2-1 12V | Freigeschaltet | 0 | 0 | 0 | 0 | 58 | 14 | 4.707 | Geschlossen | Fett | 185 | 144 | 179 | 768 | 45 | 128 | 115 | 0 | Inaktiv | Aktiv | 12 | 4.26 | 5
501.48 | 14.0 | 1.440 | 0.74 | 0.84 | 9.00 | 1.72 | 70 | 2.32 | 13 | R-D-3-2-1 12V | Gesperrt | 0 | 0 | 0 | 0 | 58 | 16 | 4.726 | Geschlossen | Fett | 168 | 144 | 179 | 768 | 45 | 128 | 115 | 0 | Inaktiv | Aktiv | 13 | 3.24 | 5
501.81 | 14.0 | 1.440 | 0.74 | 0.86 | 9.00 | 1.72 | 70 | 2.32 | 13 | R-D-3-2-1 12V | Gesperrt | 0 | 0 | 0 | 0 | 56 | 14 | 4.726 | Geschlossen | Fett | 157 | 144 | 179 | 768 | 44 | 128 | 115 | 0 | Inaktiv | Aktiv | 13 | 3.24 | 5
502.11 | 14.0 | 1.440 | 0.74 | 0.85 | 9.00 | 1.72 | 70 | 2.32 | 13 | R-D-3-2-1 12V | Gesperrt | 0 | 0 | 0 | 0 | 56 | 14 | 4.726 | Geschlossen | Fett | 148 | 144 | 179 | 768 | 44 | 128 | 115 | 0 | Inaktiv | Aktiv | 13 | 3.24 | 5
502.50 | 14.0 | 1.440 | 0.74 | 0.84 | 9.00 | 1.72 | 70 | 2.32 | 13 | R-D-3-2-1 12V | Gesperrt | 0 | 0 | 0 | 0 | 57 | 16 | 4.707 | Geschlossen | Fett | 138 | 144 | 179 | 768 | 44 | 128 | 115 | 0 | Inaktiv | Aktiv | 13 | 3.24 | 4
502.78 | 14.0 | 1.408 | 0.58 | 0.50 | 9.00 | 1.72 | 70 | 2.32 | 13 | R-D-3-2-1 12V | Gesperrt | 0 | 0 | 0 | 0 | 57 | 11 | 4.726 | Geschlossen | Fett | 128 | 144 | 179 | 768 | 35 | 128 | 115 | 0 | Inaktiv | Aktiv | 13 | 2.18 | 3
503.09 | 14.0 | 1.216 | 0.57 | 0.44 | 9.00 | 1.72 | 70 | 2.32 | 13 | R-D-3-2-1 12V | Gesperrt | 0 | 0 | 0 | 0 | 57 | 6 | 4.726 | Geschlossen | Fett | 121 | 144 | 179 | 768 | 34 | 128 | 115 | 0 | Aktiv | Inaktiv | 8 | 2.17 | 2
503.39 | 14.0 | 1.056 | 0.58 | 0.46 | 9.00 | 1.72 | 70 | 2.32 | 13 | R-D-3-2-1 12V | Gesperrt | 0 | 0 | 0 | 0 | 57 | 1 | 4.628 | Geschlossen | Fett | 116 | 144 | 179 | 768 | 32 | 128 | 115 | 0 | Aktiv | Inaktiv | 9 | 2.16 | 2
503.73 | 14.0 | 1.248 | 0.58 | 0.36 | 9.00 | 1.72 | 70 | 2.32 | 13 | R-D-3-2-1 12V | Gesperrt | 0 | 0 | 0 | 0 | 56 | 7 | 4.726 | Geschlossen | Fett | 109 | 144 | 179 | 768 | 30 | 127 | 115 | 0 | Aktiv | Inaktiv | 2 | 2.16 | 2
504.07 | 14.1 | 1.248 | 0.58 | 0.41 | 9.00 | 1.72 | 70 | 2.32 | 13 | R-D-3-2-1 12V | Gesperrt | 0 | 0 | 0 | 0 | 56 | 7 | 4.726 | Geschlossen | Fett | 101 | 144 | 179 | 768 | 33 | 126 | 115 | 0 | Aktiv | Inaktiv | 6 | 2.17 | 2
504.35 | 14.1 | 1.216 | 0.58 | 0.39 | 9.00 | 1.72 | 70 | 2.32 | 13 | R-D-3-2-1 12V | Gesperrt | 0 | 0 | 0 | 0 | 56 | 7 | 4.726 | Geschlossen | Fett | 94 | 144 | 179 | 768 | 33 | 126 | 115 | 0 | Aktiv | Inaktiv | 2 | 2.17 | 2
504.68 | 14.1 | 1.248 | 0.58 | 0.43 | 9.00 | 1.72 | 70 | 2.32 | 13 | R-D-3-2-1 12V | Gesperrt | 0 | 0 | 0 | 0 | 55 | 7 | 4.726 | Geschlossen | Fett | 87 | 144 | 179 | 768 | 33 | 126 | 115 | 0 | Aktiv | Inaktiv | 6 | 2.17 | 2
504.98 | 14.0 | 1.248 | 0.68 | 0.59 | 9.00 | 1.72 | 70 | 2.32 | 13 | R-D-3-2-1 12V | Gesperrt | 0 | 0 | 0 | 0 | 55 | 7 | 4.726 | Geschlossen | Fett | 80 | 144 | 179 | 768 | 33 | 126 | 115 | 0 | Aktiv | Inaktiv | 7 | 2.17 | 3
505.27 | 14.0 | 1.376 | 0.72 | 0.72 | 9.00 | 1.72 | 70 | 2.32 | 13 | R-D-3-2-1 12V | Gesperrt | 0 | 0 | 0 | 0 | 55 | 12 | 4.726 | Geschlossen | Fett | 72 | 144 | 179 | 768 | 41 | 126 | 115 | 0 | Inaktiv | Aktiv | 11 | 3.22 | 3
505.57 | 14.0 | 1.376 | 0.72 | 0.77 | 9.00 | 1.72 | 70 | 2.32 | 13 | R-D-3-2-1 12V | Gesperrt | 0 | 0 | 0 | 0 | 54 | 12 | 4.707 | Geschlossen | Fett | 64 | 144 | 179 | 768 | 41 | 126 | 115 | 0 | Inaktiv | Aktiv | 12 | 3.22 | 3
505.85 | 13.9 | 1.376 | 0.72 | 0.74 | 9.00 | 1.72 | 70 | 2.32 | 13 | R-D-3-2-1 12V | Gesperrt | 0 | 0 | 0 | 0 | 54 | 12 | 4.570 | Geschlossen | Fett | 57 | 144 | 179 | 768 | 42 | 126 | 115 | 0 | Inaktiv | Aktiv | 12 | 3.23 | 3
506.13 | 14.0 | 1.376 | 0.72 | 0.80 | 9.00 | 1.72 | 70 | 2.32 | 13 | R-D-3-2-1 12V | Gesperrt | 0 | 0 | 0 | 0 | 54 | 12 | 352 | Geschlossen | Mager | 55 | 144 | 179 | 768 | 42 | 126 | 115 | 0 | Inaktiv | Aktiv | 12 | 3.23 | 3
506.48 | 14.1 | 1.376 | 0.72 | 0.76 | 9.00 | 1.72 | 70 | 2.32 | 13 | R-D-3-2-1 12V | Gesperrt | 0 | 0 | 0 | 0 | 54 | 12 | 254 | Geschlossen | Mager | 65 | 144 | 179 | 768 | 43 | 127 | 115 | 0 | Inaktiv | Aktiv | 12 | 3.23 | 3
506.79 | 14.1 | 1.376 | 0.72 | 0.74 | 9.00 | 1.72 | 70 | 2.32 | 13 | R-D-3-2-1 12V | Gesperrt | 0 | 0 | 0 | 0 | 55 | 12 | 254 | Geschlossen | Mager | 74 | 144 | 179 | 768 | 43 | 127 | 115 | 0 | Inaktiv | Aktiv | 12 | 3.23 | 3
507.10 | 14.1 | 1.344 | 0.72 | 0.85 | 9.00 | 1.72 | 70 | 2.32 | 13 | R-D-3-2-1 12V | Gesperrt | 0 | 0 | 0 | 0 | 53 | 12 | 234 | Geschlossen | Mager | 82 | 144 | 179 | 768 | 43 | 127 | 115 | 0 | Inaktiv | Aktiv | 12 | 3.23 | 4
507.38 | 13.9 | 1.376 | 0.72 | 0.73 | 9.00 | 1.72 | 70 | 2.32 | 13 | R-D-3-2-1 12V | Gesperrt | 0 | 0 | 0 | 0 | 53 | 12 | 254 | Geschlossen | Mager | 91 | 144 | 179 | 768 | 43 | 127 | 115 | 0 | Inaktiv | Aktiv | 12 | 3.23 | 3
507.71 | 13.9 | 1.376 | 0.74 | 0.82 | 9.00 | 1.72 | 70 | 2.32 | 13 | R-D-3-2-1 12V | Gesperrt | 0 | 0 | 0 | 0 | 54 | 13 | 254 | Geschlossen | Mager | 101 | 144 | 179 | 768 | 44 | 128 | 115 | 0 | Inaktiv | Aktiv | 12 | 3.24 | 4
508.00 | 14.0 | 1.376 | 0.76 | 0.87 | 9.00 | 1.72 | 70 | 2.32 | 13 | R-D-3-2-1 12V | Gesperrt | 0 | 0 | 0 | 0 | 54 | 14 | 254 | Geschlossen | Mager | 109 | 144 | 179 | 768 | 44 | 128 | 115 | 0 | Inaktiv | Aktiv | 12 | 3.24 | 4
508.31 | 14.1 | 1.376 | 0.76 | 0.91 | 9.00 | 1.72 | 70 | 2.32 | 13 | R-D-3-2-1 12V | Gesperrt | 0 | 0 | 0 | 0 | 54 | 14 | 254 | Geschlossen | Mager | 119 | 144 | 179 | 768 | 45 | 128 | 115 | 0 | Inaktiv | Aktiv | 12 | 4.26 | 5
508.64 | 14.0 | 1.408 | 0.82 | 0.45 | 36.00 | 1.72 | 70 | 2.32 | 13 | R-D-3-2-1 12V | Gesperrt | 0 | 0 | 0 | 0 | 53 | 16 | 273 | Geschlossen | Mager | 128 | 144 | 179 | 768 | 51 | 128 | 115 | 0 | Inaktiv | Aktiv | 13 | 4.29 | 5
508.93 | 14.0 | 1.440 | 0.88 | 0.59 | 36.00 | 1.72 | 70 | 2.32 | 13 | R-D-3-2-1 12V | Freigeschaltet | 0 | 0 | 0 | 0 | 53 | 20 | 254 | Geschlossen | Mager | 138 | 144 | 179 | 768 | 52 | 128 | 115 | 0 | Inaktiv | Aktiv | 16 | 5.32 | 6
509.23 | 14.1 | 1.504 | 0.96 | 0.76 | 36.00 | 1.72 | 70 | 2.32 | 13 | R-D-3-2-1 12V | Freigeschaltet | 0 | 0 | 0 | 0 | 53 | 26 | 234 | Geschlossen | Mager | 149 | 144 | 179 | 768 | 55 | 128 | 115 | 0 | Inaktiv | Aktiv | 20 | 5.33 | 7
509.52 | 14.0 | 1.568 | 1.01 | 0.91 | 36.00 | 1.72 | 70 | 2.32 | 13 | R-D-3-2-1 12V | Freigeschaltet | 0 | 0 | 0 | 0 | 53 | 30 | 273 | Geschlossen | Mager | 161 | 144 | 179 | 768 | 58 | 128 | 115 | 0 | Inaktiv | Aktiv | 21 | 6.36 | 8
509.86 | 13.9 | 1.632 | 1.05 | 1.09 | 36.00 | 1.72 | 70 | 2.32 | 13 | R-D-3-2-1 12V | Freigeschaltet | 0 | 0 | 0 | 0 | 53 | 34 | 332 | Geschlossen | Mager | 177 | 144 | 179 | 768 | 58 | 128 | 115 | 0 | Inaktiv | Aktiv | 22 | 6.36 | 9
510.16 | 14.0 | 1.664 | 1.07 | 1.11 | 36.00 | 1.72 | 70 | 2.32 | 13 | R-D-3-2-1 12V | Freigeschaltet | 0 | 0 | 0 | 0 | 54 | 36 | 840 | Geschlossen | Mager | 191 | 144 | 179 | 768 | 59 | 128 | 115 | 0 | Inaktiv | Aktiv | 22 | 6.37 | 9
510.45 | 14.0 | 1.696 | 1.07 | 1.23 | 36.00 | 1.72 | 70 | 2.32 | 13 | R-D-3-2-1 12V | Freigeschaltet | 0 | 0 | 0 | 0 | 54 | 38 | 996 | Geschlossen | Mager | 186 | 144 | 179 | 768 | 61 | 128 | 115 | 0 | Inaktiv | Aktiv | 22 | 7.40 | 10
510.77 | 14.1 | 1.696 | 1.07 | 1.21 | 36.00 | 1.72 | 70 | 2.32 | 13 | R-D-3-2-1 12V | Freigeschaltet | 0 | 0 | 0 | 0 | 53 | 38 | 430 | Geschlossen | Mager | 181 | 144 | 179 | 768 | 61 | 128 | 115 | 0 | Inaktiv | Aktiv | 22 | 6.38 | 10
511.08 | 14.0 | 1.696 | 1.07 | 1.26 | 36.00 | 1.72 | 70 | 2.32 | 13 | R-D-3-2-1 12V | Freigeschaltet | 0 | 0 | 0 | 0 | 53 | 38 | 352 | Geschlossen | Mager | 196 | 144 | 179 | 768 | 61 | 128 | 115 | 0 | Inaktiv | Aktiv | 22 | 7.40 | 10
511.39 | 14.0 | 1.696 | 1.07 | 1.24 | 36.00 | 1.72 | 70 | 2.32 | 13 | R-D-3-2-1 12V | Freigeschaltet | 0 | 0 | 0 | 0 | 55 | 39 | 2.129 | Geschlossen | Mager | 210 | 144 | 179 | 768 | 61 | 128 | 115 | 0 | Inaktiv | Aktiv | 22 | 7.40 | 10
511.68 | 14.1 | 1.696 | 1.07 | 1.21 | 36.00 | 1.72 | 70 | 2.32 | 13 | R-D-3-2-1 12V | Freigeschaltet | 0 | 0 | 0 | 0 | 55 | 37 | 4.589 | Geschlossen | Fett | 189 | 144 | 179 | 768 | 61 | 128 | 115 | 0 | Inaktiv | Aktiv | 22 | 7.40 | 10
511.97 | 13.8 | 1.696 | 1.07 | 1.21 | 36.00 | 1.72 | 70 | 2.32 | 13 | R-D-3-2-1 12V | Freigeschaltet | 0 | 0 | 0 | 0 | 54 | 37 | 332 | Geschlossen | Mager | 193 | 144 | 179 | 768 | 61 | 128 | 115 | 0 | Inaktiv | Aktiv | 22 | 7.40 | 10
512.30 | 14.0 | 1.696 | 1.07 | 1.23 | 36.00 | 1.72 | 70 | 2.32 | 13 | R-D-3-2-1 12V | Freigeschaltet | 0 | 0 | 0 | 0 | 54 | 37 | 254 | Geschlossen | Mager | 210 | 144 | 179 | 768 | 61 | 128 | 115 | 0 | Inaktiv | Aktiv | 22 | 7.40 | 10
512.58 | 14.0 | 1.728 | 1.07 | 1.25 | 36.00 | 1.72 | 70 | 2.32 | 13 | R-D-3-2-1 12V | Freigeschaltet | 0 | 0 | 0 | 0 | 54 | 39 | 4.492 | Geschlossen | Fett | 201 | 144 | 179 | 768 | 61 | 128 | 115 | 0 | Inaktiv | Aktiv | 22 | 7.40 | 10
512.89 | 14.1 | 1.696 | 1.07 | 1.22 | 36.00 | 1.72 | 70 | 2.32 | 13 | R-D-3-2-1 12V | Freigeschaltet | 0 | 0 | 0 | 0 | 54 | 38 | 469 | Geschlossen | Mager | 200 | 144 | 179 | 768 | 61 | 128 | 115 | 0 | Inaktiv | Aktiv | 22 | 7.40 | 10
513.21 | 14.0 | 1.728 | 1.07 | 1.25 | 36.00 | 1.72 | 70 | 2.32 | 13 | R-D-3-2-1 12V | Freigeschaltet | 0 | 0 | 0 | 0 | 54 | 38 | 2.715 | Geschlossen | Fett | 201 | 144 | 179 | 768 | 61 | 128 | 115 | 0 | Inaktiv | Aktiv | 22 | 7.40 | 10
513.50 | 14.0 | 1.728 | 1.07 | 1.21 | 36.00 | 1.72 | 70 | 2.32 | 13 | R-D-3-2-1 12V | Freigeschaltet | 0 | 0 | 0 | 0 | 54 | 37 | 801 | Geschlossen | Mager | 191 | 144 | 179 | 768 | 61 | 128 | 115 | 0 | Inaktiv | Aktiv | 22 | 7.40 | 10
513.82 | 14.0 | 1.696 | 1.07 | 1.16 | 36.00 | 1.72 | 70 | 2.32 | 13 | R-D-3-2-1 12V | Freigeschaltet | 0 | 0 | 0 | 0 | 55 | 36 | 293 | Geschlossen | Mager | 205 | 144 | 179 | 768 | 61 | 128 | 115 | 0 | Inaktiv | Aktiv | 22 | 7.40 | 10
514.13 | 14.1 | 1.728 | 1.07 | 1.20 | 36.00 | 1.72 | 70 | 2.32 | 13 | R-D-3-2-1 12V | Freigeschaltet | 0 | 0 | 0 | 0 | 55 | 37 | 4.414 | Geschlossen | Mager | 220 | 144 | 179 | 768 | 61 | 128 | 115 | 0 | Inaktiv | Aktiv | 22 | 7.40 | 10
514.45 | 14.1 | 1.696 | 1.05 | 1.23 | 36.00 | 1.72 | 70 | 2.32 | 13 | R-D-3-2-1 12V | Freigeschaltet | 0 | 0 | 0 | 0 | 56 | 37 | 4.414 | Geschlossen | Fett | 194 | 144 | 179 | 768 | 60 | 128 | 115 | 0 | Inaktiv | Aktiv | 22 | 7.40 | 10
514.82 | 14.0 | 1.696 | 1.05 | 1.15 | 35.89 | 1.70 | 70 | 2.32 | 13 | R-D-3-2-1 12V | Freigeschaltet | 0 | 0 | 0 | 0 | 56 | 36 | 352 | Geschlossen | Mager | 186 | 144 | 179 | 768 | 60 | 128 | 115 | 0 | Inaktiv | Aktiv | 22 | 6.37 | 10
515.11 | 14.1 | 1.696 | 1.05 | 1.18 | 35.89 | 1.70 | 70 | 2.32 | 13 | R-D-3-2-1 12V | Freigeschaltet | 0 | 0 | 0 | 0 | 56 | 36 | 215 | Geschlossen | Mager | 200 | 144 | 179 | 768 | 60 | 128 | 115 | 0 | Inaktiv | Aktiv | 22 | 7.40 | 10
515.41 | 14.0 | 1.696 | 1.05 | 1.18 | 35.89 | 1.70 | 70 | 2.32 | 13 | R-D-3-2-1 12V | Freigeschaltet | 0 | 0 | 0 | 0 | 56 | 36 | 605 | Geschlossen | Mager | 214 | 144 | 179 | 768 | 60 | 128 | 115 | 0 | Inaktiv | Aktiv | 22 | 7.40 | 10
515.70 | 14.0 | 1.696 | 1.01 | 1.10 | 35.89 | 1.70 | 70 | 2.32 | 13 | R-D-3-2-1 12V | Freigeschaltet | 0 | 0 | 0 | 0 | 56 | 35 | 4.609 | Geschlossen | Fett | 203 | 144 | 179 | 768 | 60 | 128 | 115 | 0 | Inaktiv | Aktiv | 22 | 6.37 | 10
516.02 | 13.9 | 1.664 | 0.97 | 0.90 | 35.89 | 1.70 | 70 | 2.32 | 13 | R-D-3-2-1 12V | Freigeschaltet | 0 | 0 | 0 | 0 | 56 | 29 | 3.027 | Geschlossen | Mager | 194 | 144 | 179 | 768 | 58 | 128 | 115 | 0 | Inaktiv | Aktiv | 22 | 6.36 | 8
516.33 | 14.0 | 1.632 | 0.96 | 0.80 | 35.89 | 1.70 | 70 | 2.32 | 13 | R-D-3-2-1 12V | Freigeschaltet | 0 | 0 | 0 | 0 | 56 | 27 | 352 | Geschlossen | Mager | 182 | 144 | 179 | 768 | 57 | 128 | 115 | 0 | Inaktiv | Aktiv | 20 | 5.34 | 8
516.63 | 14.0 | 1.600 | 0.94 | 0.75 | 35.89 | 1.70 | 70 | 2.32 | 13 | R-D-3-2-1 12V | Freigeschaltet | 0 | 0 | 0 | 0 | 57 | 26 | 234 | Geschlossen | Mager | 193 | 144 | 179 | 768 | 56 | 128 | 115 | 0 | Inaktiv | Aktiv | 19 | 5.33 | 7
516.93 | 14.0 | 1.568 | 0.94 | 0.73 | 35.89 | 1.70 | 70 | 2.32 | 13 | R-D-3-2-1 12V | Freigeschaltet | 0 | 0 | 0 | 0 | 57 | 26 | 4.453 | Geschlossen | Fett | 185 | 144 | 179 | 768 | 56 | 128 | 115 | 0 | Inaktiv | Aktiv | 19 | 5.33 | 7
517.22 | 14.1 | 1.568 | 0.94 | 0.71 | 35.89 | 1.70 | 70 | 2.32 | 13 | R-D-3-2-1 12V | Freigeschaltet | 0 | 0 | 0 | 0 | 57 | 25 | 4.550 | Geschlossen | Fett | 174 | 144 | 179 | 768 | 56 | 128 | 115 | 0 | Inaktiv | Aktiv | 19 | 5.33 | 7
517.53 | 14.0 | 1.568 | 0.92 | 0.71 | 35.89 | 1.70 | 70 | 2.32 | 13 | R-D-3-2-1 12V | Freigeschaltet | 0 | 0 | 0 | 0 | 56 | 26 | 449 | Geschlossen | Mager | 167 | 144 | 179 | 768 | 56 | 128 | 115 | 0 | Inaktiv | Aktiv | 19 | 5.33 | 7
517.84 | 14.1 | 1.568 | 0.92 | 0.66 | 35.89 | 1.70 | 70 | 2.32 | 13 | R-D-3-2-1 12V | Freigeschaltet | 0 | 0 | 0 | 0 | 56 | 25 | 234 | Geschlossen | Mager | 178 | 144 | 179 | 768 | 55 | 128 | 115 | 0 | Inaktiv | Aktiv | 17 | 5.33 | 7
518.14 | 14.1 | 1.568 | 0.90 | 0.63 | 35.89 | 1.70 | 70 | 2.32 | 13 | R-D-3-2-1 12V | Freigeschaltet | 0 | 0 | 0 | 0 | 56 | 23 | 469 | Geschlossen | Mager | 189 | 144 | 179 | 768 | 55 | 128 | 115 | 0 | Inaktiv | Aktiv | 17 | 5.33 | 7
518.45 | 13.9 | 1.536 | 0.88 | 0.67 | 35.89 | 1.70 | 70 | 2.32 | 13 | R-D-3-2-1 12V | Freigeschaltet | 0 | 0 | 0 | 0 | 56 | 23 | 4.316 | Geschlossen | Fett | 185 | 144 | 179 | 768 | 54 | 128 | 115 | 0 | Inaktiv | Aktiv | 17 | 5.32 | 7
518.75 | 14.0 | 1.536 | 0.88 | 0.58 | 35.89 | 1.70 | 70 | 2.32 | 13 | R-D-3-2-1 12V | Freigeschaltet | 0 | 0 | 0 | 0 | 55 | 23 | 4.375 | Geschlossen | Fett | 172 | 144 | 179 | 768 | 54 | 128 | 115 | 0 | Inaktiv | Aktiv | 16 | 5.32 | 7
519.06 | 14.0 | 1.504 | 0.84 | 0.47 | 35.89 | 1.70 | 70 | 2.32 | 13 | R-D-3-2-1 12V | Freigeschaltet | 0 | 0 | 0 | 0 | 55 | 21 | 195 | Geschlossen | Mager | 183 | 144 | 179 | 768 | 53 | 128 | 115 | 0 | Inaktiv | Aktiv | 16 | 4.30 | 6
519.36 | 14.0 | 1.504 | 0.82 | 0.50 | 35.89 | 1.70 | 70 | 2.32 | 13 | R-D-3-2-1 12V | Gesperrt | 0 | 0 | 0 | 0 | 56 | 22 | 195 | Geschlossen | Mager | 193 | 144 | 179 | 768 | 53 | 128 | 115 | 0 | Inaktiv | Aktiv | 15 | 5.32 | 6
519.65 | 14.0 | 1.472 | 0.78 | 0.97 | 8.89 | 1.70 | 70 | 2.32 | 13 | R-D-3-2-1 12V | Gesperrt | 0 | 0 | 0 | 0 | 55 | 18 | 234 | Geschlossen | Mager | 203 | 144 | 179 | 768 | 48 | 128 | 115 | 0 | Inaktiv | Aktiv | 13 | 4.28 | 6
519.96 | 14.1 | 1.440 | 0.74 | 0.85 | 8.89 | 1.70 | 70 | 2.32 | 13 | R-D-3-2-1 12V | Gesperrt | 0 | 0 | 0 | 0 | 55 | 15 | 332 | Geschlossen | Mager | 200 | 144 | 179 | 768 | 44 | 128 | 115 | 0 | Inaktiv | Aktiv | 13 | 4.26 | 5
520.34 | 13.9 | 1.408 | 0.74 | 0.88 | 8.89 | 1.70 | 70 | 2.32 | 13 | R-D-3-2-1 12V | Gesperrt | 0 | 0 | 0 | 0 | 56 | 14 | 4.394 | Geschlossen | Fett | 175 | 144 | 179 | 768 | 44 | 128 | 115 | 0 | Inaktiv | Aktiv | 13 | 4.26 | 5
520.67 | 13.9 | 1.408 | 0.74 | 0.83 | 8.89 | 1.70 | 70 | 2.32 | 13 | R-D-3-2-1 12V | Gesperrt | 0 | 0 | 0 | 0 | 56 | 13 | 4.609 | Geschlossen | Fett | 164 | 144 | 179 | 768 | 44 | 128 | 115 | 0 | Inaktiv | Aktiv | 13 | 3.24 | 5
521.01 | 14.0 | 1.408 | 0.72 | 0.84 | 8.89 | 1.70 | 70 | 2.32 | 13 | R-D-3-2-1 12V | Gesperrt | 0 | 0 | 0 | 0 | 54 | 13 | 4.570 | Geschlossen | Fett | 154 | 144 | 179 | 768 | 44 | 128 | 115 | 0 | Inaktiv | Aktiv | 13 | 3.24 | 4
521.29 | 14.1 | 1.408 | 0.74 | 0.81 | 8.89 | 1.70 | 70 | 2.32 | 13 | R-D-3-2-1 12V | Gesperrt | 0 | 0 | 0 | 0 | 54 | 14 | 215 | Geschlossen | Mager | 156 | 144 | 179 | 768 | 43 | 128 | 115 | 0 | Inaktiv | Aktiv | 13 | 3.23 | 4
521.59 | 14.0 | 1.408 | 0.74 | 0.80 | 8.89 | 1.70 | 70 | 2.32 | 13 | R-D-3-2-1 12V | Gesperrt | 0 | 0 | 0 | 0 | 55 | 14 | 195 | Geschlossen | Mager | 164 | 144 | 179 | 768 | 44 | 128 | 115 | 0 | Inaktiv | Aktiv | 13 | 3.24 | 4
521.89 | 14.0 | 1.408 | 0.74 | 0.80 | 8.89 | 1.70 | 70 | 2.32 | 13 | R-D-3-2-1 12V | Gesperrt | 0 | 0 | 0 | 0 | 55 | 13 | 352 | Geschlossen | Mager | 173 | 144 | 179 | 768 | 44 | 128 | 115 | 0 | Inaktiv | Aktiv | 13 | 4.26 | 5
522.20 | 14.0 | 1.408 | 0.74 | 0.80 | 8.89 | 1.70 | 70 | 2.32 | 13 | R-D-3-2-1 12V | Gesperrt | 0 | 0 | 0 | 0 | 55 | 13 | 4.570 | Geschlossen | Fett | 170 | 144 | 179 | 768 | 44 | 128 | 115 | 0 | Inaktiv | Aktiv | 13 | 3.24 | 4
522.50 | 14.0 | 1.408 | 0.76 | 0.91 | 8.89 | 1.70 | 70 | 2.32 | 13 | R-D-3-2-1 12V | Gesperrt | 0 | 0 | 0 | 0 | 55 | 14 | 4.668 | Geschlossen | Fett | 161 | 144 | 179 | 768 | 44 | 128 | 115 | 0 | Inaktiv | Aktiv | 13 | 4.26 | 5
522.78 | 14.1 | 1.408 | 0.76 | 0.90 | 8.89 | 1.70 | 70 | 2.32 | 13 | R-D-3-2-1 12V | Gesperrt | 0 | 0 | 0 | 0 | 54 | 15 | 4.687 | Geschlossen | Fett | 152 | 144 | 179 | 768 | 46 | 128 | 115 | 0 | Inaktiv | Aktiv | 13 | 4.27 | 5
523.09 | 14.1 | 1.408 | 0.76 | 0.87 | 8.89 | 1.70 | 70 | 2.32 | 13 | R-D-3-2-1 12V | Gesperrt | 0 | 0 | 0 | 0 | 54 | 15 | 4.082 | Geschlossen | Fett | 143 | 144 | 179 | 768 | 46 | 128 | 115 | 0 | Inaktiv | Aktiv | 13 | 4.27 | 5
523.38 | 13.9 | 1.408 | 0.76 | 0.87 | 8.89 | 1.70 | 70 | 2.32 | 13 | R-D-3-2-1 12V | Gesperrt | 0 | 0 | 0 | 0 | 54 | 15 | 234 | Geschlossen | Mager | 150 | 144 | 179 | 768 | 46 | 128 | 115 | 0 | Inaktiv | Aktiv | 13 | 4.27 | 5
523.77 | 14.0 | 1.408 | 0.76 | 0.92 | 8.89 | 1.70 | 70 | 2.32 | 13 | R-D-3-2-1 12V | Gesperrt | 0 | 0 | 0 | 0 | 54 | 15 | 195 | Geschlossen | Mager | 162 | 144 | 179 | 768 | 45 | 128 | 115 | 0 | Inaktiv | Aktiv | 13 | 4.26 | 5
524.08 | 14.0 | 1.408 | 0.76 | 0.93 | 8.89 | 1.70 | 70 | 2.32 | 13 | R-D-3-2-1 12V | Gesperrt | 0 | 0 | 0 | 0 | 55 | 15 | 215 | Geschlossen | Mager | 171 | 144 | 179 | 768 | 45 | 128 | 115 | 0 | Inaktiv | Aktiv | 13 | 4.26 | 5
524.74 | 14.0 | 1.408 | 0.76 | 0.83 | 8.89 | 1.70 | 70 | 2.32 | 13 | R-D-3-2-1 12V | Gesperrt | 0 | 0 | 0 | 0 | 54 | 15 | 625 | Geschlossen | Mager | 191 | 144 | 179 | 768 | 45 | 128 | 115 | 0 | Inaktiv | Aktiv | 13 | 4.26 | 5
525.02 | 14.0 | 1.408 | 0.76 | 0.81 | 8.89 | 1.70 | 70 | 2.32 | 13 | R-D-3-2-1 12V | Gesperrt | 0 | 0 | 0 | 0 | 54 | 14 | 4.589 | Geschlossen | Fett | 178 | 144 | 179 | 768 | 45 | 128 | 115 | 0 | Inaktiv | Aktiv | 13 | 4.26 | 5
525.30 | 14.1 | 1.408 | 0.76 | 0.82 | 8.89 | 1.70 | 70 | 2.32 | 13 | R-D-3-2-1 12V | Gesperrt | 0 | 0 | 0 | 0 | 54 | 15 | 566 | Geschlossen | Mager | 172 | 144 | 179 | 768 | 44 | 128 | 115 | 0 | Inaktiv | Aktiv | 13 | 4.26 | 5
525.61 | 13.9 | 1.408 | 0.76 | 0.90 | 8.89 | 1.70 | 70 | 2.32 | 13 | R-D-3-2-1 12V | Gesperrt | 0 | 0 | 0 | 0 | 54 | 15 | 273 | Geschlossen | Mager | 181 | 144 | 179 | 768 | 45 | 128 | 115 | 0 | Inaktiv | Aktiv | 12 | 4.26 | 5
525.90 | 14.0 | 1.408 | 0.76 | 0.89 | 8.89 | 1.70 | 70 | 2.32 | 13 | R-D-3-2-1 12V | Gesperrt | 0 | 0 | 0 | 0 | 54 | 15 | 918 | Geschlossen | Mager | 177 | 144 | 179 | 768 | 45 | 128 | 115 | 0 | Inaktiv | Aktiv | 13 | 4.26 | 5
526.21 | 14.0 | 1.376 | 0.76 | 0.91 | 8.89 | 1.70 | 70 | 2.32 | 13 | R-D-3-2-1 12V | Gesperrt | 0 | 0 | 0 | 0 | 54 | 14 | 4.492 | Geschlossen | Fett | 170 | 144 | 179 | 768 | 45 | 128 | 115 | 0 | Inaktiv | Aktiv | 12 | 4.26 | 5
526.50 | 14.0 | 1.376 | 0.76 | 0.88 | 8.89 | 1.70 | 70 | 2.32 | 13 | R-D-3-2-1 12V | Gesperrt | 0 | 0 | 0 | 0 | 53 | 14 | 3.789 | Geschlossen | Fett | 157 | 144 | 179 | 768 | 45 | 128 | 115 | 0 | Inaktiv | Aktiv | 12 | 4.26 | 5
526.81 | 14.0 | 1.376 | 0.76 | 0.85 | 8.89 | 1.70 | 70 | 2.32 | 13 | R-D-3-2-1 12V | Gesperrt | 0 | 0 | 0 | 0 | 53 | 13 | 371 | Geschlossen | Mager | 157 | 144 | 179 | 768 | 46 | 128 | 115 | 0 | Inaktiv | Aktiv | 12 | 4.27 | 5
527.10 | 14.0 | 1.408 | 0.76 | 0.88 | 8.89 | 1.70 | 70 | 2.32 | 13 | R-D-3-2-1 12V | Gesperrt | 0 | 0 | 0 | 0 | 54 | 13 | 215 | Geschlossen | Mager | 166 | 144 | 179 | 768 | 45 | 128 | 115 | 0 | Inaktiv | Aktiv | 12 | 4.26 | 5
527.41 | 14.0 | 1.376 | 0.76 | 0.86 | 8.89 | 1.70 | 70 | 2.32 | 13 | R-D-3-2-1 12V | Gesperrt | 0 | 0 | 0 | 0 | 54 | 13 | 215 | Geschlossen | Mager | 175 | 144 | 179 | 768 | 45 | 128 | 115 | 0 | Inaktiv | Aktiv | 12 | 4.26 | 5
527.69 | 14.0 | 1.376 | 0.74 | 0.86 | 8.89 | 1.70 | 70 | 2.32 | 13 | R-D-3-2-1 12V | Gesperrt | 0 | 0 | 0 | 0 | 54 | 14 | 1.348 | Geschlossen | Mager | 183 | 144 | 179 | 768 | 43 | 128 | 115 | 0 | Inaktiv | Aktiv | 12 | 4.26 | 5
527.97 | 14.1 | 1.376 | 0.68 | 0.69 | 8.89 | 1.70 | 70 | 2.32 | 13 | R-D-3-2-1 12V | Gesperrt | 0 | 0 | 0 | 0 | 54 | 12 | 3.183 | Geschlossen | Mager | 191 | 144 | 179 | 768 | 39 | 128 | 115 | 0 | Inaktiv | Aktiv | 12 | 3.22 | 4
528.32 | 13.9 | 1.312 | 0.66 | 0.68 | 8.89 | 1.70 | 70 | 2.32 | 13 | R-D-3-2-1 12V | Gesperrt | 0 | 0 | 0 | 0 | 52 | 9 | 4.550 | Geschlossen | Fett | 173 | 144 | 179 | 768 | 37 | 128 | 115 | 0 | Inaktiv | Aktiv | 11 | 3.21 | 4
528.65 | 14.0 | 1.312 | 0.66 | 0.70 | 8.89 | 1.70 | 70 | 2.32 | 13 | R-D-3-2-1 12V | Gesperrt | 0 | 0 | 0 | 0 | 52 | 10 | 4.726 | Geschlossen | Fett | 160 | 144 | 179 | 768 | 37 | 128 | 115 | 0 | Inaktiv | Aktiv | 11 | 3.21 | 4
528.97 | 14.1 | 1.312 | 0.66 | 0.60 | 8.89 | 1.70 | 70 | 2.32 | 13 | R-D-3-2-1 12V | Gesperrt | 0 | 0 | 0 | 0 | 52 | 9 | 4.726 | Geschlossen | Fett | 152 | 144 | 179 | 768 | 37 | 128 | 115 | 0 | Inaktiv | Aktiv | 11 | 3.21 | 3
529.25 | 14.0 | 1.312 | 0.66 | 0.65 | 8.89 | 1.70 | 70 | 2.32 | 13 | R-D-3-2-1 12V | Gesperrt | 0 | 0 | 0 | 0 | 52 | 9 | 4.707 | Geschlossen | Fett | 144 | 144 | 179 | 768 | 37 | 128 | 115 | 0 | Inaktiv | Aktiv | 11 | 3.21 | 3
529.59 | 14.0 | 1.312 | 0.66 | 0.71 | 8.89 | 1.70 | 70 | 2.32 | 13 | R-D-3-2-1 12V | Gesperrt | 0 | 0 | 0 | 0 | 51 | 9 | 4.707 | Geschlossen | Fett | 136 | 144 | 179 | 768 | 37 | 128 | 115 | 0 | Inaktiv | Aktiv | 11 | 3.21 | 4
529.87 | 14.1 | 1.280 | 0.66 | 0.65 | 8.89 | 1.70 | 70 | 2.32 | 13 | R-D-3-2-1 12V | Gesperrt | 0 | 0 | 0 | 0 | 52 | 9 | 4.687 | Geschlossen | Fett | 128 | 144 | 179 | 768 | 37 | 128 | 115 | 0 | Inaktiv | Aktiv | 11 | 3.21 | 3
530.25 | 14.0 | 1.280 | 0.66 | 0.65 | 8.89 | 1.70 | 70 | 2.32 | 13 | R-D-3-2-1 12V | Gesperrt | 0 | 0 | 0 | 0 | 52 | 8 | 4.550 | Geschlossen | Fett | 119 | 144 | 179 | 768 | 37 | 128 | 115 | 0 | Inaktiv | Aktiv | 11 | 3.21 | 3
530.56 | 14.0 | 1.248 | 0.58 | 0.38 | 8.89 | 1.70 | 70 | 2.32 | 13 | R-D-3-2-1 12V | Gesperrt | 0 | 0 | 0 | 0 | 52 | 7 | 332 | Geschlossen | Mager | 122 | 144 | 179 | 768 | 35 | 128 | 115 | 0 | Aktiv | Inaktiv | 7 | 2.18 | 2
530.86 | 14.0 | 1.056 | 0.58 | 0.44 | 8.89 | 1.70 | 70 | 2.32 | 13 | R-D-3-2-1 12V | Gesperrt | 0 | 0 | 0 | 0 | 51 | 2 | 4.707 | Geschlossen | Fett | 113 | 144 | 179 | 768 | 35 | 128 | 115 | 0 | Aktiv | Inaktiv | 7 | 2.18 | 2
531.14 | 14.0 | 768 | 0.58 | 0.53 | 8.89 | 1.70 | 70 | 2.32 | 13 | R-D-3-2-1 12V | Gesperrt | 0 | 0 | 0 | 0 | 51 | 0 | 4.707 | Geschlossen | Fett | 110 | 144 | 179 | 768 | 40 | 129 | 115 | 0 | Aktiv | Inaktiv | 9 | 4.24 | 2
531.45 | 14.0 | 1.184 | 0.58 | 0.43 | 8.89 | 1.70 | 70 | 2.32 | 13 | R-D-3-2-1 12V | Gesperrt | 0 | 0 | 0 | 0 | 51 | 3 | 4.726 | Geschlossen | Fett | 106 | 144 | 179 | 768 | 32 | 129 | 115 | 0 | Aktiv | Inaktiv | 2 | 2.16 | 2
531.73 | 14.1 | 1.184 | 0.58 | 0.41 | 8.89 | 1.70 | 70 | 2.32 | 13 | R-D-3-2-1 12V | Gesperrt | 0 | 0 | 0 | 0 | 50 | 6 | 4.726 | Geschlossen | Fett | 99 | 144 | 179 | 768 | 33 | 127 | 115 | 0 | Aktiv | Inaktiv | 2 | 2.17 | 2
532.07 | 14.1 | 1.152 | 0.58 | 0.45 | 8.89 | 1.70 | 70 | 2.32 | 13 | R-D-3-2-1 12V | Gesperrt | 0 | 0 | 0 | 0 | 50 | 4 | 4.726 | Geschlossen | Fett | 92 | 144 | 179 | 768 | 32 | 126 | 115 | 0 | Aktiv | Inaktiv | 2 | 2.16 | 2
532.37 | 14.1 | 1.152 | 0.58 | 0.38 | 8.89 | 1.70 | 70 | 2.32 | 13 | R-D-3-2-1 12V | Gesperrt | 0 | 0 | 0 | 0 | 49 | 4 | 4.726 | Geschlossen | Fett | 86 | 144 | 179 | 768 | 32 | 126 | 115 | 0 | Aktiv | Inaktiv | 2 | 2.16 | 2
532.68 | 14.0 | 1.152 | 0.58 | 0.35 | 8.89 | 1.70 | 70 | 2.32 | 13 | R-D-3-2-1 12V | Gesperrt | 0 | 0 | 0 | 0 | 49 | 4 | 4.726 | Geschlossen | Fett | 80 | 144 | 179 | 768 | 32 | 126 | 115 | 0 | Aktiv | Inaktiv | 2 | 2.16 | 2
532.98 | 13.9 | 1.152 | 0.58 | 0.37 | 8.89 | 1.70 | 70 | 2.32 | 13 | R-D-3-2-1 12V | Gesperrt | 0 | 0 | 0 | 0 | 49 | 4 | 4.726 | Geschlossen | Fett | 75 | 144 | 179 | 768 | 32 | 126 | 115 | 0 | Aktiv | Inaktiv | 2 | 2.16 | 2
533.32 | 14.0 | 1.152 | 0.58 | 0.37 | 8.89 | 1.70 | 70 | 2.32 | 13 | R-D-3-2-1 12V | Gesperrt | 0 | 0 | 0 | 0 | 49 | 4 | 4.707 | Geschlossen | Fett | 68 | 144 | 179 | 768 | 32 | 126 | 115 | 0 | Aktiv | Inaktiv | 6 | 2.16 | 2
533.60 | 13.9 | 1.120 | 0.58 | 0.38 | 8.89 | 1.70 | 70 | 2.32 | 13 | R-D-3-2-1 12V | Gesperrt | 0 | 0 | 0 | 0 | 48 | 3 | 4.707 | Geschlossen | Fett | 62 | 144 | 179 | 768 | 32 | 126 | 115 | 0 | Aktiv | Inaktiv | 2 | 2.16 | 2
533.91 | 14.0 | 1.120 | 0.57 | 0.39 | 8.89 | 1.70 | 70 | 2.32 | 13 | R-D-3-2-1 12V | Gesperrt | 0 | 0 | 0 | 0 | 48 | 3 | 4.707 | Geschlossen | Fett | 57 | 144 | 179 | 768 | 33 | 126 | 115 | 0 | Aktiv | Inaktiv | 2 | 2.17 | 2
534.20 | 13.9 | 1.088 | 0.58 | 0.42 | 8.89 | 1.70 | 70 | 2.32 | 13 | R-D-3-2-1 12V | Gesperrt | 0 | 0 | 0 | 0 | 48 | 2 | 4.687 | Geschlossen | Fett | 51 | 144 | 179 | 768 | 33 | 126 | 115 | 0 | Aktiv | Inaktiv | 2 | 2.17 | 2
534.52 | 13.9 | 1.056 | 0.57 | 0.42 | 8.89 | 1.70 | 70 | 2.32 | 13 | R-D-3-2-1 12V | Gesperrt | 0 | 0 | 0 | 0 | 48 | 1 | 449 | Geschlossen | Mager | 49 | 144 | 179 | 768 | 32 | 126 | 115 | 0 | Aktiv | Inaktiv | 6 | 2.16 | 2
534.83 | 14.0 | 1.024 | 0.58 | 0.38 | 8.89 | 1.70 | 70 | 2.32 | 13 | R-D-3-2-1 12V | Gesperrt | 0 | 0 | 0 | 0 | 47 | 0 | 195 | Geschlossen | Mager | 54 | 144 | 179 | 768 | 32 | 126 | 115 | 0 | Aktiv | Inaktiv | 2 | 2.16 | 2
535.15 | 13.9 | 1.024 | 0.57 | 0.36 | 8.89 | 1.70 | 70 | 2.32 | 13 | R-D-3-2-1 12V | Gesperrt | 0 | 0 | 0 | 0 | 47 | 0 | 176 | Geschlossen | Mager | 59 | 144 | 179 | 768 | 31 | 126 | 115 | 0 | Aktiv | Inaktiv | 2 | 2.16 | 2
535.43 | 14.0 | 960 | 0.58 | 0.36 | 8.89 | 1.70 | 70 | 2.32 | 13 | R-D-3-2-1 12V | Gesperrt | 0 | 0 | 0 | 0 | 45 | 0 | 176 | Geschlossen | Mager | 63 | 144 | 179 | 768 | 31 | 126 | 115 | 0 | Aktiv | Inaktiv | 5 | 2.16 | 2
535.77 | 13.7 | 928 | 0.58 | 0.36 | 8.89 | 1.70 | 70 | 2.32 | 13 | R-D-3-2-1 12V | Gesperrt | 0 | 0 | 0 | 0 | 45 | 0 | 176 | Geschlossen | Mager | 67 | 144 | 179 | 768 | 31 | 126 | 115 | 0 | Aktiv | Inaktiv | 6 | 2.16 | 2
536.05 | 13.9 | 928 | 0.57 | 0.37 | 8.89 | 1.70 | 70 | 2.32 | 13 | R-D-3-2-1 12V | Gesperrt | 0 | 0 | 0 | 0 | 43 | 0 | 176 | Geschlossen | Mager | 71 | 144 | 179 | 768 | 31 | 126 | 115 | 0 | Aktiv | Inaktiv | 4 | 2.16 | 2
536.41 | 13.7 | 896 | 0.57 | 0.37 | 8.89 | 1.70 | 70 | 2.32 | 13 | R-D-3-2-1 12V | Gesperrt | 0 | 0 | 0 | 0 | 43 | 0 | 156 | Geschlossen | Mager | 76 | 144 | 179 | 768 | 31 | 126 | 115 | 0 | Aktiv | Inaktiv | 6 | 2.16 | 2
536.72 | 13.8 | 896 | 0.58 | 0.38 | 8.89 | 1.70 | 70 | 2.32 | 13 | R-D-3-2-1 12V | Gesperrt | 0 | 0 | 0 | 0 | 40 | 0 | 156 | Geschlossen | Mager | 79 | 144 | 179 | 768 | 31 | 126 | 115 | 0 | Aktiv | Inaktiv | 5 | 2.16 | 2
537.02 | 13.9 | 864 | 0.57 | 0.40 | 8.89 | 1.70 | 70 | 2.32 | 13 | R-D-3-2-1 12V | Gesperrt | 0 | 0 | 0 | 0 | 40 | 0 | 156 | Geschlossen | Mager | 82 | 144 | 179 | 768 | 31 | 126 | 115 | 0 | Aktiv | Inaktiv | 5 | 2.16 | 2
537.31 | 13.8 | 864 | 0.57 | 0.42 | 8.89 | 1.70 | 70 | 2.32 | 13 | R-D-3-2-1 12V | Gesperrt | 0 | 0 | 0 | 0 | 38 | 0 | 156 | Geschlossen | Mager | 86 | 144 | 179 | 768 | 31 | 126 | 115 | 0 | Aktiv | Inaktiv | 6 | 3.18 | 2
537.61 | 13.9 | 832 | 0.57 | 0.37 | 8.89 | 1.70 | 70 | 2.32 | 13 | R-D-3-2-1 12V | Gesperrt | 0 | 0 | 0 | 0 | 35 | 0 | 156 | Geschlossen | Mager | 89 | 144 | 179 | 768 | 31 | 126 | 115 | 0 | Aktiv | Inaktiv | 6 | 3.18 | 2
537.96 | 13.7 | 832 | 0.58 | 0.39 | 8.89 | 1.70 | 70 | 2.32 | 13 | R-D-3-2-1 12V | Gesperrt | 0 | 0 | 0 | 0 | 35 | 0 | 156 | Geschlossen | Mager | 93 | 144 | 179 | 768 | 31 | 126 | 115 | 0 | Aktiv | Inaktiv | 5 | 3.18 | 2
538.30 | 13.9 | 864 | 0.58 | 0.39 | 8.89 | 1.70 | 70 | 2.32 | 13 | R-D-3-2-1 12V | Gesperrt | 0 | 0 | 0 | 0 | 35 | 0 | 156 | Geschlossen | Mager | 97 | 144 | 179 | 768 | 31 | 126 | 115 | 0 | Aktiv | Inaktiv | 5 | 3.18 | 2
538.65 | 13.6 | 896 | 0.58 | 0.36 | 8.89 | 1.70 | 70 | 2.32 | 13 | R-D-3-2-1 12V | Gesperrt | 0 | 0 | 0 | 0 | 32 | 0 | 156 | Geschlossen | Mager | 101 | 144 | 179 | 768 | 30 | 126 | 115 | 0 | Aktiv | Inaktiv | 3 | 2.16 | 2
538.95 | 13.7 | 896 | 0.57 | 0.39 | 8.89 | 1.70 | 70 | 2.32 | 13 | R-D-3-2-1 12V | Gesperrt | 0 | 0 | 0 | 0 | 29 | 0 | 156 | Geschlossen | Mager | 105 | 144 | 179 | 768 | 31 | 126 | 115 | 0 | Aktiv | Inaktiv | 5 | 3.18 | 2
539.24 | 13.7 | 864 | 0.58 | 0.39 | 8.89 | 1.70 | 70 | 2.32 | 13 | R-D-3-2-1 12V | Gesperrt | 0 | 0 | 0 | 0 | 29 | 0 | 156 | Geschlossen | Mager | 108 | 144 | 179 | 768 | 31 | 126 | 115 | 0 | Aktiv | Inaktiv | 6 | 3.18 | 2
539.58 | 13.8 | 832 | 0.58 | 0.41 | 8.89 | 1.70 | 70 | 2.32 | 13 | R-D-3-2-1 12V | Gesperrt | 0 | 0 | 0 | 0 | 26 | 0 | 156 | Geschlossen | Mager | 111 | 144 | 179 | 768 | 31 | 126 | 115 | 0 | Aktiv | Inaktiv | 7 | 3.18 | 2
539.92 | 13.8 | 800 | 0.57 | 0.39 | 8.89 | 1.70 | 70 | 2.32 | 13 | R-D-3-2-1 12V | Gesperrt | 0 | 0 | 0 | 0 | 26 | 0 | 156 | Geschlossen | Mager | 115 | 144 | 179 | 768 | 31 | 126 | 115 | 0 | Aktiv | Inaktiv | 5 | 3.18 | 2
540.23 | 13.7 | 832 | 0.58 | 0.41 | 8.89 | 1.70 | 70 | 2.32 | 13 | R-D-3-2-1 12V | Gesperrt | 0 | 0 | 0 | 0 | 23 | 0 | 156 | Geschlossen | Mager | 118 | 144 | 179 | 768 | 31 | 126 | 115 | 0 | Aktiv | Inaktiv | 5 | 3.18 | 2
540.53 | 13.9 | 832 | 0.58 | 0.36 | 8.89 | 1.70 | 70 | 2.32 | 13 | R-D-3-2-1 12V | Gesperrt | 0 | 0 | 0 | 0 | 23 | 0 | 156 | Geschlossen | Mager | 122 | 144 | 179 | 768 | 31 | 126 | 115 | 0 | Aktiv | Inaktiv | 5 | 3.18 | 2
540.83 | 13.7 | 832 | 0.58 | 0.40 | 8.89 | 1.70 | 70 | 2.32 | 13 | R-D-3-2-1 12V | Gesperrt | 0 | 0 | 0 | 0 | 20 | 0 | 137 | Geschlossen | Mager | 125 | 144 | 179 | 768 | 31 | 126 | 115 | 0 | Aktiv | Inaktiv | 5 | 3.18 | 2
541.15 | 13.9 | 864 | 0.57 | 0.40 | 8.89 | 1.70 | 70 | 2.32 | 13 | R-D-3-2-1 12V | Gesperrt | 0 | 0 | 0 | 0 | 20 | 0 | 137 | Geschlossen | Mager | 129 | 144 | 179 | 768 | 30 | 126 | 115 | 0 | Aktiv | Inaktiv | 5 | 3.18 | 2
541.45 | 13.5 | 832 | 0.58 | 0.36 | 8.89 | 1.70 | 70 | 2.32 | 13 | R-D-3-2-1 12V | Gesperrt | 0 | 0 | 0 | 0 | 18 | 0 | 137 | Geschlossen | Mager | 132 | 144 | 179 | 768 | 31 | 126 | 115 | 0 | Aktiv | Inaktiv | 6 | 3.18 | 2
541.73 | 13.7 | 800 | 0.58 | 0.38 | 8.89 | 1.70 | 70 | 2.32 | 13 | R-D-3-2-1 12V | Gesperrt | 0 | 0 | 0 | 0 | 18 | 0 | 137 | Geschlossen | Mager | 135 | 144 | 179 | 768 | 31 | 126 | 115 | 0 | Aktiv | Inaktiv | 5 | 3.18 | 2
542.04 | 13.8 | 800 | 0.58 | 0.39 | 8.89 | 1.70 | 70 | 2.32 | 13 | R-D-3-2-1 12V | Gesperrt | 0 | 0 | 0 | 0 | 13 | 0 | 137 | Geschlossen | Mager | 138 | 144 | 179 | 768 | 31 | 126 | 115 | 0 | Aktiv | Inaktiv | 5 | 3.18 | 2
542.35 | 13.8 | 800 | 0.57 | 0.42 | 8.89 | 1.70 | 70 | 2.32 | 13 | R-D-3-2-1 12V | Gesperrt | 0 | 0 | 0 | 0 | 13 | 0 | 137 | Geschlossen | Mager | 141 | 144 | 179 | 768 | 30 | 126 | 115 | 0 | Aktiv | Inaktiv | 5 | 3.18 | 2
542.66 | 14.0 | 864 | 0.58 | 0.39 | 8.89 | 1.70 | 70 | 2.32 | 13 | R-D-3-2-1 12V | Gesperrt | 0 | 0 | 0 | 0 | 10 | 0 | 137 | Geschlossen | Mager | 145 | 144 | 179 | 768 | 30 | 126 | 115 | 0 | Aktiv | Inaktiv | 5 | 3.18 | 2
542.99 | 13.7 | 832 | 0.58 | 0.36 | 8.89 | 1.70 | 70 | 2.32 | 13 | R-D-3-2-1 12V | Gesperrt | 0 | 0 | 0 | 0 | 10 | 0 | 137 | Geschlossen | Mager | 148 | 144 | 179 | 768 | 31 | 126 | 115 | 0 | Aktiv | Inaktiv | 6 | 3.18 | 2
543.26 | 14.0 | 800 | 0.58 | 0.37 | 8.89 | 1.70 | 70 | 2.32 | 13 | R-D-3-2-1 12V | Gesperrt | 0 | 0 | 0 | 0 | 8 | 0 | 137 | Geschlossen | Mager | 151 | 144 | 179 | 768 | 31 | 126 | 115 | 0 | Aktiv | Inaktiv | 6 | 3.18 | 2
543.60 | 13.8 | 800 | 0.58 | 0.41 | 8.89 | 1.70 | 70 | 2.32 | 13 | R-D-3-2-1 12V | Gesperrt | 0 | 0 | 0 | 0 | 7 | 0 | 137 | Geschlossen | Mager | 154 | 144 | 179 | 768 | 30 | 126 | 115 | 0 | Aktiv | Inaktiv | 5 | 3.18 | 2
543.91 | 13.8 | 800 | 0.57 | 0.40 | 8.89 | 1.70 | 70 | 2.32 | 13 | R-D-3-2-1 12V | Gesperrt | 0 | 0 | 0 | 0 | 7 | 0 | 137 | Geschlossen | Mager | 158 | 144 | 179 | 768 | 30 | 126 | 115 | 0 | Aktiv | Inaktiv | 5 | 3.18 | 2
544.20 | 13.6 | 800 | 0.57 | 0.40 | 8.89 | 1.70 | 70 | 2.32 | 13 | R-D-3-2-1 12V | Gesperrt | 0 | 0 | 0 | 0 | 7 | 0 | 137 | Geschlossen | Mager | 161 | 144 | 179 | 768 | 30 | 126 | 115 | 0 | Aktiv | Inaktiv | 5 | 3.18 | 2
544.52 | 13.6 | 768 | 0.58 | 0.38 | 8.89 | 1.70 | 70 | 2.32 | 13 | R-D-3-2-1 12V | Gesperrt | 0 | 0 | 0 | 0 | 5 | 0 | 137 | Geschlossen | Mager | 164 | 144 | 179 | 768 | 29 | 126 | 115 | 0 | Aktiv | Inaktiv | 6 | 3.18 | 2
544.83 | 13.9 | 800 | 0.58 | 0.35 | 8.89 | 1.70 | 70 | 2.32 | 13 | R-D-3-2-1 12V | Gesperrt | 0 | 0 | 0 | 0 | 5 | 0 | 137 | Geschlossen | Mager | 166 | 144 | 179 | 768 | 30 | 126 | 115 | 0 | Aktiv | Inaktiv | 5 | 3.18 | 2
545.15 | 13.8 | 768 | 0.57 | 0.38 | 8.89 | 1.70 | 70 | 2.32 | 13 | R-D-3-2-1 12V | Gesperrt | 0 | 0 | 0 | 0 | 3 | 0 | 137 | Geschlossen | Mager | 169 | 144 | 179 | 768 | 29 | 126 | 115 | 0 | Aktiv | Inaktiv | 6 | 3.18 | 2
545.44 | 13.9 | 800 | 0.58 | 0.36 | 8.89 | 1.70 | 70 | 2.32 | 13 | R-D-3-2-1 12V | Gesperrt | 0 | 0 | 0 | 0 | 3 | 0 | 137 | Geschlossen | Mager | 172 | 144 | 179 | 768 | 28 | 126 | 115 | 0 | Aktiv | Inaktiv | 5 | 3.17 | 2
545.75 | 13.5 | 768 | 0.58 | 0.36 | 8.89 | 1.70 | 70 | 2.32 | 13 | R-D-3-2-1 12V | Gesperrt | 0 | 0 | 0 | 0 | 0 | 0 | 137 | Geschlossen | Mager | 176 | 144 | 179 | 768 | 29 | 126 | 115 | 0 | Aktiv | Inaktiv | 6 | 3.18 | 2
546.11 | 13.9 | 768 | 0.57 | 0.38 | 8.89 | 1.70 | 70 | 2.32 | 13 | R-D-3-2-1 12V | Gesperrt | 0 | 0 | 0 | 0 | 0 | 0 | 117 | Geschlossen | Mager | 179 | 144 | 179 | 768 | 29 | 126 | 115 | 0 | Aktiv | Inaktiv | 5 | 3.18 | 2
546.41 | 13.6 | 800 | 0.58 | 0.39 | 8.89 | 1.70 | 70 | 2.32 | 13 | R-D-3-2-1 12V | Gesperrt | 0 | 0 | 0 | 0 | 0 | 0 | 117 | Geschlossen | Mager | 182 | 144 | 179 | 768 | 30 | 126 | 115 | 0 | Aktiv | Inaktiv | 2 | 3.18 | 2
546.72 | 13.9 | 800 | 0.58 | 0.39 | 8.89 | 1.70 | 70 | 2.32 | 13 | R-D-3-2-1 12V | Gesperrt | 0 | 0 | 0 | 0 | 0 | 0 | 117 | Geschlossen | Mager | 185 | 144 | 179 | 768 | 30 | 126 | 115 | 0 | Aktiv | Inaktiv | 6 | 3.18 | 2
547.03 | 13.7 | 800 | 0.57 | 0.40 | 8.89 | 1.70 | 70 | 2.32 | 13 | R-D-3-2-1 12V | Gesperrt | 0 | 0 | 0 | 0 | 0 | 0 | 117 | Geschlossen | Mager | 188 | 144 | 179 | 768 | 29 | 126 | 115 | 0 | Aktiv | Inaktiv | 2 | 3.18 | 2
547.36 | 13.9 | 800 | 0.57 | 0.40 | 8.89 | 1.70 | 70 | 2.32 | 13 | R-D-3-2-1 12V | Gesperrt | 0 | 0 | 0 | 0 | 0 | 0 | 117 | Geschlossen | Mager | 192 | 144 | 179 | 768 | 29 | 126 | 115 | 0 | Aktiv | Inaktiv | 5 | 3.18 | 2
547.67 | 13.7 | 800 | 0.58 | 0.39 | 8.89 | 1.70 | 70 | 2.32 | 13 | R-D-3-2-1 12V | Gesperrt | 0 | 0 | 0 | 0 | 0 | 0 | 117 | Geschlossen | Mager | 195 | 144 | 179 | 768 | 29 | 126 | 115 | 0 | Aktiv | Inaktiv | 6 | 3.18 | 2
547.95 | 13.7 | 768 | 0.57 | 0.42 | 8.89 | 1.70 | 70 | 2.32 | 13 | R-D-3-2-1 12V | Gesperrt | 0 | 0 | 0 | 0 | 0 | 0 | 117 | Geschlossen | Mager | 198 | 144 | 179 | 768 | 29 | 126 | 115 | 0 | Aktiv | Inaktiv | 2 | 4.20 | 3
548.23 | 14.0 | 800 | 0.58 | 0.41 | 8.89 | 1.70 | 70 | 2.32 | 13 | R-D-3-2-1 12V | Gesperrt | 0 | 0 | 0 | 0 | 0 | 0 | 117 | Geschlossen | Mager | 200 | 144 | 179 | 768 | 30 | 126 | 115 | 0 | Aktiv | Inaktiv | 5 | 4.20 | 3
548.58 | 13.7 | 800 | 0.58 | 0.37 | 8.89 | 1.70 | 70 | 2.32 | 13 | R-D-3-2-1 12V | Gesperrt | 0 | 0 | 0 | 0 | 0 | 0 | 117 | Geschlossen | Mager | 203 | 144 | 179 | 768 | 30 | 126 | 115 | 0 | Aktiv | Inaktiv | 2 | 4.20 | 2
548.88 | 13.8 | 800 | 0.57 | 0.35 | 8.89 | 1.70 | 70 | 2.32 | 13 | R-D-3-2-1 12V | Gesperrt | 0 | 0 | 0 | 0 | 0 | 0 | 117 | Geschlossen | Mager | 206 | 144 | 179 | 768 | 28 | 126 | 115 | 0 | Aktiv | Inaktiv | 2 | 4.20 | 3
549.20 | 13.6 | 800 | 0.57 | 0.36 | 8.89 | 1.70 | 70 | 2.32 | 13 | R-D-3-2-1 12V | Gesperrt | 0 | 0 | 0 | 0 | 0 | 0 | 117 | Geschlossen | Mager | 210 | 144 | 179 | 768 | 30 | 126 | 115 | 0 | Aktiv | Inaktiv | 2 | 3.18 | 2
549.48 | 13.8 | 800 | 0.57 | 0.40 | 8.89 | 1.70 | 70 | 2.32 | 13 | R-D-3-2-1 12V | Gesperrt | 0 | 0 | 0 | 0 | 0 | 0 | 117 | Geschlossen | Mager | 212 | 144 | 179 | 768 | 30 | 126 | 115 | 0 | Aktiv | Inaktiv | 2 | 4.20 | 3
549.82 | 13.7 | 800 | 0.58 | 0.39 | 8.89 | 1.70 | 70 | 2.32 | 13 | R-D-3-2-1 12V | Gesperrt | 0 | 0 | 0 | 0 | 0 | 0 | 137 | Geschlossen | Mager | 216 | 144 | 179 | 768 | 31 | 126 | 115 | 0 | Aktiv | Inaktiv | 2 | 4.21 | 3
550.16 | 13.9 | 800 | 0.57 | 0.36 | 8.89 | 1.70 | 70 | 2.32 | 13 | R-D-3-2-1 12V | Gesperrt | 0 | 0 | 0 | 0 | 0 | 0 | 137 | Geschlossen | Mager | 219 | 144 | 179 | 768 | 29 | 125 | 115 | 0 | Aktiv | Inaktiv | 2 | 4.20 | 2
550.47 | 13.6 | 800 | 0.58 | 0.38 | 8.89 | 1.70 | 70 | 2.32 | 13 | R-D-3-2-1 12V | Gesperrt | 0 | 0 | 0 | 0 | 0 | 0 | 137 | Geschlossen | Mager | 222 | 144 | 179 | 768 | 29 | 125 | 115 | 0 | Aktiv | Inaktiv | 3 | 4.20 | 2
550.79 | 13.5 | 800 | 0.58 | 0.38 | 8.89 | 1.70 | 70 | 2.32 | 13 | R-D-3-2-1 12V | Gesperrt | 0 | 0 | 0 | 0 | 0 | 0 | 117 | Geschlossen | Mager | 225 | 144 | 179 | 768 | 29 | 125 | 115 | 0 | Aktiv | Inaktiv | 3 | 4.20 | 3
551.15 | 13.9 | 800 | 0.58 | 0.40 | 8.89 | 1.70 | 70 | 2.32 | 13 | R-D-3-2-1 12V | Gesperrt | 0 | 0 | 0 | 0 | 0 | 0 | 117 | Geschlossen | Mager | 229 | 144 | 179 | 768 | 28 | 124 | 115 | 0 | Aktiv | Inaktiv | 3 | 4.20 | 3
551.52 | 13.6 | 768 | 0.57 | 0.40 | 8.89 | 1.70 | 70 | 2.32 | 13 | R-D-3-2-1 12V | Gesperrt | 0 | 0 | 0 | 0 | 0 | 0 | 137 | Geschlossen | Mager | 233 | 144 | 179 | 768 | 27 | 124 | 115 | 0 | Aktiv | Inaktiv | 3 | 4.19 | 3
551.82 | 13.8 | 800 | 0.57 | 0.41 | 8.89 | 1.70 | 70 | 2.32 | 13 | R-D-3-2-1 12V | Gesperrt | 0 | 0 | 0 | 0 | 0 | 0 | 156 | Geschlossen | Mager | 236 | 144 | 179 | 768 | 28 | 124 | 115 | 0 | Aktiv | Inaktiv | 2 | 4.20 | 3
552.66 | 13.7 | 800 | 0.58 | 0.34 | 8.89 | 1.70 | 70 | 2.32 | 13 | R-D-3-2-1 12V | Gesperrt | 0 | 0 | 0 | 0 | 0 | 0 | 566 | Geschlossen | Mager | 244 | 144 | 179 | 768 | 27 | 123 | 115 | 0 | Aktiv | Inaktiv | 3 | 4.19 | 3
552.99 | 13.8 | 800 | 0.58 | 0.32 | 8.89 | 1.70 | 70 | 2.32 | 13 | R-D-3-2-1 12V | Gesperrt | 0 | 0 | 0 | 0 | 0 | 0 | 4.355 | Geschlossen | Fett | 233 | 144 | 179 | 768 | 25 | 123 | 115 | 0 | Aktiv | Inaktiv | 6 | 3.16 | 2
553.27 | 13.9 | 768 | 0.58 | 0.33 | 8.89 | 1.70 | 70 | 2.32 | 13 | R-D-3-2-1 12V | Gesperrt | 0 | 0 | 0 | 0 | 0 | 0 | 4.531 | Geschlossen | Fett | 230 | 144 | 179 | 768 | 26 | 123 | 115 | 0 | Aktiv | Inaktiv | 6 | 3.16 | 2
553.65 | 14.0 | 896 | 1.25 | 1.25 | 35.89 | 1.70 | 70 | 2.32 | 13 | R-D-3-2-1 12V | Gesperrt | 0 | 0 | 0 | 3 | 0 | 25 | 215 | Geschlossen | Mager | 229 | 144 | 179 | 768 | 43 | 123 | 115 | 0 | Aktiv | Inaktiv | -6 | 14.50 | 11
553.94 | 14.0 | 1.568 | 1.31 | 1.00 | 62.89 | 1.70 | 70 | 2.32 | 13 | R-D-3-2-1 12V | Freigeschaltet | 0 | 0 | 2 | 0 | 0 | 24 | 4.707 | Geschlossen | Fett | 212 | 144 | 179 | 768 | 55 | 123 | 115 | 0 | Inaktiv | Aktiv | 16 | 10.45 | 13
554.23 | 13.9 | 1.728 | 1.31 | 1.28 | 62.89 | 1.70 | 70 | 2.32 | 13 | R-D-3-2-1 12V | Freigeschaltet | 0 | 0 | 0 | 0 | 0 | 28 | 4.648 | Geschlossen | Fett | 196 | 144 | 179 | 768 | 59 | 123 | 115 | 0 | Inaktiv | Aktiv | 18 | 9.44 | 14
554.55 | 14.0 | 1.760 | 1.31 | 1.37 | 62.89 | 1.70 | 70 | 2.32 | 13 | R-D-3-2-1 12V | Freigeschaltet | 0 | 0 | 0 | 0 | 0 | 28 | 4.628 | Geschlossen | Fett | 180 | 144 | 179 | 768 | 59 | 123 | 115 | 0 | Inaktiv | Aktiv | 19 | 9.44 | 14
554.83 | 13.8 | 1.792 | 1.31 | 1.32 | 62.89 | 1.70 | 70 | 2.32 | 13 | R-D-3-2-1 12V | Freigeschaltet | 0 | 0 | 0 | 0 | 7 | 28 | 4.511 | Geschlossen | Fett | 163 | 144 | 179 | 768 | 62 | 124 | 115 | 0 | Inaktiv | Aktiv | 19 | 9.45 | 14
555.13 | 14.0 | 1.856 | 1.36 | 1.54 | 62.89 | 1.70 | 70 | 2.32 | 13 | R-D-3-2-1 12V | Freigeschaltet | 0 | 0 | 0 | 0 | 13 | 30 | 4.453 | Geschlossen | Fett | 146 | 144 | 179 | 768 | 62 | 124 | 115 | 0 | Inaktiv | Aktiv | 21 | 9.45 | 14
555.42 | 14.0 | 2.080 | 1.72 | 2.00 | 89.89 | 1.70 | 70 | 2.32 | 13 | R-D-3-2-1 12V | Freigeschaltet | 1 | 0 | 0 | 3 | 13 | 46 | 4.668 | Geschlossen | Fett | 127 | 144 | 179 | 768 | 68 | 124 | 115 | 0 | Inaktiv | Aktiv | 15 | 10.50 | 19
555.70 | 13.7 | 2.304 | 1.93 | 2.28 | 116.89 | 1.70 | 70 | 2.32 | 13 | R-D-3-2-1 12V | Freigeschaltet | 1 | 0 | 1 | 0 | 16 | 50 | 4.550 | Geschlossen | Fett | 103 | 144 | 179 | 768 | 72 | 124 | 115 | 0 | Inaktiv | Aktiv | 14 | 11.54 | 21
555.99 | 14.0 | 2.464 | 2.10 | 2.19 | 143.89 | 1.70 | 70 | 2.32 | 13 | R-D-3-2-1 12V | Freigeschaltet | 1 | 0 | 1 | 0 | 16 | 54 | 98 | Geschlossen | Mager | 97 | 144 | 179 | 768 | 74 | 124 | 115 | 0 | Inaktiv | Aktiv | 14 | 11.55 | 24
556.31 | 13.8 | 2.624 | 2.14 | 2.43 | 143.89 | 1.70 | 70 | 2.32 | 13 | R-D-3-2-1 12V | Freigeschaltet | 1 | 0 | 1 | 0 | 16 | 57 | 1.816 | Geschlossen | Mager | 127 | 144 | 179 | 768 | 77 | 125 | 115 | 0 | Inaktiv | Aktiv | 16 | 11.56 | 26
556.60 | 14.0 | 2.528 | 1.60 | 1.69 | 116.89 | 1.70 | 70 | 2.32 | 13 | R-D-3-2-1 12V | Freigeschaltet | 0 | 0 | 2 | 0 | 23 | 49 | 39 | Geschlossen | Mager | 106 | 144 | 179 | 768 | 74 | 125 | 115 | 0 | Inaktiv | Aktiv | 24 | 7.45 | 15
556.90 | 13.9 | 2.528 | 1.36 | 1.27 | 89.89 | 1.70 | 70 | 2.32 | 13 | R-D-3-2-1 12V | Freigeschaltet | 0 | 0 | 4 | 0 | 29 | 30 | 39 | Geschlossen | Mager | 131 | 144 | 179 | 768 | 70 | 125 | 115 | 0 | Inaktiv | Aktiv | 33 | 5.39 | 10
557.20 | 13.9 | 2.464 | 1.17 | 0.88 | 62.89 | 1.70 | 70 | 2.32 | 13 | R-D-3-2-1 12V | Freigeschaltet | 0 | 0 | 5 | 1 | 29 | 20 | 39 | Geschlossen | Mager | 150 | 144 | 179 | 768 | 66 | 125 | 115 | 0 | Inaktiv | Aktiv | 37 | 3.32 | 8
557.55 | 14.0 | 1.696 | 1.09 | 1.21 | 35.89 | 1.70 | 70 | 2.32 | 13 | R-D-3-2-1 12V | Freigeschaltet | 0 | 0 | 0 | 0 | 29 | 17 | 39 | Geschlossen | Mager | 167 | 144 | 179 | 768 | 59 | 126 | 115 | 0 | Inaktiv | Aktiv | 22 | 5.34 | 7
557.86 | 13.9 | 1.664 | 1.09 | 1.19 | 35.89 | 1.70 | 70 | 2.32 | 13 | R-D-3-2-1 12V | Freigeschaltet | 0 | 0 | 0 | 0 | 32 | 18 | 39 | Geschlossen | Mager | 182 | 144 | 179 | 768 | 58 | 126 | 115 | 0 | Inaktiv | Aktiv | 22 | 5.34 | 8
558.16 | 14.0 | 1.696 | 1.17 | 1.28 | 35.89 | 1.70 | 70 | 2.32 | 13 | R-D-3-2-1 12V | Freigeschaltet | 0 | 0 | 0 | 0 | 30 | 19 | 39 | Geschlossen | Mager | 196 | 144 | 179 | 768 | 60 | 126 | 115 | 0 | Inaktiv | Aktiv | 22 | 6.37 | 9
558.45 | 13.9 | 1.856 | 1.31 | 1.46 | 62.89 | 1.70 | 70 | 2.32 | 13 | R-D-3-2-1 12V | Freigeschaltet | 0 | 0 | 0 | 0 | 30 | 28 | 39 | Geschlossen | Mager | 212 | 144 | 179 | 768 | 63 | 126 | 115 | 0 | Inaktiv | Aktiv | 20 | 9.46 | 14
558.88 | 14.0 | 2.016 | 1.38 | 1.83 | 62.89 | 1.70 | 70 | 2.32 | 13 | R-D-3-2-1 12V | Freigeschaltet | 0 | 0 | 0 | 0 | 31 | 32 | 4.648 | Geschlossen | Fett | 201 | 144 | 179 | 768 | 67 | 127 | 115 | 0 | Inaktiv | Aktiv | 23 | 9.47 | 16
559.18 | 13.7 | 2.080 | 1.40 | 1.34 | 89.89 | 1.70 | 70 | 2.32 | 13 | R-D-3-2-1 12V | Freigeschaltet | 0 | 0 | 2 | 0 | 31 | 34 | 4.648 | Geschlossen | Fett | 173 | 144 | 179 | 768 | 67 | 127 | 115 | 0 | Inaktiv | Aktiv | 23 | 9.47 | 16
559.48 | 14.0 | 2.112 | 1.40 | 1.40 | 89.89 | 1.70 | 70 | 2.32 | 13 | R-D-3-2-1 12V | Freigeschaltet | 0 | 0 | 2 | 0 | 32 | 34 | 4.648 | Geschlossen | Fett | 151 | 144 | 179 | 768 | 68 | 127 | 115 | 0 | Inaktiv | Aktiv | 25 | 9.48 | 16
559.79 | 13.9 | 2.144 | 1.40 | 1.26 | 89.89 | 1.70 | 70 | 2.32 | 13 | R-D-3-2-1 12V | Freigeschaltet | 0 | 0 | 2 | 0 | 32 | 34 | 4.609 | Geschlossen | Fett | 125 | 144 | 179 | 768 | 68 | 127 | 115 | 0 | Inaktiv | Aktiv | 25 | 8.45 | 15
560.16 | 13.9 | 2.144 | 1.40 | 1.37 | 89.89 | 1.70 | 70 | 2.32 | 13 | R-D-3-2-1 12V | Freigeschaltet | 0 | 0 | 1 | 0 | 34 | 35 | 4.492 | Geschlossen | Fett | 99 | 144 | 179 | 768 | 69 | 128 | 115 | 0 | Inaktiv | Aktiv | 25 | 7.43 | 14
560.63 | 13.8 | 2.176 | 1.40 | 1.39 | 89.89 | 1.70 | 70 | 2.32 | 13 | R-D-3-2-1 12V | Freigeschaltet | 0 | 0 | 1 | 0 | 35 | 32 | 39 | Geschlossen | Mager | 101 | 144 | 179 | 768 | 69 | 128 | 115 | 0 | Inaktiv | Aktiv | 26 | 8.46 | 14
560.94 | 14.0 | 2.208 | 1.40 | 1.42 | 89.89 | 1.70 | 70 | 2.32 | 13 | R-D-3-2-1 12V | Freigeschaltet | 0 | 0 | 1 | 0 | 35 | 29 | 4.472 | Geschlossen | Fett | 99 | 144 | 179 | 768 | 70 | 128 | 115 | 0 | Inaktiv | Aktiv | 28 | 7.44 | 14
561.26 | 13.9 | 2.208 | 1.40 | 1.39 | 89.89 | 1.70 | 70 | 2.32 | 13 | R-D-3-2-1 12V | Freigeschaltet | 0 | 0 | 1 | 0 | 33 | 26 | 39 | Geschlossen | Mager | 108 | 144 | 179 | 768 | 70 | 128 | 115 | 0 | Inaktiv | Aktiv | 26 | 8.46 | 15
561.54 | 14.1 | 2.080 | 1.40 | 1.38 | 89.89 | 1.70 | 70 | 2.32 | 13 | R-D-3-2-1 12V | Freigeschaltet | 0 | 0 | 1 | 0 | 33 | 24 | 4.531 | Geschlossen | Fett | 102 | 144 | 179 | 768 | 69 | 128 | 115 | 0 | Inaktiv | Aktiv | 6 | 8.46 | 15
561.83 | 13.9 | 1.952 | 1.36 | 1.74 | 62.89 | 1.70 | 70 | 2.32 | 13 | R-D-3-2-1 12V | Freigeschaltet | 0 | 0 | 0 | 0 | 37 | 22 | 3.672 | Geschlossen | Fett | 82 | 144 | 179 | 768 | 67 | 128 | 115 | 0 | Inaktiv | Aktiv | 22 | 8.45 | 13
562.13 | 13.9 | 1.856 | 1.25 | 1.39 | 62.89 | 1.70 | 70 | 2.36 | 12 | R-D-3-2-1 12V | Freigeschaltet | 0 | 0 | 0 | 0 | 37 | 19 | 20 | Geschlossen | Mager | 92 | 144 | 179 | 768 | 65 | 128 | 115 | 0 | Inaktiv | Aktiv | 21 | 7.42 | 12
562.44 | 14.0 | 1.760 | 1.19 | 1.05 | 62.89 | 1.70 | 70 | 2.34 | 13 | R-D-3-2-1 12V | Freigeschaltet | 0 | 0 | 0 | 0 | 38 | 19 | 20 | Geschlossen | Mager | 109 | 144 | 179 | 768 | 62 | 128 | 115 | 0 | Inaktiv | Aktiv | 22 | 7.40 | 11
562.73 | 13.9 | 1.760 | 1.17 | 0.94 | 62.89 | 1.70 | 70 | 2.34 | 13 | R-D-3-2-1 12V | Freigeschaltet | 0 | 0 | 0 | 0 | 38 | 22 | 20 | Geschlossen | Mager | 124 | 144 | 179 | 768 | 62 | 128 | 115 | 0 | Inaktiv | Aktiv | 22 | 7.40 | 10
563.04 | 14.0 | 1.728 | 1.17 | 0.87 | 62.89 | 1.70 | 70 | 2.34 | 13 | R-D-3-2-1 12V | Freigeschaltet | 0 | 0 | 0 | 0 | 38 | 22 | 20 | Geschlossen | Mager | 140 | 144 | 179 | 768 | 62 | 128 | 115 | 0 | Inaktiv | Aktiv | 22 | 7.40 | 10
563.33 | 14.0 | 1.760 | 1.17 | 0.90 | 62.89 | 1.70 | 70 | 2.34 | 13 | R-D-3-2-1 12V | Freigeschaltet | 0 | 0 | 0 | 0 | 38 | 21 | 20 | Geschlossen | Mager | 156 | 144 | 179 | 768 | 62 | 128 | 115 | 0 | Inaktiv | Aktiv | 22 | 7.40 | 11
563.63 | 14.0 | 1.760 | 1.17 | 0.90 | 62.89 | 1.70 | 70 | 2.34 | 13 | R-D-3-2-1 12V | Freigeschaltet | 0 | 0 | 0 | 0 | 39 | 21 | 20 | Geschlossen | Mager | 171 | 144 | 179 | 768 | 62 | 128 | 115 | 0 | Inaktiv | Aktiv | 22 | 7.40 | 11
563.91 | 14.0 | 1.792 | 1.17 | 0.85 | 62.89 | 1.70 | 70 | 2.34 | 13 | R-D-3-2-1 12V | Freigeschaltet | 0 | 0 | 0 | 0 | 39 | 19 | 39 | Geschlossen | Mager | 187 | 144 | 179 | 768 | 62 | 128 | 115 | 0 | Inaktiv | Aktiv | 23 | 7.40 | 11
564.23 | 14.0 | 1.792 | 1.17 | 0.96 | 62.89 | 1.70 | 70 | 2.34 | 13 | R-D-3-2-1 12V | Freigeschaltet | 0 | 0 | 0 | 0 | 39 | 17 | 39 | Geschlossen | Mager | 203 | 144 | 179 | 768 | 62 | 128 | 115 | 0 | Inaktiv | Aktiv | 23 | 8.43 | 12
564.54 | 14.0 | 1.792 | 1.17 | 0.92 | 62.89 | 1.70 | 70 | 2.34 | 13 | R-D-3-2-1 12V | Freigeschaltet | 0 | 0 | 0 | 0 | 39 | 14 | 3.808 | Geschlossen | Fett | 205 | 144 | 179 | 768 | 62 | 128 | 115 | 0 | Inaktiv | Aktiv | 22 | 8.43 | 13
564.85 | 14.1 | 1.792 | 1.17 | 0.99 | 62.89 | 1.70 | 70 | 2.34 | 13 | R-D-3-2-1 12V | Freigeschaltet | 0 | 0 | 0 | 0 | 40 | 12 | 4.336 | Geschlossen | Fett | 189 | 144 | 179 | 768 | 62 | 128 | 115 | 0 | Inaktiv | Aktiv | 23 | 8.43 | 12
565.20 | 14.0 | 1.824 | 1.17 | 0.97 | 62.89 | 1.70 | 70 | 2.34 | 13 | R-D-3-2-1 12V | Freigeschaltet | 0 | 0 | 0 | 0 | 40 | 9 | 59 | Geschlossen | Mager | 180 | 144 | 179 | 768 | 62 | 128 | 115 | 0 | Inaktiv | Aktiv | 23 | 7.40 | 12
565.51 | 13.9 | 1.824 | 1.17 | 0.86 | 62.89 | 1.70 | 70 | 2.34 | 13 | R-D-3-2-1 12V | Freigeschaltet | 0 | 0 | 0 | 0 | 41 | 7 | 59 | Geschlossen | Mager | 196 | 144 | 179 | 768 | 62 | 128 | 115 | 0 | Inaktiv | Aktiv | 23 | 7.40 | 12
565.81 | 14.1 | 1.824 | 1.17 | 0.88 | 62.89 | 1.70 | 70 | 2.34 | 13 | R-D-3-2-1 12V | Freigeschaltet | 0 | 0 | 0 | 0 | 41 | 4 | 4.472 | Geschlossen | Fett | 179 | 144 | 179 | 768 | 62 | 128 | 115 | 0 | Inaktiv | Aktiv | 23 | 7.40 | 12
566.09 | 13.9 | 1.824 | 1.17 | 0.88 | 62.89 | 1.70 | 70 | 2.34 | 13 | R-D-3-2-1 12V | Freigeschaltet | 0 | 0 | 0 | 0 | 42 | 2 | 39 | Geschlossen | Mager | 184 | 144 | 179 | 768 | 62 | 128 | 115 | 0 | Inaktiv | Aktiv | 23 | 7.40 | 12
566.45 | 14.0 | 1.824 | 1.17 | 0.99 | 62.89 | 1.70 | 70 | 2.34 | 13 | R-D-3-2-1 12V | Freigeschaltet | 0 | 0 | 0 | 0 | 42 | 0 | 293 | Geschlossen | Mager | 200 | 144 | 179 | 768 | 62 | 128 | 115 | 0 | Inaktiv | Aktiv | 24 | 7.40 | 12
566.81 | 14.0 | 1.824 | 1.17 | 0.86 | 62.89 | 1.70 | 70 | 2.34 | 13 | R-D-3-2-1 12V | Freigeschaltet | 0 | 0 | 0 | 0 | 43 | 0 | 4.355 | Geschlossen | Fett | 172 | 144 | 179 | 768 | 62 | 128 | 115 | 0 | Inaktiv | Aktiv | 24 | 7.40 | 11
567.12 | 14.0 | 1.824 | 1.17 | 0.88 | 62.89 | 1.70 | 70 | 2.34 | 13 | R-D-3-2-1 12V | Freigeschaltet | 0 | 0 | 0 | 0 | 42 | 0 | 39 | Geschlossen | Mager | 182 | 144 | 179 | 768 | 62 | 128 | 115 | 0 | Inaktiv | Aktiv | 23 | 7.40 | 11
567.42 | 14.0 | 1.824 | 1.17 | 0.89 | 62.89 | 1.70 | 70 | 2.34 | 13 | R-D-3-2-1 12V | Freigeschaltet | 0 | 0 | 0 | 0 | 42 | 0 | 39 | Geschlossen | Mager | 198 | 144 | 179 | 768 | 62 | 128 | 115 | 0 | Inaktiv | Aktiv | 24 | 7.40 | 12
567.72 | 14.0 | 1.824 | 1.17 | 0.86 | 62.89 | 1.70 | 70 | 2.34 | 13 | R-D-3-2-1 12V | Freigeschaltet | 0 | 0 | 0 | 0 | 44 | 0 | 4.531 | Geschlossen | Fett | 187 | 144 | 179 | 768 | 62 | 128 | 115 | 0 | Inaktiv | Aktiv | 24 | 7.40 | 12
568.00 | 14.0 | 1.856 | 1.17 | 0.94 | 62.89 | 1.70 | 70 | 2.34 | 13 | R-D-3-2-1 12V | Freigeschaltet | 0 | 0 | 0 | 0 | 44 | 0 | 4.199 | Geschlossen | Fett | 171 | 144 | 179 | 768 | 62 | 128 | 115 | 0 | Inaktiv | Aktiv | 23 | 7.40 | 12
568.29 | 14.0 | 1.824 | 1.17 | 1.00 | 62.89 | 1.70 | 70 | 2.34 | 13 | R-D-3-2-1 12V | Freigeschaltet | 0 | 0 | 0 | 0 | 44 | 0 | 39 | Geschlossen | Mager | 167 | 144 | 179 | 768 | 62 | 128 | 115 | 0 | Inaktiv | Aktiv | 24 | 7.40 | 11
568.64 | 13.9 | 1.856 | 1.17 | 0.95 | 62.89 | 1.70 | 70 | 2.34 | 13 | R-D-3-2-1 12V | Freigeschaltet | 0 | 0 | 0 | 0 | 45 | 3 | 39 | Geschlossen | Mager | 186 | 144 | 179 | 768 | 62 | 128 | 115 | 0 | Inaktiv | Aktiv | 23 | 7.40 | 12
568.94 | 14.0 | 2.112 | 2.14 | 1.98 | 116.89 | 1.70 | 70 | 2.34 | 13 | R-D-3-2-1 12V | Freigeschaltet | 3 | 0 | 0 | 3 | 46 | 11 | 4.628 | Geschlossen | Fett | 187 | 144 | 179 | 768 | 76 | 128 | 115 | 0 | Inaktiv | Aktiv | 10 | 13.61 | 24
569.23 | 13.9 | 2.400 | 2.22 | 2.10 | 143.89 | 1.70 | 70 | 2.34 | 13 | R-D-3-2-1 12V | Freigeschaltet | 1 | 0 | 1 | 0 | 46 | 16 | 4.628 | Geschlossen | Fett | 162 | 144 | 179 | 768 | 80 | 128 | 115 | 0 | Inaktiv | Aktiv | 14 | 13.62 | 27
569.51 | 14.0 | 2.432 | 2.12 | 2.10 | 143.89 | 1.70 | 70 | 2.34 | 13 | R-D-3-2-1 12V | Freigeschaltet | 1 | 0 | 0 | 0 | 46 | 21 | 4.609 | Geschlossen | Fett | 137 | 144 | 179 | 768 | 80 | 128 | 115 | 0 | Inaktiv | Aktiv | 14 | 12.60 | 26
569.79 | 14.0 | 2.336 | 1.68 | 1.67 | 116.89 | 1.70 | 70 | 2.34 | 13 | R-D-3-2-1 12V | Freigeschaltet | 1 | 0 | 0 | 0 | 48 | 25 | 59 | Geschlossen | Mager | 118 | 144 | 179 | 768 | 76 | 128 | 115 | 0 | Inaktiv | Aktiv | 18 | 8.49 | 17
570.07 | 14.0 | 2.176 | 1.52 | 1.84 | 89.89 | 1.70 | 70 | 2.34 | 13 | R-D-3-2-1 12V | Freigeschaltet | 0 | 0 | 1 | 0 | 49 | 29 | 20 | Geschlossen | Mager | 138 | 144 | 179 | 768 | 72 | 128 | 115 | 0 | Inaktiv | Aktiv | 20 | 8.47 | 15
570.38 | 14.1 | 2.176 | 1.48 | 1.70 | 89.89 | 1.70 | 70 | 2.34 | 13 | R-D-3-2-1 12V | Freigeschaltet | 0 | 0 | 1 | 0 | 49 | 34 | 20 | Geschlossen | Mager | 162 | 144 | 179 | 768 | 71 | 128 | 115 | 0 | Inaktiv | Aktiv | 22 | 8.47 | 15
570.69 | 14.0 | 2.176 | 1.46 | 1.65 | 89.89 | 1.70 | 70 | 2.34 | 13 | R-D-3-2-1 12V | Freigeschaltet | 0 | 0 | 1 | 0 | 50 | 38 | 39 | Geschlossen | Mager | 186 | 144 | 179 | 768 | 70 | 128 | 115 | 0 | Inaktiv | Aktiv | 22 | 8.46 | 16
570.99 | 14.0 | 2.176 | 1.44 | 1.44 | 89.89 | 1.70 | 70 | 2.34 | 13 | R-D-3-2-1 12V | Freigeschaltet | 0 | 0 | 1 | 0 | 50 | 38 | 4.531 | Geschlossen | Fett | 172 | 144 | 179 | 768 | 70 | 128 | 115 | 0 | Inaktiv | Aktiv | 23 | 8.46 | 16
571.29 | 14.0 | 2.176 | 1.42 | 1.44 | 89.89 | 1.70 | 70 | 2.34 | 13 | R-D-3-2-1 12V | Freigeschaltet | 0 | 0 | 1 | 0 | 50 | 36 | 4.414 | Geschlossen | Fett | 152 | 144 | 179 | 768 | 70 | 128 | 115 | 0 | Inaktiv | Aktiv | 25 | 8.46 | 15
571.60 | 14.0 | 2.112 | 1.36 | 1.72 | 62.89 | 1.70 | 70 | 2.34 | 13 | R-D-3-2-1 12V | Freigeschaltet | 0 | 0 | 4 | 0 | 53 | 33 | 566 | Geschlossen | Fett | 130 | 144 | 179 | 768 | 69 | 128 | 115 | 0 | Inaktiv | Aktiv | 26 | 7.43 | 13
571.88 | 14.0 | 2.080 | 1.31 | 1.57 | 62.89 | 1.70 | 70 | 2.34 | 13 | R-D-3-2-1 12V | Freigeschaltet | 0 | 0 | 4 | 0 | 52 | 30 | 4.062 | Geschlossen | Mager | 149 | 144 | 179 | 768 | 67 | 128 | 115 | 0 | Inaktiv | Aktiv | 28 | 7.43 | 13
572.16 | 14.0 | 1.984 | 1.25 | 1.19 | 62.89 | 1.70 | 70 | 2.34 | 13 | R-D-3-2-1 12V | Freigeschaltet | 0 | 0 | 3 | 0 | 52 | 28 | 4.472 | Geschlossen | Fett | 119 | 144 | 179 | 768 | 65 | 128 | 115 | 0 | Inaktiv | Aktiv | 28 | 6.39 | 12
572.44 | 14.1 | 1.792 | 1.21 | 0.98 | 62.89 | 1.70 | 70 | 2.34 | 13 | R-D-3-2-1 12V | Freigeschaltet | 0 | 0 | 0 | 0 | 52 | 26 | 59 | Geschlossen | Mager | 117 | 144 | 179 | 768 | 63 | 128 | 115 | 0 | Inaktiv | Aktiv | 21 | 7.41 | 10
572.80 | 14.1 | 1.760 | 1.19 | 1.02 | 62.89 | 1.70 | 70 | 2.34 | 13 | R-D-3-2-1 12V | Freigeschaltet | 0 | 0 | 0 | 0 | 53 | 23 | 20 | Geschlossen | Mager | 136 | 144 | 179 | 768 | 62 | 128 | 115 | 0 | Inaktiv | Aktiv | 21 | 7.40 | 11
573.12 | 14.0 | 1.760 | 1.19 | 1.01 | 62.89 | 1.70 | 70 | 2.34 | 13 | R-D-3-2-1 12V | Freigeschaltet | 0 | 0 | 0 | 0 | 54 | 23 | 39 | Geschlossen | Mager | 151 | 144 | 179 | 768 | 62 | 128 | 115 | 0 | Inaktiv | Aktiv | 21 | 7.40 | 12
573.41 | 14.0 | 1.792 | 1.19 | 1.00 | 62.89 | 1.70 | 70 | 2.34 | 13 | R-D-3-2-1 12V | Freigeschaltet | 0 | 0 | 0 | 0 | 54 | 23 | 39 | Geschlossen | Mager | 167 | 144 | 179 | 768 | 62 | 128 | 115 | 0 | Inaktiv | Aktiv | 22 | 7.40 | 12
573.69 | 14.0 | 1.792 | 1.19 | 0.97 | 62.89 | 1.70 | 70 | 2.34 | 13 | R-D-3-2-1 12V | Freigeschaltet | 0 | 0 | 0 | 0 | 53 | 22 | 39 | Geschlossen | Mager | 184 | 144 | 179 | 768 | 63 | 128 | 115 | 0 | Inaktiv | Aktiv | 22 | 8.43 | 12
574.03 | 14.0 | 1.792 | 1.15 | 0.92 | 62.89 | 1.70 | 70 | 2.34 | 13 | R-D-3-2-1 12V | Freigeschaltet | 0 | 0 | 0 | 0 | 53 | 21 | 703 | Geschlossen | Mager | 200 | 144 | 179 | 768 | 62 | 128 | 115 | 0 | Inaktiv | Aktiv | 23 | 7.40 | 12
574.32 | 14.0 | 1.792 | 1.13 | 1.34 | 35.89 | 1.70 | 70 | 2.34 | 13 | R-D-3-2-1 12V | Freigeschaltet | 0 | 0 | 0 | 0 | 53 | 19 | 4.336 | Geschlossen | Fett | 194 | 144 | 179 | 768 | 62 | 128 | 115 | 0 | Inaktiv | Aktiv | 23 | 7.40 | 11
574.75 | 14.0 | 1.728 | 1.09 | 1.36 | 35.89 | 1.70 | 70 | 2.34 | 13 | R-D-3-2-1 12V | Freigeschaltet | 0 | 0 | 0 | 0 | 53 | 16 | 39 | Geschlossen | Mager | 205 | 144 | 179 | 768 | 61 | 128 | 115 | 0 | Inaktiv | Aktiv | 22 | 7.40 | 11
575.04 | 14.0 | 1.728 | 1.09 | 1.30 | 35.89 | 1.70 | 70 | 2.34 | 13 | R-D-3-2-1 12V | Freigeschaltet | 0 | 0 | 0 | 0 | 55 | 13 | 1.953 | Geschlossen | Mager | 220 | 144 | 179 | 768 | 61 | 128 | 115 | 0 | Inaktiv | Aktiv | 22 | 7.40 | 11
575.33 | 13.9 | 1.696 | 1.09 | 1.28 | 35.89 | 1.70 | 70 | 2.34 | 13 | R-D-3-2-1 12V | Freigeschaltet | 0 | 0 | 0 | 0 | 55 | 11 | 98 | Geschlossen | Mager | 201 | 144 | 179 | 768 | 61 | 128 | 115 | 0 | Inaktiv | Aktiv | 22 | 7.40 | 10
575.63 | 14.0 | 1.696 | 1.09 | 1.21 | 35.89 | 1.70 | 70 | 2.34 | 13 | R-D-3-2-1 12V | Freigeschaltet | 0 | 0 | 0 | 0 | 53 | 9 | 39 | Geschlossen | Mager | 216 | 144 | 179 | 768 | 61 | 128 | 115 | 0 | Inaktiv | Aktiv | 22 | 7.40 | 10
575.92 | 13.9 | 1.728 | 1.09 | 1.17 | 35.89 | 1.70 | 70 | 2.34 | 13 | R-D-3-2-1 12V | Freigeschaltet | 0 | 0 | 0 | 0 | 53 | 7 | 4.121 | Geschlossen | Fett | 209 | 144 | 179 | 768 | 61 | 128 | 115 | 0 | Inaktiv | Aktiv | 22 | 7.40 | 10
576.29 | 14.0 | 1.696 | 1.09 | 1.30 | 35.89 | 1.70 | 70 | 2.34 | 13 | R-D-3-2-1 12V | Freigeschaltet | 0 | 0 | 0 | 0 | 53 | 4 | 59 | Geschlossen | Mager | 196 | 144 | 179 | 768 | 61 | 128 | 115 | 0 | Inaktiv | Aktiv | 22 | 7.40 | 10
576.57 | 14.0 | 1.728 | 1.09 | 1.21 | 35.89 | 1.70 | 70 | 2.34 | 13 | R-D-3-2-1 12V | Freigeschaltet | 0 | 0 | 0 | 0 | 53 | 2 | 137 | Geschlossen | Mager | 211 | 144 | 179 | 768 | 61 | 128 | 115 | 0 | Inaktiv | Aktiv | 22 | 7.40 | 10
576.87 | 14.0 | 1.728 | 1.07 | 1.16 | 35.89 | 1.70 | 70 | 2.34 | 13 | R-D-3-2-1 12V | Freigeschaltet | 0 | 0 | 0 | 0 | 54 | 0 | 3.652 | Geschlossen | Mager | 226 | 144 | 179 | 768 | 61 | 128 | 115 | 0 | Inaktiv | Aktiv | 22 | 7.40 | 10
577.16 | 14.0 | 1.728 | 1.07 | 1.21 | 35.89 | 1.70 | 70 | 2.34 | 13 | R-D-3-2-1 12V | Freigeschaltet | 0 | 0 | 0 | 0 | 54 | 0 | 4.140 | Geschlossen | Fett | 200 | 144 | 179 | 768 | 61 | 128 | 115 | 0 | Inaktiv | Aktiv | 22 | 7.40 | 10
577.44 | 14.1 | 1.696 | 1.03 | 1.02 | 35.89 | 1.70 | 70 | 2.34 | 13 | R-D-3-2-1 12V | Freigeschaltet | 0 | 0 | 0 | 0 | 54 | 0 | 59 | Geschlossen | Mager | 213 | 144 | 179 | 768 | 60 | 128 | 115 | 0 | Inaktiv | Aktiv | 22 | 6.37 | 9
577.78 | 14.0 | 1.696 | 1.03 | 1.11 | 35.89 | 1.70 | 70 | 2.34 | 13 | R-D-3-2-1 12V | Freigeschaltet | 0 | 0 | 0 | 0 | 54 | 0 | 1.601 | Geschlossen | Mager | 227 | 144 | 179 | 768 | 60 | 128 | 115 | 0 | Inaktiv | Aktiv | 22 | 7.40 | 10
578.09 | 14.0 | 1.664 | 1.03 | 1.07 | 35.89 | 1.70 | 70 | 2.34 | 13 | R-D-3-2-1 12V | Freigeschaltet | 0 | 0 | 0 | 0 | 55 | 0 | 4.062 | Geschlossen | Fett | 202 | 144 | 179 | 768 | 59 | 128 | 115 | 0 | Inaktiv | Aktiv | 22 | 6.37 | 9
578.40 | 14.0 | 1.664 | 1.46 | 1.03 | 62.89 | 1.70 | 70 | 2.34 | 13 | R-D-3-2-1 12V | Freigeschaltet | 0 | 0 | 0 | 0 | 55 | 1 | 3.144 | Geschlossen | Fett | 192 | 144 | 179 | 768 | 62 | 128 | 115 | 0 | Inaktiv | Aktiv | 22 | 8.43 | 12
578.71 | 14.0 | 2.208 | 2.51 | 1.75 | 116.89 | 1.70 | 70 | 2.34 | 13 | R-D-3-2-1 12V | Freigeschaltet | 1 | 0 | 0 | 0 | 55 | 5 | 4.668 | Geschlossen | Fett | 171 | 144 | 179 | 768 | 79 | 128 | 115 | 0 | Inaktiv | Aktiv | 10 | 13.62 | 26
579.03 | 13.9 | 2.592 | 2.57 | 2.28 | 143.89 | 1.70 | 70 | 2.34 | 13 | R-D-3-2-1 12V | Freigeschaltet | 2 | 0 | 0 | 0 | 55 | 10 | 4.668 | Geschlossen | Fett | 145 | 144 | 179 | 768 | 81 | 128 | 115 | 0 | Inaktiv | Aktiv | 13 | 13.63 | 30
579.31 | 14.0 | 2.624 | 2.59 | 2.29 | 143.89 | 1.70 | 70 | 2.34 | 13 | R-D-3-2-1 12V | Freigeschaltet | 2 | 0 | 0 | 0 | 58 | 15 | 4.648 | Geschlossen | Fett | 119 | 144 | 179 | 768 | 81 | 128 | 115 | 0 | Inaktiv | Aktiv | 14 | 12.60 | 28
579.60 | 14.0 | 2.624 | 2.61 | 2.40 | 143.89 | 1.70 | 70 | 2.34 | 13 | R-D-3-2-1 12V | Freigeschaltet | 1 | 0 | 0 | 0 | 61 | 19 | 4.531 | Geschlossen | Fett | 93 | 144 | 179 | 768 | 82 | 128 | 115 | 0 | Inaktiv | Aktiv | 14 | 12.61 | 26
579.88 | 14.0 | 2.624 | 2.61 | 2.38 | 143.89 | 1.70 | 70 | 2.34 | 13 | R-D-3-2-1 12V | Freigeschaltet | 1 | 0 | 0 | 0 | 61 | 24 | 59 | Geschlossen | Mager | 90 | 144 | 179 | 768 | 82 | 128 | 115 | 0 | Inaktiv | Aktiv | 14 | 11.58 | 26
580.22 | 14.0 | 2.656 | 2.61 | 2.32 | 143.89 | 1.70 | 70 | 2.38 | 12 | R-D-3-2-1 12V | Freigeschaltet | 1 | 0 | 0 | 0 | 61 | 29 | 1.465 | Geschlossen | Mager | 117 | 144 | 179 | 768 | 83 | 128 | 115 | 0 | Inaktiv | Aktiv | 14 | 12.61 | 28
580.55 | 14.0 | 2.656 | 2.61 | 2.53 | 143.89 | 1.70 | 70 | 2.38 | 12 | R-D-3-2-1 12V | Freigeschaltet | 1 | 0 | 0 | 0 | 64 | 34 | 78 | Geschlossen | Mager | 92 | 144 | 179 | 768 | 83 | 128 | 115 | 0 | Inaktiv | Aktiv | 14 | 11.59 | 26
580.87 | 14.0 | 2.432 | 1.48 | 1.95 | 89.89 | 1.70 | 70 | 2.38 | 12 | R-D-3-2-1 12V | Freigeschaltet | 0 | 0 | 0 | 0 | 66 | 39 | 39 | Geschlossen | Mager | 118 | 144 | 179 | 768 | 74 | 128 | 115 | 0 | Inaktiv | Aktiv | 24 | 6.43 | 13
581.15 | 14.0 | 2.176 | 1.15 | 1.38 | 35.89 | 1.70 | 70 | 2.38 | 12 | R-D-3-2-1 12V | Freigeschaltet | 0 | 0 | 5 | 1 | 66 | 37 | 39 | Geschlossen | Mager | 139 | 144 | 179 | 768 | 67 | 128 | 115 | 0 | Inaktiv | Aktiv | 34 | 3.33 | 7
581.49 | 14.1 | 2.112 | 0.92 | 0.85 | 35.89 | 1.70 | 70 | 2.38 | 12 | R-D-3-2-1 12V | Freigeschaltet | 0 | 0 | 4 | 1 | 66 | 35 | 39 | Geschlossen | Mager | 154 | 144 | 179 | 768 | 63 | 128 | 115 | 0 | Inaktiv | Aktiv | 31 | 3.31 | 6
581.79 | 14.0 | 2.080 | 0.58 | 0.67 | 8.89 | 1.70 | 70 | 2.36 | 12 | R-D-3-2-1 12V | Gesperrt | 0 | 0 | 3 | 0 | 65 | 33 | 59 | Geschlossen | Mager | 165 | 144 | 179 | 768 | 47 | 128 | 115 | 0 | Inaktiv | Aktiv | 27 | 1.20 | 3
582.10 | 13.9 | 1.600 | 0.58 | 0.52 | 8.89 | 1.70 | 70 | 2.36 | 12 | R-D-3-2-1 12V | Gesperrt | 0 | 0 | 1 | 0 | 64 | 30 | 4.668 | Geschlossen | Fett | 152 | 144 | 179 | 768 | 36 | 128 | 115 | 0 | Inaktiv | Inaktiv | 19 | 1.16 | 2
582.40 | 14.0 | 1.216 | 0.57 | 0.46 | 8.89 | 1.70 | 70 | 2.36 | 12 | R-D-3-2-1 12V | Gesperrt | 0 | 0 | 0 | 0 | 64 | 28 | 4.550 | Geschlossen | Fett | 145 | 144 | 179 | 768 | 35 | 128 | 115 | 0 | Inaktiv | Inaktiv | 7 | 2.18 | 2
582.69 | 14.1 | 1.216 | 0.57 | 0.39 | 8.89 | 1.70 | 70 | 2.36 | 12 | R-D-3-2-1 12V | Gesperrt | 0 | 0 | 0 | 0 | 64 | 26 | 4.570 | Geschlossen | Fett | 140 | 144 | 179 | 768 | 34 | 128 | 115 | 0 | Aktiv | Inaktiv | 6 | 2.17 | 2
582.97 | 14.1 | 1.216 | 0.57 | 0.44 | 8.89 | 1.70 | 70 | 2.36 | 12 | R-D-3-2-1 12V | Gesperrt | 0 | 0 | 0 | 0 | 64 | 23 | 4.668 | Geschlossen | Fett | 133 | 144 | 179 | 768 | 33 | 127 | 115 | 0 | Aktiv | Inaktiv | 5 | 2.17 | 2
583.32 | 14.0 | 1.184 | 0.57 | 0.40 | 8.89 | 1.70 | 70 | 2.36 | 12 | R-D-3-2-1 12V | Gesperrt | 0 | 0 | 0 | 0 | 64 | 21 | 4.628 | Geschlossen | Fett | 126 | 144 | 179 | 768 | 32 | 126 | 115 | 0 | Aktiv | Inaktiv | 6 | 2.16 | 2
583.61 | 14.0 | 1.120 | 0.57 | 0.39 | 8.89 | 1.70 | 70 | 2.36 | 12 | R-D-3-2-1 12V | Gesperrt | 0 | 0 | 0 | 0 | 63 | 18 | 4.648 | Geschlossen | Fett | 119 | 144 | 179 | 768 | 32 | 126 | 115 | 0 | Aktiv | Inaktiv | 5 | 2.16 | 2
583.91 | 14.0 | 1.216 | 0.57 | 0.36 | 8.89 | 1.70 | 70 | 2.36 | 12 | R-D-3-2-1 12V | Gesperrt | 0 | 0 | 0 | 0 | 63 | 16 | 4.668 | Geschlossen | Fett | 113 | 144 | 179 | 768 | 29 | 126 | 115 | 0 | Aktiv | Inaktiv | 2 | 2.15 | 2
584.19 | 14.0 | 1.280 | 0.57 | 0.40 | 8.89 | 1.70 | 70 | 2.36 | 12 | R-D-3-2-1 12V | Gesperrt | 0 | 0 | 0 | 0 | 63 | 14 | 4.707 | Geschlossen | Fett | 106 | 144 | 179 | 768 | 29 | 126 | 115 | 0 | Aktiv | Inaktiv | 2 | 1.13 | 2
584.55 | 14.0 | 1.216 | 0.57 | 0.36 | 8.89 | 1.70 | 70 | 2.34 | 13 | R-D-3-2-1 12V | Gesperrt | 0 | 0 | 0 | 0 | 63 | 11 | 4.648 | Geschlossen | Fett | 98 | 144 | 179 | 768 | 32 | 126 | 115 | 0 | Aktiv | Inaktiv | 2 | 2.16 | 2
584.85 | 14.0 | 1.248 | 0.57 | 0.39 | 8.89 | 1.70 | 70 | 2.34 | 13 | R-D-3-2-1 12V | Gesperrt | 0 | 0 | 0 | 0 | 62 | 9 | 4.668 | Geschlossen | Fett | 92 | 144 | 179 | 768 | 32 | 126 | 115 | 0 | Aktiv | Inaktiv | 2 | 1.14 | 2
585.14 | 14.1 | 1.344 | 0.57 | 0.37 | 8.89 | 1.70 | 70 | 2.34 | 13 | R-D-3-2-1 12V | Gesperrt | 0 | 0 | 0 | 0 | 61 | 7 | 4.707 | Geschlossen | Fett | 85 | 144 | 179 | 768 | 29 | 126 | 115 | 0 | Aktiv | Inaktiv | 2 | 1.13 | 2
585.45 | 13.9 | 1.312 | 0.57 | 0.44 | 8.89 | 1.70 | 70 | 2.34 | 13 | R-D-3-2-1 12V | Gesperrt | 0 | 0 | 0 | 0 | 61 | 6 | 4.707 | Geschlossen | Fett | 77 | 144 | 179 | 768 | 33 | 126 | 115 | 0 | Aktiv | Inaktiv | 6 | 1.14 | 2
585.73 | 14.0 | 1.312 | 0.57 | 0.42 | 8.89 | 1.70 | 70 | 2.34 | 13 | R-D-3-2-1 12V | Gesperrt | 0 | 0 | 0 | 0 | 60 | 6 | 4.707 | Geschlossen | Fett | 70 | 144 | 179 | 768 | 33 | 126 | 115 | 0 | Aktiv | Inaktiv | 6 | 1.14 | 2
586.02 | 13.9 | 1.312 | 0.57 | 0.39 | 8.89 | 1.70 | 70 | 2.34 | 13 | R-D-3-2-1 12V | Gesperrt | 0 | 0 | 0 | 0 | 60 | 6 | 4.707 | Geschlossen | Fett | 62 | 144 | 179 | 768 | 33 | 126 | 115 | 0 | Aktiv | Inaktiv | 3 | 1.14 | 2
586.52 | 13.9 | 1.344 | 0.57 | 0.44 | 8.89 | 1.70 | 70 | 2.34 | 13 | R-D-3-2-1 12V | Gesperrt | 0 | 0 | 0 | 0 | 60 | 7 | 4.707 | Geschlossen | Fett | 49 | 144 | 179 | 768 | 33 | 126 | 115 | 0 | Aktiv | Inaktiv | 3 | 1.14 | 2
586.82 | 13.9 | 1.344 | 0.57 | 0.38 | 8.89 | 1.70 | 70 | 2.34 | 13 | R-D-3-2-1 12V | Gesperrt | 0 | 0 | 0 | 0 | 60 | 7 | 4.707 | Geschlossen | Fett | 41 | 144 | 179 | 768 | 33 | 126 | 115 | 0 | Aktiv | Inaktiv | 3 | 1.14 | 2
587.12 | 14.0 | 1.344 | 0.57 | 0.38 | 8.89 | 1.70 | 70 | 2.34 | 13 | R-D-3-2-1 12V | Gesperrt | 0 | 0 | 0 | 0 | 60 | 7 | 4.707 | Geschlossen | Fett | 34 | 144 | 179 | 768 | 33 | 126 | 115 | 0 | Aktiv | Inaktiv | 3 | 1.14 | 2
587.42 | 14.0 | 1.312 | 0.57 | 0.40 | 8.89 | 1.70 | 70 | 2.34 | 13 | R-D-3-2-1 12V | Gesperrt | 0 | 0 | 0 | 0 | 60 | 6 | 4.707 | Geschlossen | Fett | 26 | 144 | 179 | 768 | 33 | 126 | 115 | 0 | Aktiv | Inaktiv | 6 | 1.14 | 2
587.71 | 13.9 | 1.280 | 0.57 | 0.39 | 8.89 | 1.70 | 70 | 2.34 | 13 | R-D-3-2-1 12V | Gesperrt | 0 | 0 | 0 | 0 | 58 | 5 | 4.707 | Geschlossen | Fett | 18 | 144 | 179 | 768 | 33 | 126 | 115 | 0 | Aktiv | Inaktiv | 2 | 1.14 | 2
588.01 | 13.9 | 1.248 | 0.57 | 0.39 | 8.89 | 1.70 | 70 | 2.34 | 13 | R-D-3-2-1 12V | Gesperrt | 0 | 0 | 0 | 0 | 58 | 5 | 4.707 | Geschlossen | Fett | 11 | 144 | 179 | 768 | 33 | 126 | 115 | 0 | Aktiv | Inaktiv | 6 | 1.14 | 2
588.30 | 13.9 | 1.216 | 0.57 | 0.37 | 8.79 | 1.68 | 71 | 2.32 | 13 | R-D-3-2-1 12V | Gesperrt | 0 | 0 | 0 | 0 | 56 | 4 | 4.707 | Geschlossen | Fett | 4 | 144 | 179 | 768 | 31 | 126 | 115 | 0 | Aktiv | Inaktiv | 2 | 1.14 | 2
588.63 | 13.8 | 1.184 | 0.57 | 0.36 | 8.79 | 1.68 | 71 | 2.32 | 13 | R-D-3-2-1 12V | Gesperrt | 0 | 0 | 0 | 0 | 52 | 3 | 4.707 | Geschlossen | Fett | 0 | 144 | 179 | 768 | 31 | 126 | 115 | 0 | Aktiv | Inaktiv | 5 | 1.14 | 2
588.90 | 14.0 | 1.088 | 0.57 | 0.36 | 8.79 | 1.68 | 71 | 2.32 | 13 | R-D-3-2-1 12V | Gesperrt | 0 | 0 | 0 | 0 | 52 | 2 | 4.707 | Geschlossen | Fett | 0 | 144 | 179 | 768 | 32 | 126 | 115 | 0 | Aktiv | Inaktiv | 6 | 1.14 | 2
589.18 | 13.9 | 1.120 | 0.57 | 0.42 | 8.79 | 1.68 | 71 | 2.32 | 13 | R-D-3-2-1 12V | Gesperrt | 0 | 0 | 0 | 0 | 52 | 2 | 4.726 | Geschlossen | Fett | 0 | 144 | 179 | 768 | 31 | 126 | 115 | 0 | Aktiv | Inaktiv | 6 | 1.14 | 2
589.49 | 14.0 | 1.088 | 0.57 | 0.41 | 8.79 | 1.68 | 71 | 2.32 | 13 | R-D-3-2-1 12V | Gesperrt | 0 | 0 | 0 | 0 | 49 | 2 | 4.726 | Geschlossen | Fett | 0 | 144 | 179 | 768 | 32 | 126 | 115 | 0 | Aktiv | Inaktiv | 2 | 1.14 | 2
589.84 | 14.0 | 1.056 | 0.57 | 0.41 | 8.79 | 1.68 | 71 | 2.32 | 13 | R-D-3-2-1 12V | Gesperrt | 0 | 0 | 0 | 0 | 46 | 1 | 4.668 | Geschlossen | Fett | 0 | 144 | 179 | 768 | 31 | 126 | 115 | 0 | Aktiv | Inaktiv | 6 | 1.14 | 2
590.15 | 13.9 | 992 | 0.57 | 0.39 | 8.79 | 1.68 | 71 | 2.32 | 13 | R-D-3-2-1 12V | Gesperrt | 0 | 0 | 0 | 0 | 46 | 0 | 3.535 | Geschlossen | Fett | 0 | 144 | 179 | 768 | 31 | 126 | 115 | 0 | Aktiv | Inaktiv | 6 | 2.16 | 2
590.43 | 13.9 | 960 | 0.57 | 0.39 | 8.79 | 1.68 | 71 | 2.32 | 13 | R-D-3-2-1 12V | Gesperrt | 0 | 0 | 0 | 0 | 46 | 0 | 195 | Geschlossen | Mager | 3 | 144 | 179 | 768 | 31 | 126 | 115 | 0 | Aktiv | Inaktiv | 2 | 2.16 | 2
590.72 | 13.9 | 960 | 0.57 | 0.38 | 8.79 | 1.68 | 71 | 2.32 | 13 | R-D-3-2-1 12V | Gesperrt | 0 | 0 | 0 | 0 | 43 | 0 | 176 | Geschlossen | Mager | 7 | 144 | 179 | 768 | 31 | 126 | 115 | 0 | Aktiv | Inaktiv | 5 | 2.16 | 2
591.02 | 13.9 | 896 | 0.57 | 0.40 | 8.79 | 1.68 | 71 | 2.32 | 13 | R-D-3-2-1 12V | Gesperrt | 0 | 0 | 0 | 0 | 43 | 0 | 176 | Geschlossen | Mager | 11 | 144 | 179 | 768 | 30 | 126 | 115 | 0 | Aktiv | Inaktiv | 6 | 2.16 | 2
591.31 | 13.8 | 896 | 0.57 | 0.37 | 8.79 | 1.68 | 71 | 2.32 | 13 | R-D-3-2-1 12V | Gesperrt | 0 | 0 | 0 | 0 | 41 | 0 | 176 | Geschlossen | Mager | 14 | 144 | 179 | 768 | 30 | 126 | 115 | 0 | Aktiv | Inaktiv | 4 | 2.16 | 2
591.62 | 13.9 | 864 | 0.57 | 0.38 | 8.79 | 1.68 | 71 | 2.32 | 13 | R-D-3-2-1 12V | Gesperrt | 0 | 0 | 0 | 0 | 39 | 0 | 176 | Geschlossen | Mager | 18 | 144 | 179 | 768 | 30 | 126 | 115 | 0 | Aktiv | Inaktiv | 5 | 2.16 | 2
591.90 | 13.9 | 864 | 0.57 | 0.43 | 8.79 | 1.68 | 71 | 2.32 | 13 | R-D-3-2-1 12V | Gesperrt | 0 | 0 | 0 | 0 | 39 | 0 | 176 | Geschlossen | Mager | 21 | 144 | 179 | 768 | 30 | 126 | 115 | 0 | Aktiv | Inaktiv | 5 | 2.16 | 2
592.24 | 13.9 | 864 | 0.57 | 0.39 | 8.79 | 1.68 | 71 | 2.32 | 13 | R-D-3-2-1 12V | Gesperrt | 0 | 0 | 0 | 0 | 39 | 0 | 176 | Geschlossen | Mager | 25 | 144 | 179 | 768 | 29 | 126 | 115 | 0 | Aktiv | Inaktiv | 5 | 2.15 | 2
592.53 | 13.7 | 864 | 0.57 | 0.38 | 8.79 | 1.68 | 71 | 2.32 | 13 | R-D-3-2-1 12V | Gesperrt | 0 | 0 | 0 | 0 | 37 | 0 | 176 | Geschlossen | Mager | 28 | 144 | 179 | 768 | 30 | 126 | 115 | 0 | Aktiv | Inaktiv | 6 | 2.16 | 2
592.85 | 13.8 | 832 | 0.57 | 0.38 | 8.79 | 1.68 | 71 | 2.32 | 13 | R-D-3-2-1 12V | Gesperrt | 0 | 0 | 0 | 0 | 34 | 0 | 176 | Geschlossen | Mager | 32 | 144 | 179 | 768 | 30 | 126 | 115 | 0 | Aktiv | Inaktiv | 6 | 2.16 | 2
593.14 | 13.8 | 832 | 0.57 | 0.35 | 8.79 | 1.68 | 71 | 2.32 | 13 | R-D-3-2-1 12V | Gesperrt | 0 | 0 | 0 | 0 | 34 | 0 | 176 | Geschlossen | Mager | 35 | 144 | 179 | 768 | 30 | 126 | 115 | 0 | Aktiv | Inaktiv | 6 | 2.16 | 2
593.43 | 13.9 | 832 | 0.57 | 0.41 | 8.79 | 1.68 | 71 | 2.32 | 13 | R-D-3-2-1 12V | Gesperrt | 0 | 0 | 0 | 0 | 34 | 0 | 176 | Geschlossen | Mager | 38 | 144 | 179 | 768 | 30 | 126 | 115 | 0 | Aktiv | Inaktiv | 5 | 2.16 | 2
593.72 | 13.8 | 928 | 0.57 | 0.41 | 8.79 | 1.68 | 71 | 2.32 | 13 | R-D-3-2-1 12V | Gesperrt | 0 | 0 | 0 | 0 | 32 | 0 | 176 | Geschlossen | Mager | 42 | 144 | 179 | 768 | 29 | 126 | 115 | 0 | Aktiv | Inaktiv | 4 | 2.15 | 2
594.00 | 13.9 | 896 | 0.57 | 0.42 | 8.79 | 1.68 | 71 | 2.32 | 13 | R-D-3-2-1 12V | Gesperrt | 0 | 0 | 0 | 0 | 32 | 0 | 176 | Geschlossen | Mager | 45 | 144 | 179 | 768 | 30 | 126 | 115 | 0 | Aktiv | Inaktiv | 6 | 2.16 | 2
594.34 | 13.9 | 864 | 0.57 | 0.38 | 8.79 | 1.68 | 71 | 2.32 | 13 | R-D-3-2-1 12V | Gesperrt | 0 | 0 | 0 | 0 | 28 | 0 | 176 | Geschlossen | Mager | 49 | 144 | 179 | 768 | 30 | 126 | 115 | 0 | Aktiv | Inaktiv | 5 | 2.16 | 2
594.65 | 13.9 | 832 | 0.57 | 0.42 | 8.79 | 1.68 | 71 | 2.32 | 13 | R-D-3-2-1 12V | Gesperrt | 0 | 0 | 0 | 0 | 28 | 0 | 195 | Geschlossen | Mager | 53 | 144 | 179 | 768 | 30 | 126 | 115 | 0 | Aktiv | Inaktiv | 5 | 2.16 | 2
594.95 | 13.9 | 864 | 0.57 | 0.39 | 8.79 | 1.68 | 71 | 2.32 | 13 | R-D-3-2-1 12V | Gesperrt | 0 | 0 | 0 | 0 | 28 | 0 | 195 | Geschlossen | Mager | 56 | 144 | 179 | 768 | 29 | 126 | 115 | 0 | Aktiv | Inaktiv | 5 | 2.15 | 2
595.25 | 13.8 | 832 | 0.57 | 0.40 | 8.79 | 1.68 | 71 | 2.32 | 13 | R-D-3-2-1 12V | Gesperrt | 0 | 0 | 0 | 0 | 28 | 0 | 195 | Geschlossen | Mager | 59 | 144 | 179 | 768 | 30 | 126 | 115 | 0 | Aktiv | Inaktiv | 5 | 2.16 | 2
595.53 | 13.8 | 832 | 0.57 | 0.37 | 8.79 | 1.68 | 71 | 2.32 | 13 | R-D-3-2-1 12V | Gesperrt | 0 | 0 | 0 | 0 | 25 | 0 | 195 | Geschlossen | Mager | 63 | 144 | 179 | 768 | 30 | 126 | 115 | 0 | Aktiv | Inaktiv | 5 | 2.16 | 2
595.87 | 13.9 | 800 | 0.58 | 0.38 | 8.79 | 1.68 | 71 | 2.32 | 13 | R-D-3-2-1 12V | Gesperrt | 0 | 0 | 0 | 0 | 24 | 0 | 195 | Geschlossen | Mager | 66 | 144 | 179 | 768 | 30 | 126 | 115 | 0 | Aktiv | Inaktiv | 5 | 2.16 | 2
596.23 | 13.8 | 800 | 0.57 | 0.41 | 8.79 | 1.68 | 71 | 2.32 | 13 | R-D-3-2-1 12V | Gesperrt | 0 | 0 | 0 | 0 | 24 | 0 | 195 | Geschlossen | Mager | 69 | 144 | 179 | 768 | 30 | 126 | 115 | 0 | Aktiv | Inaktiv | 6 | 3.18 | 2
596.53 | 13.7 | 800 | 0.57 | 0.43 | 8.79 | 1.68 | 71 | 2.32 | 13 | R-D-3-2-1 12V | Gesperrt | 0 | 0 | 0 | 0 | 24 | 0 | 195 | Geschlossen | Mager | 72 | 144 | 179 | 768 | 29 | 126 | 115 | 0 | Aktiv | Inaktiv | 5 | 3.18 | 2
596.82 | 13.8 | 800 | 0.57 | 0.38 | 8.79 | 1.68 | 71 | 2.32 | 13 | R-D-3-2-1 12V | Gesperrt | 0 | 0 | 0 | 0 | 20 | 0 | 195 | Geschlossen | Mager | 75 | 144 | 179 | 768 | 29 | 126 | 115 | 0 | Aktiv | Inaktiv | 5 | 3.18 | 2
597.12 | 13.8 | 864 | 0.58 | 0.36 | 8.79 | 1.68 | 71 | 2.32 | 13 | R-D-3-2-1 12V | Gesperrt | 0 | 0 | 0 | 0 | 18 | 0 | 195 | Geschlossen | Mager | 79 | 144 | 179 | 768 | 29 | 126 | 115 | 0 | Aktiv | Inaktiv | 5 | 2.15 | 2
597.40 | 13.7 | 832 | 0.57 | 0.38 | 8.79 | 1.68 | 71 | 2.32 | 13 | R-D-3-2-1 12V | Gesperrt | 0 | 0 | 0 | 0 | 18 | 0 | 195 | Geschlossen | Mager | 82 | 144 | 179 | 768 | 30 | 126 | 115 | 0 | Aktiv | Inaktiv | 5 | 2.16 | 2
597.71 | 13.7 | 832 | 0.57 | 0.44 | 8.79 | 1.68 | 71 | 2.32 | 13 | R-D-3-2-1 12V | Gesperrt | 0 | 0 | 0 | 0 | 17 | 0 | 195 | Geschlossen | Mager | 85 | 144 | 179 | 768 | 30 | 126 | 115 | 0 | Aktiv | Inaktiv | 5 | 3.18 | 2
597.98 | 13.9 | 800 | 0.57 | 0.41 | 8.79 | 1.68 | 71 | 2.32 | 13 | R-D-3-2-1 12V | Gesperrt | 0 | 0 | 0 | 0 | 17 | 0 | 195 | Geschlossen | Mager | 88 | 144 | 179 | 768 | 30 | 126 | 115 | 0 | Aktiv | Inaktiv | 5 | 3.18 | 2
598.32 | 13.9 | 800 | 0.57 | 0.39 | 8.79 | 1.68 | 71 | 2.32 | 13 | R-D-3-2-1 12V | Gesperrt | 0 | 0 | 0 | 0 | 17 | 0 | 195 | Geschlossen | Mager | 92 | 144 | 179 | 768 | 29 | 126 | 115 | 0 | Aktiv | Inaktiv | 5 | 3.18 | 2
598.61 | 13.9 | 800 | 0.57 | 0.36 | 8.79 | 1.68 | 71 | 2.32 | 13 | R-D-3-2-1 12V | Gesperrt | 0 | 0 | 0 | 0 | 14 | 0 | 195 | Geschlossen | Mager | 94 | 144 | 179 | 768 | 30 | 126 | 115 | 0 | Aktiv | Inaktiv | 5 | 3.18 | 2
598.92 | 13.8 | 800 | 0.57 | 0.40 | 8.79 | 1.68 | 71 | 2.32 | 13 | R-D-3-2-1 12V | Gesperrt | 0 | 0 | 0 | 0 | 12 | 0 | 195 | Geschlossen | Mager | 97 | 144 | 179 | 768 | 30 | 126 | 115 | 0 | Aktiv | Inaktiv | 5 | 3.18 | 2
599.23 | 13.9 | 832 | 0.57 | 0.41 | 8.79 | 1.68 | 71 | 2.32 | 13 | R-D-3-2-1 12V | Gesperrt | 0 | 0 | 0 | 0 | 12 | 0 | 195 | Geschlossen | Mager | 100 | 144 | 179 | 768 | 30 | 126 | 115 | 0 | Aktiv | Inaktiv | 5 | 3.18 | 2
599.51 | 13.9 | 832 | 0.57 | 0.37 | 8.79 | 1.68 | 71 | 2.32 | 13 | R-D-3-2-1 12V | Gesperrt | 0 | 0 | 0 | 0 | 12 | 0 | 195 | Geschlossen | Mager | 104 | 144 | 179 | 768 | 29 | 126 | 115 | 0 | Aktiv | Inaktiv | 5 | 3.18 | 2
599.85 | 13.8 | 800 | 0.57 | 0.40 | 8.79 | 1.68 | 71 | 2.32 | 13 | R-D-3-2-1 12V | Gesperrt | 0 | 0 | 0 | 0 | 9 | 0 | 195 | Geschlossen | Mager | 108 | 144 | 179 | 768 | 30 | 126 | 115 | 0 | Aktiv | Inaktiv | 5 | 3.18 | 2
600.13 | 13.8 | 832 | 0.57 | 0.39 | 8.79 | 1.68 | 71 | 2.32 | 13 | R-D-3-2-1 12V | Gesperrt | 0 | 0 | 0 | 0 | 8 | 0 | 195 | Geschlossen | Mager | 111 | 144 | 179 | 768 | 30 | 126 | 115 | 0 | Aktiv | Inaktiv | 5 | 3.18 | 2
600.41 | 13.9 | 800 | 0.57 | 0.40 | 8.79 | 1.68 | 71 | 2.32 | 13 | R-D-3-2-1 12V | Gesperrt | 0 | 0 | 0 | 0 | 8 | 0 | 195 | Geschlossen | Mager | 113 | 144 | 179 | 768 | 30 | 126 | 115 | 0 | Aktiv | Inaktiv | 5 | 3.18 | 2
600.75 | 13.9 | 800 | 0.57 | 0.42 | 8.79 | 1.68 | 71 | 2.32 | 13 | R-D-3-2-1 12V | Gesperrt | 0 | 0 | 0 | 0 | 7 | 0 | 195 | Geschlossen | Mager | 117 | 144 | 179 | 768 | 29 | 126 | 115 | 0 | Aktiv | Inaktiv | 6 | 3.18 | 2
601.05 | 13.9 | 800 | 0.57 | 0.42 | 8.79 | 1.68 | 71 | 2.32 | 13 | R-D-3-2-1 12V | Gesperrt | 0 | 0 | 0 | 0 | 7 | 0 | 195 | Geschlossen | Mager | 119 | 144 | 179 | 768 | 29 | 126 | 115 | 0 | Aktiv | Inaktiv | 5 | 3.18 | 2
601.34 | 13.9 | 768 | 0.57 | 0.40 | 8.79 | 1.68 | 71 | 2.32 | 13 | R-D-3-2-1 12V | Gesperrt | 0 | 0 | 0 | 0 | 6 | 0 | 195 | Geschlossen | Mager | 122 | 144 | 179 | 768 | 28 | 126 | 115 | 0 | Aktiv | Inaktiv | 6 | 3.17 | 2
601.64 | 13.8 | 768 | 0.57 | 0.34 | 8.79 | 1.68 | 71 | 2.32 | 13 | R-D-3-2-1 12V | Gesperrt | 0 | 0 | 0 | 0 | 6 | 0 | 195 | Geschlossen | Mager | 125 | 144 | 179 | 768 | 28 | 126 | 115 | 0 | Aktiv | Inaktiv | 6 | 3.17 | 2
601.94 | 13.7 | 768 | 0.57 | 0.36 | 8.68 | 1.66 | 71 | 2.32 | 13 | R-D-3-2-1 12V | Gesperrt | 0 | 0 | 0 | 0 | 4 | 0 | 195 | Geschlossen | Mager | 128 | 144 | 179 | 768 | 28 | 126 | 115 | 0 | Aktiv | Inaktiv | 6 | 3.17 | 2
602.24 | 13.9 | 768 | 0.57 | 0.38 | 8.68 | 1.66 | 71 | 2.32 | 13 | R-D-3-2-1 12V | Gesperrt | 0 | 0 | 0 | 0 | 4 | 0 | 195 | Geschlossen | Mager | 131 | 144 | 179 | 768 | 28 | 126 | 115 | 0 | Aktiv | Inaktiv | 6 | 3.17 | 2
602.54 | 13.8 | 768 | 0.57 | 0.40 | 8.68 | 1.66 | 71 | 2.32 | 13 | R-D-3-2-1 12V | Gesperrt | 0 | 0 | 0 | 0 | 4 | 0 | 195 | Geschlossen | Mager | 134 | 144 | 179 | 768 | 28 | 126 | 115 | 0 | Aktiv | Inaktiv | 6 | 3.17 | 2
602.83 | 13.7 | 768 | 0.57 | 0.36 | 8.68 | 1.66 | 71 | 2.32 | 13 | R-D-3-2-1 12V | Gesperrt | 0 | 0 | 0 | 0 | 3 | 0 | 195 | Geschlossen | Mager | 137 | 144 | 179 | 768 | 28 | 126 | 115 | 0 | Aktiv | Inaktiv | 6 | 3.17 | 2
603.12 | 13.8 | 768 | 0.57 | 0.36 | 8.68 | 1.66 | 71 | 2.32 | 13 | R-D-3-2-1 12V | Gesperrt | 0 | 0 | 0 | 0 | 1 | 0 | 195 | Geschlossen | Mager | 140 | 144 | 179 | 768 | 28 | 126 | 115 | 0 | Aktiv | Inaktiv | 6 | 3.17 | 2
603.42 | 13.7 | 768 | 0.57 | 0.38 | 8.68 | 1.66 | 71 | 2.32 | 13 | R-D-3-2-1 12V | Gesperrt | 0 | 0 | 0 | 0 | 1 | 0 | 195 | Geschlossen | Mager | 143 | 144 | 179 | 768 | 27 | 126 | 115 | 0 | Aktiv | Inaktiv | 6 | 3.17 | 2
603.72 | 13.8 | 768 | 0.57 | 0.40 | 8.68 | 1.66 | 71 | 2.32 | 13 | R-D-3-2-1 12V | Gesperrt | 0 | 0 | 0 | 0 | 0 | 0 | 195 | Geschlossen | Mager | 146 | 144 | 179 | 768 | 28 | 126 | 115 | 0 | Aktiv | Inaktiv | 6 | 3.17 | 2
604.00 | 13.9 | 768 | 0.57 | 0.39 | 8.68 | 1.66 | 71 | 2.32 | 13 | R-D-3-2-1 12V | Gesperrt | 0 | 0 | 0 | 0 | 0 | 0 | 195 | Geschlossen | Mager | 149 | 144 | 179 | 768 | 28 | 126 | 115 | 0 | Aktiv | Inaktiv | 5 | 3.17 | 2
604.31 | 13.8 | 768 | 0.57 | 0.40 | 8.68 | 1.66 | 71 | 2.32 | 13 | R-D-3-2-1 12V | Gesperrt | 0 | 0 | 0 | 0 | 0 | 0 | 195 | Geschlossen | Mager | 151 | 144 | 179 | 768 | 28 | 126 | 115 | 0 | Aktiv | Inaktiv | 5 | 3.17 | 2
604.61 | 14.0 | 768 | 0.57 | 0.40 | 8.68 | 1.66 | 71 | 2.32 | 13 | R-D-3-2-1 12V | Gesperrt | 0 | 0 | 0 | 0 | 0 | 0 | 195 | Geschlossen | Mager | 154 | 144 | 179 | 768 | 28 | 126 | 115 | 0 | Aktiv | Inaktiv | 5 | 3.17 | 2
604.91 | 13.8 | 768 | 0.57 | 0.40 | 8.68 | 1.66 | 71 | 2.32 | 13 | R-D-3-2-1 12V | Gesperrt | 0 | 0 | 0 | 0 | 0 | 0 | 195 | Geschlossen | Mager | 157 | 144 | 179 | 768 | 26 | 125 | 115 | 0 | Aktiv | Inaktiv | 5 | 3.16 | 2
605.23 | 13.8 | 768 | 0.57 | 0.36 | 8.68 | 1.66 | 71 | 2.32 | 13 | R-D-3-2-1 12V | Gesperrt | 0 | 0 | 0 | 0 | 0 | 0 | 195 | Geschlossen | Mager | 160 | 144 | 179 | 768 | 27 | 125 | 115 | 0 | Aktiv | Inaktiv | 5 | 3.17 | 2
605.52 | 13.8 | 768 | 0.57 | 0.37 | 8.68 | 1.66 | 71 | 2.32 | 13 | R-D-3-2-1 12V | Gesperrt | 0 | 0 | 0 | 0 | 0 | 0 | 195 | Geschlossen | Mager | 163 | 144 | 179 | 768 | 26 | 125 | 115 | 0 | Aktiv | Inaktiv | 2 | 3.16 | 2
605.86 | 13.9 | 768 | 0.57 | 0.40 | 8.68 | 1.66 | 71 | 2.32 | 13 | R-D-3-2-1 12V | Gesperrt | 0 | 0 | 0 | 0 | 0 | 0 | 195 | Geschlossen | Mager | 167 | 144 | 179 | 768 | 27 | 125 | 115 | 0 | Aktiv | Inaktiv | 5 | 3.17 | 2
606.15 | 13.9 | 800 | 0.57 | 0.38 | 8.68 | 1.66 | 71 | 2.32 | 13 | R-D-3-2-1 12V | Gesperrt | 0 | 0 | 0 | 0 | 0 | 0 | 195 | Geschlossen | Mager | 170 | 144 | 179 | 768 | 26 | 125 | 115 | 0 | Aktiv | Inaktiv | 5 | 3.16 | 2
606.45 | 13.8 | 768 | 0.57 | 0.36 | 8.68 | 1.66 | 71 | 2.32 | 13 | R-D-3-2-1 12V | Gesperrt | 0 | 0 | 0 | 0 | 0 | 0 | 195 | Geschlossen | Mager | 173 | 144 | 179 | 768 | 27 | 125 | 115 | 0 | Aktiv | Inaktiv | 5 | 3.17 | 2
606.88 | 13.7 | 768 | 0.57 | 0.36 | 8.68 | 1.66 | 71 | 2.32 | 13 | R-D-3-2-1 12V | Gesperrt | 0 | 0 | 0 | 0 | 0 | 0 | 195 | Geschlossen | Mager | 177 | 144 | 179 | 768 | 27 | 125 | 115 | 0 | Aktiv | Inaktiv | 5 | 3.17 | 2
607.18 | 13.9 | 768 | 0.57 | 0.36 | 8.68 | 1.66 | 71 | 2.32 | 13 | R-D-3-2-1 12V | Gesperrt | 0 | 0 | 0 | 0 | 0 | 0 | 195 | Geschlossen | Mager | 180 | 144 | 179 | 768 | 27 | 125 | 115 | 0 | Aktiv | Inaktiv | 3 | 3.17 | 2
607.48 | 13.9 | 768 | 0.58 | 0.36 | 8.68 | 1.66 | 71 | 2.32 | 13 | R-D-3-2-1 12V | Gesperrt | 0 | 0 | 0 | 0 | 0 | 0 | 195 | Geschlossen | Mager | 182 | 144 | 179 | 768 | 26 | 125 | 115 | 0 | Aktiv | Inaktiv | 5 | 3.16 | 2
607.78 | 13.8 | 768 | 0.57 | 0.34 | 8.68 | 1.66 | 71 | 2.32 | 13 | R-D-3-2-1 12V | Gesperrt | 0 | 0 | 0 | 0 | 0 | 0 | 195 | Geschlossen | Mager | 185 | 144 | 179 | 768 | 27 | 125 | 115 | 0 | Aktiv | Inaktiv | 5 | 3.17 | 2
608.07 | 13.9 | 800 | 0.57 | 0.33 | 8.68 | 1.66 | 71 | 2.32 | 13 | R-D-3-2-1 12V | Gesperrt | 0 | 0 | 0 | 0 | 0 | 0 | 176 | Geschlossen | Mager | 188 | 144 | 179 | 768 | 28 | 125 | 115 | 0 | Aktiv | Inaktiv | 3 | 3.17 | 2
608.38 | 13.9 | 768 | 0.57 | 0.34 | 8.68 | 1.66 | 71 | 2.32 | 13 | R-D-3-2-1 12V | Gesperrt | 0 | 0 | 0 | 0 | 0 | 0 | 195 | Geschlossen | Mager | 191 | 144 | 179 | 768 | 27 | 125 | 115 | 0 | Aktiv | Inaktiv | 5 | 3.17 | 2
608.68 | 13.9 | 768 | 0.58 | 0.34 | 8.68 | 1.66 | 71 | 2.32 | 13 | R-D-3-2-1 12V | Gesperrt | 0 | 0 | 0 | 0 | 0 | 0 | 176 | Geschlossen | Mager | 194 | 144 | 179 | 768 | 27 | 125 | 115 | 0 | Aktiv | Inaktiv | 3 | 3.17 | 2
608.97 | 13.9 | 800 | 0.57 | 0.36 | 8.68 | 1.66 | 71 | 2.32 | 13 | R-D-3-2-1 12V | Gesperrt | 0 | 0 | 0 | 0 | 0 | 0 | 176 | Geschlossen | Mager | 197 | 144 | 179 | 768 | 27 | 125 | 115 | 0 | Aktiv | Inaktiv | 3 | 3.17 | 2
609.27 | 13.9 | 768 | 0.57 | 0.34 | 8.68 | 1.66 | 71 | 2.32 | 13 | R-D-3-2-1 12V | Gesperrt | 0 | 0 | 0 | 0 | 0 | 0 | 195 | Geschlossen | Mager | 200 | 144 | 179 | 768 | 28 | 125 | 115 | 0 | Aktiv | Inaktiv | 3 | 3.17 | 2
609.56 | 13.8 | 800 | 0.57 | 0.34 | 8.68 | 1.66 | 71 | 2.32 | 13 | R-D-3-2-1 12V | Gesperrt | 0 | 0 | 0 | 0 | 0 | 0 | 176 | Geschlossen | Mager | 203 | 144 | 179 | 768 | 27 | 125 | 115 | 0 | Aktiv | Inaktiv | 3 | 3.17 | 2
609.90 | 13.9 | 768 | 0.57 | 0.38 | 8.68 | 1.66 | 71 | 2.32 | 13 | R-D-3-2-1 12V | Gesperrt | 0 | 0 | 0 | 0 | 0 | 0 | 195 | Geschlossen | Mager | 207 | 144 | 179 | 768 | 27 | 125 | 115 | 0 | Aktiv | Inaktiv | 3 | 3.17 | 2
610.21 | 13.9 | 800 | 0.57 | 0.38 | 8.68 | 1.66 | 71 | 2.32 | 13 | R-D-3-2-1 12V | Gesperrt | 0 | 0 | 0 | 0 | 0 | 0 | 176 | Geschlossen | Mager | 210 | 144 | 179 | 768 | 27 | 124 | 115 | 0 | Aktiv | Inaktiv | 5 | 3.17 | 2
610.52 | 13.8 | 800 | 0.57 | 0.40 | 8.68 | 1.66 | 71 | 2.32 | 13 | R-D-3-2-1 12V | Gesperrt | 0 | 0 | 0 | 0 | 0 | 0 | 195 | Geschlossen | Mager | 213 | 144 | 179 | 768 | 27 | 124 | 115 | 0 | Aktiv | Inaktiv | 3 | 3.17 | 2
610.80 | 13.9 | 800 | 0.57 | 0.40 | 8.68 | 1.66 | 71 | 2.32 | 13 | R-D-3-2-1 12V | Gesperrt | 0 | 0 | 0 | 0 | 0 | 0 | 195 | Geschlossen | Mager | 215 | 144 | 179 | 768 | 26 | 124 | 115 | 0 | Aktiv | Inaktiv | 5 | 3.16 | 2
611.14 | 13.9 | 768 | 0.57 | 0.39 | 8.68 | 1.66 | 71 | 2.32 | 13 | R-D-3-2-1 12V | Gesperrt | 0 | 0 | 0 | 0 | 0 | 0 | 195 | Geschlossen | Mager | 219 | 144 | 179 | 768 | 26 | 124 | 115 | 0 | Aktiv | Inaktiv | 5 | 4.19 | 3
611.46 | 13.8 | 800 | 0.57 | 0.37 | 8.68 | 1.66 | 71 | 2.32 | 13 | R-D-3-2-1 12V | Gesperrt | 0 | 0 | 0 | 0 | 0 | 0 | 195 | Geschlossen | Mager | 222 | 144 | 179 | 768 | 27 | 124 | 115 | 0 | Aktiv | Inaktiv | 3 | 3.17 | 2
611.74 | 13.9 | 768 | 0.57 | 0.36 | 8.68 | 1.66 | 71 | 2.30 | 13 | R-D-3-2-1 12V | Gesperrt | 0 | 0 | 0 | 0 | 0 | 0 | 195 | Geschlossen | Mager | 224 | 144 | 179 | 768 | 25 | 123 | 115 | 0 | Aktiv | Inaktiv | 6 | 4.18 | 2
612.03 | 13.9 | 768 | 0.57 | 0.36 | 8.68 | 1.66 | 71 | 2.30 | 13 | R-D-3-2-1 12V | Gesperrt | 0 | 0 | 0 | 0 | 0 | 0 | 176 | Geschlossen | Mager | 227 | 144 | 179 | 768 | 25 | 123 | 115 | 0 | Aktiv | Inaktiv | 5 | 4.18 | 2
612.35 | 13.8 | 768 | 0.57 | 0.35 | 8.68 | 1.66 | 71 | 2.30 | 13 | R-D-3-2-1 12V | Gesperrt | 0 | 0 | 0 | 0 | 0 | 0 | 195 | Geschlossen | Mager | 231 | 144 | 179 | 768 | 25 | 123 | 115 | 0 | Aktiv | Inaktiv | 5 | 4.18 | 2
612.66 | 13.8 | 768 | 0.57 | 0.35 | 8.68 | 1.66 | 71 | 2.30 | 13 | R-D-3-2-1 12V | Gesperrt | 0 | 0 | 0 | 0 | 0 | 0 | 215 | Geschlossen | Mager | 234 | 144 | 179 | 768 | 25 | 123 | 115 | 0 | Aktiv | Inaktiv | 6 | 4.18 | 3
612.95 | 13.8 | 768 | 0.57 | 0.35 | 8.68 | 1.66 | 71 | 2.30 | 13 | R-D-3-2-1 12V | Gesperrt | 0 | 0 | 0 | 0 | 0 | 0 | 684 | Geschlossen | Mager | 237 | 144 | 179 | 768 | 25 | 123 | 115 | 0 | Aktiv | Inaktiv | 6 | 4.18 | 3
613.26 | 13.8 | 800 | 0.57 | 0.34 | 8.68 | 1.66 | 71 | 2.30 | 13 | R-D-3-2-1 12V | Gesperrt | 0 | 0 | 0 | 0 | 0 | 0 | 3.574 | Geschlossen | Fett | 226 | 144 | 179 | 768 | 26 | 123 | 115 | 0 | Aktiv | Inaktiv | 3 | 3.16 | 2
613.55 | 13.8 | 768 | 0.57 | 0.36 | 8.68 | 1.66 | 71 | 2.30 | 13 | R-D-3-2-1 12V | Gesperrt | 0 | 0 | 0 | 0 | 0 | 0 | 4.472 | Geschlossen | Fett | 215 | 144 | 179 | 768 | 25 | 123 | 115 | 0 | Aktiv | Inaktiv | 5 | 3.16 | 2
613.83 | 13.9 | 768 | 0.58 | 0.37 | 8.68 | 1.66 | 71 | 2.30 | 13 | R-D-3-2-1 12V | Gesperrt | 0 | 0 | 0 | 0 | 0 | 0 | 3.711 | Geschlossen | Fett | 212 | 144 | 179 | 768 | 25 | 123 | 115 | 0 | Aktiv | Inaktiv | 5 | 3.16 | 2
614.18 | 13.8 | 768 | 0.57 | 0.36 | 8.68 | 1.66 | 71 | 2.30 | 13 | R-D-3-2-1 12V | Gesperrt | 0 | 0 | 0 | 0 | 0 | 0 | 215 | Geschlossen | Mager | 215 | 144 | 179 | 768 | 25 | 123 | 115 | 0 | Aktiv | Inaktiv | 5 | 3.16 | 2
614.50 | 13.7 | 768 | 0.57 | 0.34 | 8.68 | 1.66 | 71 | 2.30 | 13 | R-D-3-2-1 12V | Gesperrt | 0 | 0 | 0 | 0 | 0 | 0 | 195 | Geschlossen | Mager | 219 | 144 | 179 | 768 | 25 | 123 | 115 | 0 | Aktiv | Inaktiv | 5 | 3.16 | 2
614.79 | 13.8 | 800 | 0.57 | 0.36 | 8.68 | 1.66 | 71 | 2.30 | 13 | R-D-3-2-1 12V | Gesperrt | 0 | 0 | 0 | 0 | 0 | 0 | 176 | Geschlossen | Mager | 221 | 144 | 179 | 768 | 25 | 123 | 115 | 0 | Aktiv | Inaktiv | 5 | 3.16 | 2
615.09 | 13.8 | 768 | 0.57 | 0.35 | 8.68 | 1.66 | 71 | 2.30 | 13 | R-D-3-2-1 12V | Gesperrt | 0 | 0 | 0 | 0 | 0 | 0 | 176 | Geschlossen | Mager | 224 | 144 | 179 | 768 | 25 | 123 | 115 | 0 | Aktiv | Inaktiv | 5 | 4.18 | 2
615.37 | 13.8 | 768 | 0.57 | 0.35 | 8.68 | 1.66 | 71 | 2.30 | 13 | R-D-3-2-1 12V | Gesperrt | 0 | 0 | 0 | 0 | 0 | 0 | 195 | Geschlossen | Mager | 227 | 144 | 179 | 768 | 25 | 123 | 115 | 0 | Aktiv | Inaktiv | 5 | 4.18 | 2
615.67 | 13.7 | 800 | 0.57 | 0.38 | 8.68 | 1.66 | 71 | 2.30 | 13 | R-D-3-2-1 12V | Gesperrt | 0 | 0 | 0 | 0 | 0 | 0 | 176 | Geschlossen | Mager | 230 | 144 | 179 | 768 | 24 | 123 | 115 | 0 | Aktiv | Inaktiv | 5 | 3.16 | 2
615.96 | 13.8 | 768 | 0.57 | 0.36 | 8.68 | 1.66 | 71 | 2.30 | 13 | R-D-3-2-1 12V | Gesperrt | 0 | 0 | 0 | 0 | 0 | 0 | 215 | Geschlossen | Mager | 233 | 144 | 179 | 768 | 24 | 122 | 115 | 0 | Aktiv | Inaktiv | 5 | 3.16 | 2
616.25 | 13.9 | 768 | 0.58 | 0.36 | 8.68 | 1.66 | 71 | 2.30 | 13 | R-D-3-2-1 12V | Gesperrt | 0 | 0 | 0 | 0 | 0 | 0 | 195 | Geschlossen | Mager | 236 | 144 | 179 | 768 | 24 | 122 | 115 | 0 | Aktiv | Inaktiv | 6 | 3.16 | 2
616.54 | 13.8 | 768 | 0.57 | 0.32 | 8.68 | 1.66 | 71 | 2.30 | 13 | R-D-3-2-1 12V | Gesperrt | 0 | 0 | 0 | 0 | 0 | 0 | 195 | Geschlossen | Mager | 239 | 144 | 179 | 768 | 24 | 122 | 115 | 0 | Aktiv | Inaktiv | 5 | 3.16 | 2
616.83 | 13.8 | 768 | 0.57 | 0.33 | 8.68 | 1.66 | 71 | 2.30 | 13 | R-D-3-2-1 12V | Gesperrt | 0 | 0 | 0 | 0 | 0 | 0 | 195 | Geschlossen | Mager | 242 | 144 | 179 | 768 | 23 | 122 | 115 | 0 | Aktiv | Inaktiv | 6 | 4.18 | 2
617.15 | 13.9 | 768 | 0.57 | 0.35 | 8.68 | 1.66 | 71 | 2.30 | 13 | R-D-3-2-1 12V | Gesperrt | 0 | 0 | 0 | 0 | 0 | 0 | 254 | Geschlossen | Mager | 245 | 144 | 179 | 768 | 23 | 122 | 115 | 0 | Aktiv | Inaktiv | 5 | 4.18 | 2
617.45 | 13.8 | 768 | 0.57 | 0.33 | 8.68 | 1.66 | 71 | 2.30 | 13 | R-D-3-2-1 12V | Gesperrt | 0 | 0 | 0 | 0 | 0 | 0 | 1.738 | Geschlossen | Mager | 237 | 144 | 179 | 768 | 24 | 122 | 115 | 0 | Aktiv | Inaktiv | 5 | 3.16 | 2
617.73 | 13.8 | 768 | 0.57 | 0.34 | 8.68 | 1.66 | 71 | 2.30 | 13 | R-D-3-2-1 12V | Gesperrt | 0 | 0 | 0 | 0 | 0 | 0 | 4.453 | Geschlossen | Fett | 227 | 144 | 179 | 768 | 24 | 122 | 115 | 0 | Aktiv | Inaktiv | 5 | 3.16 | 2
618.05 | 13.8 | 768 | 0.57 | 0.33 | 8.58 | 1.64 | 72 | 2.30 | 13 | R-D-3-2-1 12V | Gesperrt | 0 | 0 | 0 | 0 | 0 | 0 | 4.336 | Geschlossen | Fett | 224 | 144 | 179 | 768 | 23 | 122 | 115 | 0 | Aktiv | Inaktiv | 5 | 3.15 | 2
618.37 | 13.8 | 768 | 0.57 | 0.35 | 8.58 | 1.64 | 72 | 2.30 | 13 | R-D-3-2-1 12V | Gesperrt | 0 | 0 | 0 | 0 | 0 | 0 | 312 | Geschlossen | Mager | 225 | 144 | 179 | 768 | 23 | 122 | 115 | 0 | Aktiv | Inaktiv | 5 | 4.18 | 2
618.72 | 13.9 | 768 | 0.57 | 0.34 | 8.58 | 1.64 | 72 | 2.30 | 13 | R-D-3-2-1 12V | Gesperrt | 0 | 0 | 0 | 0 | 0 | 0 | 176 | Geschlossen | Mager | 228 | 144 | 179 | 768 | 23 | 122 | 115 | 0 | Aktiv | Inaktiv | 5 | 3.15 | 2
619.03 | 13.9 | 768 | 0.58 | 0.32 | 8.58 | 1.64 | 72 | 2.30 | 13 | R-D-3-2-1 12V | Gesperrt | 0 | 0 | 0 | 0 | 0 | 0 | 176 | Geschlossen | Mager | 232 | 144 | 179 | 768 | 23 | 122 | 115 | 0 | Aktiv | Inaktiv | 6 | 3.15 | 2
619.35 | 13.9 | 768 | 0.60 | 0.33 | 8.58 | 1.64 | 72 | 2.30 | 13 | R-D-3-2-1 12V | Gesperrt | 0 | 0 | 0 | 0 | 0 | 0 | 176 | Geschlossen | Mager | 235 | 144 | 179 | 768 | 22 | 122 | 115 | 0 | Aktiv | Inaktiv | 5 | 3.15 | 2
619.64 | 13.9 | 864 | 1.03 | 0.82 | 35.58 | 1.64 | 72 | 2.30 | 13 | R-D-3-2-1 12V | Gesperrt | 3 | 0 | 0 | 0 | 0 | 15 | 176 | Geschlossen | Mager | 241 | 144 | 179 | 768 | 36 | 122 | 115 | 0 | Aktiv | Inaktiv | 6 | 11.40 | 8
619.93 | 13.8 | 1.408 | 1.09 | 1.07 | 35.58 | 1.64 | 72 | 2.30 | 13 | R-D-3-2-1 12V | Freigeschaltet | 3 | 0 | 3 | 3 | 2 | 17 | 4.726 | Geschlossen | Fett | 224 | 144 | 179 | 768 | 46 | 122 | 115 | 0 | Inaktiv | Aktiv | 19 | 8.36 | 10
620.22 | 14.1 | 1.568 | 1.34 | 1.30 | 62.58 | 1.64 | 72 | 2.30 | 13 | R-D-3-2-1 12V | Freigeschaltet | 0 | 0 | 0 | 0 | 2 | 24 | 4.687 | Geschlossen | Fett | 213 | 144 | 179 | 768 | 53 | 122 | 115 | 0 | Inaktiv | Aktiv | 10 | 11.46 | 14
620.67 | 13.9 | 2.016 | 1.99 | 1.65 | 116.58 | 1.64 | 72 | 2.30 | 13 | R-D-3-2-1 12V | Freigeschaltet | 5 | 0 | 0 | 3 | 5 | 44 | 4.707 | Geschlossen | Fett | 187 | 144 | 179 | 768 | 68 | 123 | 115 | 0 | Inaktiv | Aktiv | 11 | 13.57 | 22
620.97 | 13.9 | 2.240 | 2.22 | 2.32 | 116.58 | 1.64 | 72 | 2.30 | 13 | R-D-3-2-1 12V | Freigeschaltet | 2 | 0 | 0 | 0 | 5 | 49 | 4.687 | Geschlossen | Fett | 164 | 144 | 179 | 768 | 72 | 123 | 115 | 0 | Inaktiv | Aktiv | 13 | 12.57 | 24
621.28 | 14.0 | 2.432 | 2.87 | 2.42 | 116.58 | 1.64 | 72 | 2.30 | 13 | R-D-3-2-1 12V | Freigeschaltet | 2 | 0 | 0 | 0 | 11 | 53 | 4.628 | Geschlossen | Fett | 139 | 144 | 179 | 768 | 75 | 123 | 115 | 0 | Inaktiv | Aktiv | 12 | 13.60 | 27
621.57 | 14.0 | 2.592 | 3.29 | 2.60 | 116.58 | 1.64 | 72 | 2.30 | 13 | R-D-3-2-1 12V | Freigeschaltet | 1 | 0 | 0 | 0 | 19 | 56 | 4.648 | Geschlossen | Fett | 114 | 144 | 179 | 768 | 77 | 123 | 115 | 0 | Inaktiv | Aktiv | 13 | 12.59 | 28
621.88 | 13.8 | 2.720 | 3.39 | 2.14 | 143.58 | 1.64 | 72 | 2.30 | 13 | R-D-3-2-1 12V | Freigeschaltet | 1 | 0 | 0 | 0 | 19 | 59 | 4.472 | Geschlossen | Fett | 87 | 144 | 179 | 768 | 78 | 123 | 115 | 0 | Inaktiv | Aktiv | 14 | 12.59 | 28
622.16 | 14.0 | 2.816 | 3.41 | 2.25 | 143.58 | 1.64 | 72 | 2.30 | 13 | R-D-3-2-1 12V | Freigeschaltet | 1 | 0 | 0 | 0 | 19 | 61 | 137 | Geschlossen | Mager | 94 | 144 | 179 | 768 | 80 | 124 | 115 | 0 | Inaktiv | Aktiv | 16 | 12.60 | 29
622.47 | 14.0 | 2.944 | 3.39 | 2.64 | 143.58 | 1.64 | 72 | 2.30 | 13 | R-D-3-2-1 12V | Freigeschaltet | 1 | 0 | 0 | 0 | 26 | 64 | 488 | Geschlossen | Fett | 76 | 144 | 179 | 768 | 80 | 124 | 115 | 0 | Inaktiv | Aktiv | 16 | 11.57 | 29
622.81 | 14.0 | 3.136 | 3.39 | 2.66 | 143.58 | 1.64 | 72 | 2.30 | 13 | R-D-3-2-1 12V | Freigeschaltet | 0 | 0 | 0 | 0 | 26 | 68 | 78 | Geschlossen | Mager | 106 | 144 | 179 | 768 | 82 | 124 | 115 | 0 | Inaktiv | Aktiv | 17 | 12.61 | 32
623.11 | 14.0 | 3.360 | 3.39 | 2.84 | 170.58 | 1.64 | 72 | 2.34 | 13 | R-D-3-2-1 12V | Freigeschaltet | 0 | 0 | 0 | 0 | 33 | 71 | 98 | Geschlossen | Mager | 136 | 144 | 179 | 768 | 83 | 124 | 115 | 0 | Inaktiv | Aktiv | 17 | 12.61 | 36
623.40 | 13.9 | 3.552 | 3.35 | 3.00 | 197.58 | 1.64 | 72 | 2.34 | 13 | R-D-3-2-1 12V | Freigeschaltet | 0 | 0 | 0 | 0 | 33 | 74 | 4.570 | Geschlossen | Fett | 124 | 144 | 179 | 768 | 85 | 125 | 115 | 0 | Inaktiv | Aktiv | 17 | 12.62 | 38
623.70 | 14.0 | 3.744 | 3.25 | 3.30 | 224.58 | 1.64 | 72 | 2.34 | 13 | R-D-3-2-1 12V | Freigeschaltet | 0 | 0 | 0 | 0 | 39 | 76 | 78 | Geschlossen | Mager | 115 | 144 | 179 | 768 | 85 | 125 | 115 | 0 | Inaktiv | Aktiv | 16 | 12.62 | 40
624.01 | 13.9 | 3.968 | 3.04 | 3.93 | 251.58 | 1.64 | 72 | 2.34 | 13 | R-D-3-2-1 12V | Freigeschaltet | 0 | 0 | 0 | 0 | 39 | 78 | 781 | Geschlossen | Mager | 150 | 144 | 179 | 768 | 87 | 125 | 115 | 0 | Inaktiv | Aktiv | 15 | 14.67 | 47
624.33 | 14.0 | 4.064 | 2.75 | 4.01 | 251.58 | 1.64 | 72 | 2.34 | 13 | R-D-3-2-1 12V | Freigeschaltet | 3 | 3 | 6 | 2 | 40 | 79 | 332 | Geschlossen | Mager | 118 | 144 | 179 | 768 | 87 | 125 | 115 | 0 | Inaktiv | Aktiv | 12 | 12.63 | 44
624.78 | 14.0 | 2.912 | 2.67 | 2.93 | 143.58 | 1.64 | 72 | 2.34 | 13 | R-D-3-2-1 12V | Freigeschaltet | 0 | 0 | 2 | 0 | 50 | 64 | 59 | Geschlossen | Mager | 127 | 144 | 179 | 768 | 81 | 126 | 115 | 0 | Inaktiv | Aktiv | 16 | 12.60 | 30
625.11 | 14.0 | 2.912 | 2.53 | 2.89 | 143.58 | 1.64 | 72 | 2.34 | 13 | R-D-3-2-1 12V | Freigeschaltet | 1 | 0 | 0 | 0 | 50 | 63 | 4.570 | Geschlossen | Fett | 113 | 144 | 179 | 768 | 80 | 126 | 115 | 0 | Inaktiv | Aktiv | 17 | 11.57 | 28
625.42 | 13.8 | 2.944 | 2.26 | 2.92 | 143.58 | 1.64 | 72 | 2.34 | 13 | R-D-3-2-1 12V | Freigeschaltet | 1 | 0 | 0 | 0 | 49 | 64 | 98 | Geschlossen | Mager | 120 | 144 | 179 | 768 | 80 | 126 | 115 | 0 | Inaktiv | Aktiv | 17 | 11.57 | 28
625.71 | 13.9 | 2.848 | 1.60 | 1.94 | 116.58 | 1.64 | 72 | 2.34 | 13 | R-D-3-2-1 12V | Freigeschaltet | 0 | 0 | 4 | 0 | 49 | 50 | 1.719 | Geschlossen | Fett | 92 | 144 | 179 | 768 | 76 | 126 | 115 | 0 | Inaktiv | Aktiv | 28 | 7.46 | 19
626.00 | 14.0 | 2.752 | 1.40 | 1.69 | 89.58 | 1.64 | 72 | 2.34 | 13 | R-D-3-2-1 12V | Freigeschaltet | 0 | 0 | 3 | 0 | 53 | 33 | 39 | Geschlossen | Mager | 115 | 144 | 179 | 768 | 72 | 127 | 115 | 0 | Inaktiv | Aktiv | 33 | 6.42 | 14
626.34 | 13.9 | 2.720 | 1.31 | 1.60 | 62.58 | 1.64 | 72 | 2.34 | 13 | R-D-3-2-1 12V | Freigeschaltet | 0 | 0 | 4 | 1 | 53 | 30 | 59 | Geschlossen | Mager | 137 | 144 | 179 | 768 | 71 | 127 | 115 | 0 | Inaktiv | Aktiv | 38 | 4.37 | 11
626.74 | 14.0 | 2.496 | 1.29 | 1.43 | 62.58 | 1.64 | 72 | 2.34 | 13 | R-D-3-2-1 12V | Freigeschaltet | 0 | 0 | 4 | 1 | 52 | 26 | 59 | Geschlossen | Mager | 167 | 144 | 179 | 768 | 69 | 127 | 115 | 0 | Inaktiv | Aktiv | 37 | 5.39 | 12
627.05 | 14.0 | 2.016 | 1.29 | 1.43 | 62.58 | 1.64 | 72 | 2.34 | 13 | R-D-3-2-1 12V | Freigeschaltet | 0 | 0 | 3 | 0 | 52 | 26 | 4.550 | Geschlossen | Fett | 163 | 144 | 179 | 768 | 63 | 127 | 115 | 0 | Inaktiv | Aktiv | 27 | 7.41 | 12
627.32 | 14.1 | 2.016 | 1.27 | 1.37 | 62.58 | 1.64 | 72 | 2.34 | 13 | R-D-3-2-1 12V | Freigeschaltet | 0 | 0 | 3 | 0 | 54 | 26 | 4.609 | Geschlossen | Fett | 148 | 144 | 179 | 768 | 64 | 128 | 115 | 0 | Inaktiv | Aktiv | 28 | 7.41 | 12
627.66 | 14.0 | 2.016 | 1.29 | 1.40 | 62.58 | 1.64 | 72 | 2.34 | 13 | R-D-3-2-1 12V | Freigeschaltet | 0 | 0 | 3 | 0 | 53 | 26 | 4.550 | Geschlossen | Fett | 126 | 144 | 179 | 768 | 64 | 128 | 115 | 0 | Inaktiv | Aktiv | 28 | 7.41 | 12
627.95 | 14.0 | 1.856 | 1.27 | 1.30 | 62.58 | 1.64 | 72 | 2.34 | 13 | R-D-3-2-1 12V | Freigeschaltet | 3 | 0 | 0 | 0 | 53 | 26 | 117 | Geschlossen | Mager | 118 | 144 | 179 | 768 | 62 | 128 | 115 | 0 | Inaktiv | Aktiv | 22 | 7.40 | 12
628.32 | 14.0 | 1.824 | 1.17 | 0.98 | 62.58 | 1.64 | 72 | 2.34 | 13 | R-D-3-2-1 12V | Freigeschaltet | 0 | 0 | 0 | 0 | 53 | 23 | 59 | Geschlossen | Mager | 138 | 144 | 179 | 768 | 61 | 128 | 115 | 0 | Inaktiv | Aktiv | 22 | 7.40 | 11
628.62 | 13.9 | 1.728 | 1.09 | 1.33 | 35.58 | 1.64 | 72 | 2.34 | 13 | R-D-3-2-1 12V | Freigeschaltet | 0 | 0 | 0 | 0 | 53 | 20 | 59 | Geschlossen | Mager | 153 | 144 | 179 | 768 | 59 | 128 | 115 | 0 | Inaktiv | Aktiv | 22 | 6.37 | 10
628.93 | 14.0 | 1.696 | 1.09 | 1.25 | 35.58 | 1.64 | 72 | 2.34 | 13 | R-D-3-2-1 12V | Freigeschaltet | 0 | 0 | 0 | 0 | 53 | 19 | 59 | Geschlossen | Mager | 168 | 144 | 179 | 768 | 59 | 128 | 115 | 0 | Inaktiv | Aktiv | 22 | 6.37 | 10
629.21 | 14.0 | 1.696 | 1.09 | 1.24 | 35.58 | 1.64 | 72 | 2.34 | 13 | R-D-3-2-1 12V | Freigeschaltet | 0 | 0 | 0 | 0 | 53 | 18 | 59 | Geschlossen | Mager | 183 | 144 | 179 | 768 | 59 | 128 | 115 | 0 | Inaktiv | Aktiv | 22 | 7.39 | 10
629.50 | 14.0 | 1.696 | 1.09 | 1.17 | 35.58 | 1.64 | 72 | 2.34 | 13 | R-D-3-2-1 12V | Freigeschaltet | 0 | 0 | 0 | 0 | 53 | 19 | 78 | Geschlossen | Mager | 197 | 144 | 179 | 768 | 59 | 128 | 115 | 0 | Inaktiv | Aktiv | 22 | 7.39 | 10
629.80 | 14.0 | 1.696 | 1.09 | 1.17 | 35.58 | 1.64 | 72 | 2.34 | 13 | R-D-3-2-1 12V | Freigeschaltet | 0 | 0 | 0 | 0 | 53 | 19 | 78 | Geschlossen | Mager | 211 | 144 | 179 | 768 | 59 | 128 | 115 | 0 | Inaktiv | Aktiv | 22 | 7.39 | 10
630.10 | 13.8 | 1.696 | 1.09 | 1.21 | 35.58 | 1.64 | 72 | 2.34 | 13 | R-D-3-2-1 12V | Freigeschaltet | 0 | 0 | 0 | 0 | 54 | 17 | 4.433 | Geschlossen | Fett | 205 | 144 | 179 | 768 | 59 | 128 | 115 | 0 | Inaktiv | Aktiv | 22 | 7.39 | 10
630.38 | 14.0 | 1.696 | 1.09 | 1.22 | 35.58 | 1.64 | 72 | 2.34 | 13 | R-D-3-2-1 12V | Freigeschaltet | 0 | 0 | 0 | 0 | 54 | 15 | 3.008 | Geschlossen | Fett | 192 | 144 | 179 | 768 | 59 | 128 | 115 | 0 | Inaktiv | Aktiv | 22 | 7.39 | 10
630.68 | 14.0 | 1.696 | 1.05 | 1.11 | 35.58 | 1.64 | 72 | 2.34 | 13 | R-D-3-2-1 12V | Freigeschaltet | 0 | 0 | 0 | 0 | 54 | 12 | 1.758 | Geschlossen | Mager | 201 | 144 | 179 | 768 | 59 | 128 | 115 | 0 | Inaktiv | Aktiv | 22 | 6.37 | 10
630.99 | 14.0 | 1.664 | 0.99 | 0.99 | 35.58 | 1.64 | 72 | 2.34 | 13 | R-D-3-2-1 12V | Freigeschaltet | 0 | 0 | 0 | 0 | 54 | 10 | 3.593 | Geschlossen | Mager | 215 | 144 | 179 | 768 | 58 | 128 | 115 | 0 | Inaktiv | Aktiv | 22 | 6.36 | 9
631.28 | 14.0 | 1.632 | 0.99 | 0.90 | 35.58 | 1.64 | 72 | 2.34 | 13 | R-D-3-2-1 12V | Freigeschaltet | 0 | 0 | 0 | 0 | 54 | 7 | 3.144 | Geschlossen | Fett | 189 | 144 | 179 | 768 | 56 | 128 | 115 | 0 | Inaktiv | Aktiv | 21 | 6.36 | 8
631.66 | 14.0 | 1.600 | 0.84 | 0.60 | 35.58 | 1.64 | 72 | 2.34 | 13 | R-D-3-2-1 12V | Freigeschaltet | 0 | 0 | 0 | 0 | 54 | 5 | 3.203 | Geschlossen | Mager | 202 | 144 | 179 | 768 | 53 | 128 | 115 | 0 | Inaktiv | Aktiv | 18 | 5.32 | 7
631.96 | 14.0 | 1.504 | 0.78 | 0.88 | 8.58 | 1.64 | 72 | 2.34 | 13 | R-D-3-2-1 12V | Freigeschaltet | 0 | 0 | 0 | 0 | 53 | 2 | 4.492 | Geschlossen | Fett | 182 | 144 | 179 | 768 | 47 | 128 | 115 | 0 | Inaktiv | Aktiv | 14 | 4.27 | 5
632.25 | 14.0 | 1.408 | 0.66 | 0.67 | 8.58 | 1.64 | 72 | 2.34 | 13 | R-D-3-2-1 12V | Gesperrt | 0 | 0 | 0 | 0 | 53 | 0 | 156 | Geschlossen | Mager | 176 | 144 | 179 | 768 | 35 | 128 | 115 | 0 | Inaktiv | Aktiv | 13 | 3.20 | 4
632.54 | 14.0 | 1.344 | 0.64 | 0.50 | 8.58 | 1.64 | 72 | 2.34 | 13 | R-D-3-2-1 12V | Gesperrt | 0 | 0 | 0 | 0 | 53 | 1 | 1.640 | Geschlossen | Mager | 171 | 144 | 179 | 768 | 34 | 128 | 115 | 0 | Inaktiv | Aktiv | 12 | 2.17 | 3
632.95 | 13.9 | 1.312 | 0.62 | 0.54 | 8.58 | 1.64 | 72 | 2.34 | 13 | R-D-3-2-1 12V | Gesperrt | 0 | 0 | 0 | 0 | 55 | 4 | 4.707 | Geschlossen | Fett | 154 | 144 | 179 | 768 | 33 | 128 | 115 | 0 | Inaktiv | Aktiv | 11 | 2.17 | 3
633.27 | 14.0 | 1.248 | 0.57 | 0.38 | 8.58 | 1.64 | 72 | 2.34 | 13 | R-D-3-2-1 12V | Gesperrt | 0 | 0 | 0 | 0 | 53 | 5 | 4.707 | Geschlossen | Fett | 146 | 144 | 179 | 768 | 33 | 128 | 115 | 0 | Aktiv | Inaktiv | 7 | 2.17 | 2
633.55 | 14.0 | 1.216 | 0.57 | 0.39 | 8.58 | 1.64 | 72 | 2.32 | 13 | R-D-3-2-1 12V | Gesperrt | 0 | 0 | 0 | 0 | 53 | 4 | 4.707 | Geschlossen | Fett | 139 | 144 | 179 | 768 | 32 | 128 | 115 | 0 | Aktiv | Inaktiv | 7 | 2.16 | 2
633.89 | 13.9 | 1.088 | 0.57 | 0.43 | 8.58 | 1.64 | 72 | 2.32 | 13 | R-D-3-2-1 12V | Gesperrt | 0 | 0 | 0 | 0 | 54 | 2 | 4.707 | Geschlossen | Fett | 132 | 144 | 179 | 768 | 33 | 128 | 115 | 0 | Aktiv | Inaktiv | 7 | 2.17 | 2
634.18 | 13.8 | 1.184 | 0.57 | 0.39 | 8.58 | 1.64 | 72 | 2.32 | 13 | R-D-3-2-1 12V | Gesperrt | 0 | 0 | 0 | 0 | 54 | 3 | 4.707 | Geschlossen | Fett | 128 | 144 | 179 | 768 | 32 | 128 | 115 | 0 | Aktiv | Inaktiv | 7 | 2.16 | 2
634.50 | 14.0 | 1.216 | 0.57 | 0.36 | 8.58 | 1.64 | 72 | 2.32 | 13 | R-D-3-2-1 12V | Gesperrt | 0 | 0 | 0 | 0 | 53 | 5 | 4.707 | Geschlossen | Fett | 120 | 144 | 179 | 768 | 32 | 128 | 115 | 0 | Aktiv | Inaktiv | 7 | 2.16 | 2
634.80 | 13.8 | 1.120 | 0.57 | 0.36 | 8.58 | 1.64 | 72 | 2.32 | 13 | R-D-3-2-1 12V | Gesperrt | 0 | 0 | 0 | 0 | 53 | 3 | 4.707 | Geschlossen | Fett | 113 | 144 | 179 | 768 | 32 | 128 | 115 | 0 | Aktiv | Inaktiv | 7 | 2.16 | 2
635.08 | 13.9 | 1.184 | 0.57 | 0.40 | 8.58 | 1.64 | 72 | 2.32 | 13 | R-D-3-2-1 12V | Gesperrt | 0 | 0 | 0 | 0 | 52 | 3 | 4.707 | Geschlossen | Fett | 108 | 144 | 179 | 768 | 32 | 128 | 115 | 0 | Aktiv | Inaktiv | 7 | 2.16 | 2
635.42 | 13.9 | 1.216 | 0.57 | 0.43 | 8.58 | 1.64 | 72 | 2.32 | 13 | R-D-3-2-1 12V | Gesperrt | 0 | 0 | 0 | 0 | 52 | 4 | 4.707 | Geschlossen | Fett | 101 | 144 | 179 | 768 | 32 | 128 | 115 | 0 | Aktiv | Inaktiv | 7 | 2.16 | 2
635.70 | 13.9 | 1.152 | 0.57 | 0.38 | 8.58 | 1.64 | 72 | 2.32 | 13 | R-D-3-2-1 12V | Gesperrt | 0 | 0 | 0 | 0 | 51 | 3 | 4.707 | Geschlossen | Fett | 95 | 144 | 179 | 768 | 31 | 127 | 115 | 0 | Aktiv | Inaktiv | 2 | 2.16 | 2
636.04 | 13.9 | 1.152 | 0.57 | 0.39 | 8.58 | 1.64 | 72 | 2.32 | 13 | R-D-3-2-1 12V | Gesperrt | 0 | 0 | 0 | 0 | 51 | 3 | 4.707 | Geschlossen | Fett | 88 | 144 | 179 | 768 | 31 | 126 | 115 | 0 | Aktiv | Inaktiv | 2 | 2.16 | 2
636.40 | 13.9 | 1.120 | 0.57 | 0.41 | 8.58 | 1.64 | 72 | 2.32 | 13 | R-D-3-2-1 12V | Gesperrt | 0 | 0 | 0 | 0 | 50 | 2 | 4.707 | Geschlossen | Fett | 81 | 144 | 179 | 768 | 29 | 126 | 115 | 0 | Aktiv | Inaktiv | 2 | 2.15 | 2
636.68 | 13.9 | 1.088 | 0.57 | 0.40 | 8.58 | 1.64 | 72 | 2.32 | 13 | R-D-3-2-1 12V | Gesperrt | 0 | 0 | 0 | 0 | 48 | 2 | 4.707 | Geschlossen | Fett | 77 | 144 | 179 | 768 | 31 | 126 | 115 | 0 | Aktiv | Inaktiv | 6 | 2.16 | 2
636.98 | 13.9 | 960 | 0.57 | 0.38 | 8.58 | 1.64 | 72 | 2.32 | 13 | R-D-3-2-1 12V | Gesperrt | 0 | 0 | 0 | 0 | 48 | 0 | 4.707 | Geschlossen | Fett | 72 | 144 | 179 | 768 | 31 | 126 | 115 | 0 | Aktiv | Inaktiv | 6 | 2.16 | 2
637.26 | 13.8 | 960 | 0.57 | 0.34 | 8.58 | 1.64 | 72 | 2.32 | 13 | R-D-3-2-1 12V | Gesperrt | 0 | 0 | 0 | 0 | 48 | 0 | 4.687 | Geschlossen | Fett | 68 | 144 | 179 | 768 | 28 | 126 | 115 | 0 | Aktiv | Inaktiv | 9 | 2.15 | 2
637.63 | 13.8 | 1.056 | 0.57 | 0.36 | 8.58 | 1.64 | 72 | 2.32 | 13 | R-D-3-2-1 12V | Gesperrt | 0 | 0 | 0 | 0 | 46 | 1 | 4.707 | Geschlossen | Fett | 63 | 144 | 179 | 768 | 31 | 126 | 115 | 0 | Aktiv | Inaktiv | 2 | 2.16 | 2
637.93 | 13.9 | 1.024 | 0.57 | 0.40 | 8.58 | 1.64 | 72 | 2.32 | 13 | R-D-3-2-1 12V | Gesperrt | 0 | 0 | 0 | 0 | 43 | 0 | 4.687 | Geschlossen | Fett | 57 | 144 | 179 | 768 | 31 | 126 | 115 | 0 | Aktiv | Inaktiv | 5 | 2.16 | 2
638.22 | 13.9 | 960 | 0.57 | 0.42 | 8.58 | 1.64 | 72 | 2.30 | 13 | R-D-3-2-1 12V | Gesperrt | 0 | 0 | 0 | 0 | 43 | 0 | 4.648 | Geschlossen | Fett | 54 | 144 | 179 | 768 | 30 | 126 | 115 | 0 | Aktiv | Inaktiv | 6 | 2.16 | 2
638.52 | 13.8 | 928 | 0.57 | 0.37 | 8.58 | 1.64 | 72 | 2.30 | 13 | R-D-3-2-1 12V | Gesperrt | 0 | 0 | 0 | 0 | 43 | 0 | 3.242 | Geschlossen | Fett | 50 | 144 | 179 | 768 | 29 | 126 | 115 | 0 | Aktiv | Inaktiv | 6 | 2.15 | 2
638.81 | 13.9 | 864 | 0.57 | 0.33 | 8.58 | 1.64 | 72 | 2.30 | 13 | R-D-3-2-1 12V | Gesperrt | 0 | 0 | 0 | 0 | 40 | 0 | 137 | Geschlossen | Mager | 52 | 144 | 179 | 768 | 29 | 126 | 115 | 0 | Aktiv | Inaktiv | 5 | 2.15 | 2
639.11 | 13.9 | 864 | 0.57 | 0.39 | 8.58 | 1.64 | 72 | 2.30 | 13 | R-D-3-2-1 12V | Gesperrt | 0 | 0 | 0 | 0 | 35 | 0 | 137 | Geschlossen | Mager | 55 | 144 | 179 | 768 | 29 | 126 | 115 | 0 | Aktiv | Inaktiv | 6 | 2.15 | 2
639.43 | 13.8 | 832 | 0.57 | 0.37 | 8.58 | 1.64 | 72 | 2.30 | 13 | R-D-3-2-1 12V | Gesperrt | 0 | 0 | 0 | 0 | 35 | 0 | 137 | Geschlossen | Mager | 59 | 144 | 179 | 768 | 29 | 126 | 115 | 0 | Aktiv | Inaktiv | 5 | 2.15 | 2
639.71 | 13.9 | 864 | 0.57 | 0.38 | 8.58 | 1.64 | 72 | 2.30 | 13 | R-D-3-2-1 12V | Gesperrt | 0 | 0 | 0 | 0 | 33 | 0 | 117 | Geschlossen | Mager | 62 | 144 | 179 | 768 | 28 | 126 | 115 | 0 | Aktiv | Inaktiv | 5 | 2.15 | 2
640.00 | 13.9 | 960 | 0.58 | 0.38 | 8.58 | 1.64 | 72 | 2.30 | 13 | R-D-3-2-1 12V | Gesperrt | 0 | 0 | 0 | 0 | 33 | 0 | 117 | Geschlossen | Mager | 66 | 144 | 179 | 768 | 29 | 126 | 115 | 0 | Aktiv | Inaktiv | 3 | 2.15 | 2
640.30 | 14.0 | 1.152 | 1.54 | 1.24 | 62.58 | 1.64 | 72 | 2.30 | 13 | R-D-3-2-1 12V | Gesperrt | 3 | 0 | 0 | 3 | 33 | 26 | 137 | Geschlossen | Mager | 75 | 144 | 179 | 768 | 55 | 126 | 115 | 0 | Inaktiv | Aktiv | -8 | 13.52 | 12
640.61 | 14.0 | 1.824 | 1.83 | 1.84 | 89.58 | 1.64 | 72 | 2.30 | 13 | R-D-3-2-1 12V | Freigeschaltet | 3 | 0 | 0 | 3 | 30 | 41 | 156 | Geschlossen | Mager | 56 | 144 | 179 | 768 | 68 | 126 | 115 | 0 | Inaktiv | Aktiv | 9 | 10.50 | 16
640.93 | 14.0 | 2.112 | 2.10 | 1.97 | 116.58 | 1.64 | 72 | 2.30 | 13 | R-D-3-2-1 12V | Freigeschaltet | 1 | 0 | 0 | 0 | 30 | 47 | 391 | Geschlossen | Mager | 76 | 144 | 179 | 768 | 73 | 126 | 115 | 0 | Inaktiv | Aktiv | 12 | 11.55 | 19
641.22 | 13.8 | 2.208 | 2.40 | 2.14 | 116.58 | 1.64 | 72 | 2.30 | 13 | R-D-3-2-1 12V | Freigeschaltet | 1 | 0 | 0 | 0 | 30 | 49 | 176 | Geschlossen | Fett | 58 | 144 | 179 | 768 | 76 | 126 | 115 | 0 | Inaktiv | Aktiv | 12 | 11.56 | 20
641.52 | 14.0 | 2.240 | 2.36 | 2.20 | 116.58 | 1.64 | 72 | 2.30 | 13 | R-D-3-2-1 12V | Freigeschaltet | 0 | 0 | 0 | 0 | 30 | 50 | 117 | Geschlossen | Mager | 80 | 144 | 179 | 768 | 77 | 127 | 115 | 0 | Inaktiv | Aktiv | 12 | 11.56 | 21
641.80 | 14.0 | 2.272 | 2.26 | 2.32 | 116.58 | 1.64 | 72 | 2.34 | 13 | R-D-3-2-1 12V | Freigeschaltet | 0 | 0 | 0 | 0 | 33 | 50 | 156 | Geschlossen | Mager | 104 | 144 | 179 | 768 | 77 | 127 | 115 | 0 | Inaktiv | Aktiv | 12 | 11.56 | 23
642.14 | 13.9 | 2.272 | 2.24 | 2.42 | 116.58 | 1.64 | 72 | 2.34 | 13 | R-D-3-2-1 12V | Freigeschaltet | 0 | 0 | 0 | 0 | 36 | 50 | 117 | Geschlossen | Mager | 97 | 144 | 179 | 768 | 77 | 127 | 115 | 0 | Inaktiv | Aktiv | 12 | 11.56 | 22
642.54 | 14.0 | 2.304 | 2.24 | 2.45 | 116.58 | 1.64 | 72 | 2.34 | 13 | R-D-3-2-1 12V | Freigeschaltet | 0 | 0 | 0 | 0 | 36 | 51 | 2.265 | Geschlossen | Mager | 129 | 144 | 179 | 768 | 77 | 127 | 115 | 0 | Inaktiv | Aktiv | 13 | 12.59 | 23
642.84 | 14.0 | 2.336 | 2.26 | 2.57 | 116.58 | 1.64 | 72 | 2.34 | 13 | R-D-3-2-1 12V | Freigeschaltet | 0 | 0 | 0 | 0 | 38 | 52 | 156 | Geschlossen | Mager | 101 | 144 | 179 | 768 | 78 | 128 | 115 | 0 | Inaktiv | Aktiv | 13 | 11.57 | 22
643.12 | 14.0 | 2.336 | 2.32 | 2.62 | 116.58 | 1.64 | 72 | 2.34 | 13 | R-D-3-2-1 12V | Freigeschaltet | 0 | 0 | 0 | 0 | 38 | 52 | 98 | Geschlossen | Mager | 122 | 144 | 179 | 768 | 78 | 128 | 115 | 0 | Inaktiv | Aktiv | 13 | 12.59 | 24
643.42 | 14.0 | 2.368 | 2.32 | 2.15 | 143.58 | 1.64 | 72 | 2.34 | 13 | R-D-3-2-1 12V | Freigeschaltet | 0 | 0 | 0 | 0 | 42 | 52 | 4.589 | Geschlossen | Fett | 121 | 144 | 179 | 768 | 79 | 128 | 115 | 0 | Inaktiv | Aktiv | 13 | 12.59 | 24
643.71 | 14.0 | 2.368 | 2.32 | 2.17 | 143.58 | 1.64 | 72 | 2.34 | 13 | R-D-3-2-1 12V | Freigeschaltet | 0 | 0 | 0 | 0 | 42 | 52 | 117 | Geschlossen | Mager | 102 | 144 | 179 | 768 | 79 | 128 | 115 | 0 | Inaktiv | Aktiv | 13 | 11.57 | 23
644.02 | 14.0 | 2.400 | 2.32 | 2.16 | 143.58 | 1.64 | 72 | 2.34 | 13 | R-D-3-2-1 12V | Freigeschaltet | 0 | 0 | 0 | 0 | 44 | 53 | 2.461 | Geschlossen | Mager | 127 | 144 | 179 | 768 | 79 | 128 | 115 | 0 | Inaktiv | Aktiv | 13 | 12.59 | 25
644.35 | 14.0 | 2.400 | 2.20 | 2.08 | 143.58 | 1.64 | 72 | 2.34 | 13 | R-D-3-2-1 12V | Freigeschaltet | 0 | 0 | 0 | 0 | 44 | 53 | 117 | Geschlossen | Mager | 98 | 144 | 179 | 768 | 79 | 128 | 115 | 0 | Inaktiv | Aktiv | 13 | 11.57 | 23
644.66 | 14.0 | 2.400 | 2.07 | 2.62 | 116.58 | 1.64 | 72 | 2.34 | 13 | R-D-3-2-1 12V | Freigeschaltet | 0 | 0 | 0 | 0 | 48 | 53 | 2.168 | Geschlossen | Mager | 128 | 144 | 179 | 768 | 77 | 128 | 115 | 0 | Inaktiv | Aktiv | 14 | 11.56 | 24
644.97 | 14.0 | 2.400 | 1.99 | 2.45 | 116.58 | 1.64 | 72 | 2.34 | 13 | R-D-3-2-1 12V | Freigeschaltet | 0 | 0 | 0 | 0 | 48 | 53 | 273 | Geschlossen | Mager | 108 | 144 | 179 | 768 | 76 | 128 | 115 | 0 | Inaktiv | Aktiv | 15 | 11.56 | 23
645.26 | 14.0 | 2.400 | 1.91 | 2.38 | 116.58 | 1.64 | 72 | 2.34 | 13 | R-D-3-2-1 12V | Freigeschaltet | 0 | 0 | 0 | 0 | 51 | 53 | 4.453 | Geschlossen | Fett | 115 | 144 | 179 | 768 | 75 | 128 | 115 | 0 | Inaktiv | Aktiv | 16 | 11.55 | 23
645.56 | 14.0 | 2.368 | 1.81 | 2.15 | 116.58 | 1.64 | 72 | 2.34 | 13 | R-D-3-2-1 12V | Freigeschaltet | 0 | 0 | 0 | 0 | 51 | 52 | 469 | Geschlossen | Mager | 96 | 144 | 179 | 768 | 74 | 128 | 115 | 0 | Inaktiv | Aktiv | 17 | 10.53 | 20
645.84 | 14.0 | 2.336 | 1.73 | 1.84 | 116.58 | 1.64 | 72 | 2.34 | 13 | R-D-3-2-1 12V | Freigeschaltet | 0 | 0 | 0 | 0 | 51 | 52 | 215 | Geschlossen | Mager | 121 | 144 | 179 | 768 | 73 | 128 | 115 | 0 | Inaktiv | Aktiv | 18 | 10.52 | 20
646.18 | 14.0 | 2.304 | 1.66 | 1.66 | 116.58 | 1.64 | 72 | 2.34 | 13 | R-D-3-2-1 12V | Freigeschaltet | 0 | 0 | 0 | 0 | 51 | 50 | 332 | Geschlossen | Fett | 87 | 144 | 179 | 768 | 72 | 128 | 115 | 0 | Inaktiv | Aktiv | 19 | 9.49 | 18
646.48 | 14.0 | 2.304 | 1.62 | 2.16 | 89.58 | 1.64 | 72 | 2.34 | 13 | R-D-3-2-1 12V | Freigeschaltet | 0 | 0 | 0 | 0 | 53 | 49 | 98 | Geschlossen | Mager | 109 | 144 | 179 | 768 | 71 | 128 | 115 | 0 | Inaktiv | Aktiv | 20 | 9.49 | 19
646.79 | 14.0 | 2.304 | 1.60 | 2.14 | 89.58 | 1.64 | 72 | 2.34 | 13 | R-D-3-2-1 12V | Freigeschaltet | 0 | 0 | 0 | 0 | 53 | 45 | 2.187 | Geschlossen | Fett | 87 | 144 | 179 | 768 | 71 | 128 | 115 | 0 | Inaktiv | Aktiv | 20 | 9.49 | 17
647.10 | 14.0 | 2.304 | 1.58 | 2.08 | 89.58 | 1.64 | 72 | 2.34 | 13 | R-D-3-2-1 12V | Freigeschaltet | 0 | 0 | 0 | 0 | 55 | 40 | 117 | Geschlossen | Mager | 110 | 144 | 179 | 768 | 70 | 128 | 115 | 0 | Inaktiv | Aktiv | 21 | 9.49 | 18
647.38 | 14.0 | 2.304 | 1.50 | 1.84 | 89.58 | 1.64 | 72 | 2.34 | 13 | R-D-3-2-1 12V | Freigeschaltet | 0 | 0 | 0 | 0 | 55 | 36 | 4.472 | Geschlossen | Fett | 93 | 144 | 179 | 768 | 70 | 128 | 115 | 0 | Inaktiv | Aktiv | 23 | 8.46 | 16
647.73 | 14.0 | 2.240 | 1.46 | 1.53 | 89.58 | 1.64 | 72 | 2.34 | 13 | R-D-3-2-1 12V | Freigeschaltet | 0 | 0 | 3 | 0 | 56 | 30 | 156 | Geschlossen | Mager | 111 | 144 | 179 | 768 | 69 | 128 | 115 | 0 | Inaktiv | Aktiv | 24 | 8.46 | 16
648.07 | 14.0 | 2.208 | 1.40 | 1.48 | 89.58 | 1.64 | 72 | 2.34 | 13 | R-D-3-2-1 12V | Freigeschaltet | 0 | 0 | 3 | 0 | 56 | 26 | 4.316 | Geschlossen | Fett | 86 | 144 | 179 | 768 | 69 | 128 | 115 | 0 | Inaktiv | Aktiv | 26 | 7.43 | 14
648.36 | 14.0 | 2.016 | 1.38 | 1.28 | 89.58 | 1.64 | 72 | 2.34 | 13 | R-D-3-2-1 12V | Freigeschaltet | 0 | 0 | 2 | 0 | 56 | 24 | 98 | Geschlossen | Mager | 91 | 144 | 179 | 768 | 66 | 128 | 115 | 0 | Inaktiv | Aktiv | 23 | 8.44 | 14
648.68 | 14.0 | 2.016 | 1.38 | 1.77 | 62.58 | 1.64 | 72 | 2.34 | 13 | R-D-3-2-1 12V | Freigeschaltet | 0 | 0 | 2 | 0 | 56 | 22 | 4.472 | Geschlossen | Fett | 87 | 144 | 179 | 768 | 66 | 128 | 115 | 0 | Inaktiv | Aktiv | 23 | 8.44 | 13
648.97 | 14.0 | 1.984 | 1.36 | 1.66 | 62.58 | 1.64 | 72 | 2.34 | 13 | R-D-3-2-1 12V | Freigeschaltet | 0 | 0 | 2 | 0 | 56 | 24 | 59 | Geschlossen | Mager | 85 | 144 | 179 | 768 | 65 | 128 | 115 | 0 | Inaktiv | Aktiv | 22 | 7.42 | 13
649.26 | 13.8 | 1.952 | 1.33 | 1.60 | 62.47 | 1.62 | 72 | 2.34 | 13 | R-D-3-2-1 12V | Freigeschaltet | 0 | 0 | 2 | 0 | 56 | 26 | 98 | Geschlossen | Mager | 105 | 144 | 179 | 768 | 64 | 128 | 115 | 0 | Inaktiv | Aktiv | 23 | 8.44 | 13
649.60 | 14.0 | 1.952 | 1.33 | 1.55 | 62.47 | 1.62 | 72 | 2.34 | 13 | R-D-3-2-1 12V | Freigeschaltet | 0 | 0 | 1 | 0 | 58 | 29 | 4.336 | Geschlossen | Fett | 91 | 144 | 179 | 768 | 64 | 128 | 115 | 0 | Inaktiv | Aktiv | 23 | 7.41 | 12
649.94 | 14.0 | 1.952 | 1.33 | 1.47 | 62.47 | 1.62 | 72 | 2.34 | 13 | R-D-3-2-1 12V | Freigeschaltet | 0 | 0 | 1 | 0 | 57 | 29 | 78 | Geschlossen | Mager | 105 | 144 | 179 | 768 | 64 | 128 | 115 | 0 | Inaktiv | Aktiv | 23 | 7.41 | 13
650.25 | 14.0 | 1.952 | 1.33 | 1.54 | 62.47 | 1.62 | 72 | 2.34 | 13 | R-D-3-2-1 12V | Freigeschaltet | 0 | 0 | 1 | 0 | 57 | 26 | 488 | Geschlossen | Mager | 124 | 144 | 179 | 768 | 64 | 128 | 115 | 0 | Inaktiv | Aktiv | 23 | 8.44 | 13
650.54 | 14.0 | 1.952 | 1.33 | 1.49 | 62.47 | 1.62 | 72 | 2.34 | 13 | R-D-3-2-1 12V | Freigeschaltet | 0 | 0 | 1 | 0 | 57 | 24 | 3.847 | Geschlossen | Fett | 94 | 144 | 179 | 768 | 64 | 128 | 115 | 0 | Inaktiv | Aktiv | 23 | 7.41 | 12
650.86 | 14.0 | 1.952 | 1.33 | 1.47 | 62.47 | 1.62 | 72 | 2.34 | 13 | R-D-3-2-1 12V | Freigeschaltet | 0 | 0 | 1 | 0 | 58 | 22 | 78 | Geschlossen | Mager | 99 | 144 | 179 | 768 | 64 | 128 | 115 | 0 | Inaktiv | Aktiv | 23 | 7.41 | 12
651.16 | 14.0 | 1.984 | 1.31 | 1.53 | 62.47 | 1.62 | 72 | 2.34 | 13 | R-D-3-2-1 12V | Freigeschaltet | 0 | 0 | 0 | 0 | 58 | 19 | 3.164 | Geschlossen | Fett | 101 | 144 | 179 | 768 | 64 | 128 | 115 | 0 | Inaktiv | Aktiv | 25 | 7.41 | 12
651.47 | 13.8 | 1.952 | 1.29 | 1.42 | 62.47 | 1.62 | 72 | 2.34 | 13 | R-D-3-2-1 12V | Freigeschaltet | 0 | 0 | 0 | 0 | 58 | 17 | 78 | Geschlossen | Mager | 87 | 144 | 179 | 768 | 64 | 128 | 115 | 0 | Inaktiv | Aktiv | 25 | 7.41 | 12
651.76 | 14.0 | 1.888 | 1.19 | 1.00 | 62.47 | 1.62 | 72 | 2.34 | 13 | R-D-3-2-1 12V | Freigeschaltet | 0 | 0 | 0 | 0 | 58 | 15 | 59 | Geschlossen | Mager | 104 | 144 | 179 | 768 | 62 | 128 | 115 | 0 | Inaktiv | Aktiv | 25 | 6.38 | 10
652.05 | 13.9 | 1.760 | 1.13 | 1.34 | 35.47 | 1.62 | 72 | 2.34 | 13 | R-D-3-2-1 12V | Freigeschaltet | 0 | 0 | 0 | 0 | 58 | 16 | 59 | Geschlossen | Mager | 120 | 144 | 179 | 768 | 60 | 128 | 115 | 0 | Inaktiv | Aktiv | 23 | 6.37 | 9
652.33 | 14.0 | 1.728 | 1.11 | 1.28 | 35.47 | 1.62 | 72 | 2.34 | 13 | R-D-3-2-1 12V | Freigeschaltet | 0 | 0 | 0 | 0 | 58 | 18 | 59 | Geschlossen | Mager | 136 | 144 | 179 | 768 | 59 | 128 | 115 | 0 | Inaktiv | Aktiv | 22 | 6.37 | 9
652.66 | 14.1 | 1.728 | 1.11 | 1.25 | 35.47 | 1.62 | 72 | 2.34 | 13 | R-D-3-2-1 12V | Freigeschaltet | 0 | 0 | 0 | 0 | 58 | 19 | 59 | Geschlossen | Mager | 151 | 144 | 179 | 768 | 59 | 128 | 115 | 0 | Inaktiv | Aktiv | 22 | 6.37 | 9
652.98 | 14.0 | 1.728 | 1.11 | 1.18 | 35.47 | 1.62 | 72 | 2.34 | 13 | R-D-3-2-1 12V | Freigeschaltet | 0 | 0 | 0 | 0 | 59 | 18 | 59 | Geschlossen | Mager | 168 | 144 | 179 | 768 | 59 | 128 | 115 | 0 | Inaktiv | Aktiv | 22 | 6.37 | 10
653.29 | 14.0 | 1.728 | 1.09 | 1.25 | 35.47 | 1.62 | 72 | 2.34 | 13 | R-D-3-2-1 12V | Freigeschaltet | 0 | 0 | 0 | 0 | 59 | 17 | 59 | Geschlossen | Mager | 182 | 144 | 179 | 768 | 59 | 128 | 115 | 0 | Inaktiv | Aktiv | 22 | 6.37 | 10
653.57 | 14.0 | 1.760 | 1.09 | 1.32 | 35.47 | 1.62 | 72 | 2.34 | 13 | R-D-3-2-1 12V | Freigeschaltet | 0 | 0 | 0 | 0 | 60 | 15 | 78 | Geschlossen | Mager | 195 | 144 | 179 | 768 | 59 | 128 | 115 | 0 | Inaktiv | Aktiv | 22 | 7.39 | 10
653.86 | 14.0 | 1.760 | 1.09 | 1.19 | 35.47 | 1.62 | 72 | 2.34 | 13 | R-D-3-2-1 12V | Freigeschaltet | 0 | 0 | 0 | 0 | 60 | 13 | 78 | Geschlossen | Mager | 210 | 144 | 179 | 768 | 59 | 128 | 115 | 0 | Inaktiv | Aktiv | 22 | 7.39 | 10
654.15 | 13.8 | 1.760 | 1.01 | 1.03 | 35.47 | 1.62 | 72 | 2.34 | 13 | R-D-3-2-1 12V | Freigeschaltet | 0 | 0 | 0 | 0 | 58 | 10 | 137 | Geschlossen | Mager | 224 | 144 | 179 | 768 | 58 | 128 | 115 | 0 | Inaktiv | Aktiv | 22 | 6.36 | 10
654.45 | 14.0 | 1.696 | 0.96 | 0.80 | 35.47 | 1.62 | 72 | 2.34 | 13 | R-D-3-2-1 12V | Freigeschaltet | 0 | 0 | 0 | 0 | 58 | 8 | 3.457 | Geschlossen | Fett | 209 | 144 | 179 | 768 | 57 | 128 | 115 | 0 | Inaktiv | Aktiv | 19 | 5.34 | 8
654.76 | 14.0 | 1.632 | 0.96 | 0.81 | 35.47 | 1.62 | 72 | 2.34 | 13 | R-D-3-2-1 12V | Freigeschaltet | 0 | 0 | 0 | 0 | 58 | 6 | 3.691 | Geschlossen | Fett | 190 | 144 | 179 | 768 | 55 | 128 | 115 | 0 | Inaktiv | Aktiv | 20 | 5.33 | 8
655.05 | 14.0 | 1.600 | 0.94 | 0.71 | 35.47 | 1.62 | 72 | 2.34 | 13 | R-D-3-2-1 12V | Freigeschaltet | 0 | 0 | 0 | 0 | 58 | 3 | 4.492 | Geschlossen | Fett | 179 | 144 | 179 | 768 | 54 | 128 | 115 | 0 | Inaktiv | Aktiv | 19 | 5.32 | 7
655.34 | 14.0 | 1.600 | 0.94 | 0.68 | 35.47 | 1.62 | 72 | 2.34 | 13 | R-D-3-2-1 12V | Freigeschaltet | 0 | 0 | 0 | 0 | 58 | 1 | 352 | Geschlossen | Mager | 187 | 144 | 179 | 768 | 54 | 128 | 115 | 0 | Inaktiv | Aktiv | 18 | 5.32 | 7
655.68 | 14.0 | 1.600 | 0.92 | 0.67 | 35.47 | 1.62 | 72 | 2.34 | 13 | R-D-3-2-1 12V | Freigeschaltet | 0 | 0 | 0 | 0 | 58 | 0 | 98 | Geschlossen | Mager | 179 | 144 | 179 | 768 | 54 | 128 | 115 | 0 | Inaktiv | Aktiv | 18 | 5.32 | 7
655.96 | 14.0 | 1.568 | 0.88 | 0.68 | 35.47 | 1.62 | 72 | 2.34 | 13 | R-D-3-2-1 12V | Freigeschaltet | 0 | 0 | 0 | 0 | 58 | 0 | 98 | Geschlossen | Mager | 190 | 144 | 179 | 768 | 53 | 128 | 115 | 0 | Inaktiv | Aktiv | 17 | 5.32 | 7
656.27 | 14.0 | 1.568 | 0.88 | 0.60 | 35.47 | 1.62 | 72 | 2.34 | 13 | R-D-3-2-1 12V | Freigeschaltet | 0 | 0 | 0 | 0 | 58 | 0 | 4.277 | Geschlossen | Fett | 180 | 144 | 179 | 768 | 52 | 128 | 115 | 0 | Inaktiv | Aktiv | 16 | 5.32 | 7
656.55 | 14.0 | 1.536 | 0.84 | 0.55 | 35.47 | 1.62 | 72 | 2.34 | 13 | R-D-3-2-1 12V | Gesperrt | 0 | 0 | 0 | 0 | 58 | 0 | 4.296 | Geschlossen | Fett | 170 | 144 | 179 | 768 | 52 | 128 | 115 | 0 | Inaktiv | Aktiv | 15 | 4.29 | 6
656.85 | 14.0 | 1.472 | 0.58 | 0.53 | 8.47 | 1.62 | 72 | 2.34 | 13 | R-D-3-2-1 12V | Gesperrt | 0 | 0 | 0 | 0 | 57 | 0 | 215 | Geschlossen | Mager | 173 | 144 | 179 | 768 | 36 | 128 | 115 | 0 | Inaktiv | Aktiv | 12 | 3.20 | 3
657.18 | 14.0 | 1.312 | 0.58 | 0.34 | 8.47 | 1.62 | 72 | 2.34 | 13 | R-D-3-2-1 12V | Gesperrt | 0 | 0 | 0 | 0 | 58 | 1 | 4.589 | Geschlossen | Fett | 157 | 144 | 179 | 768 | 33 | 128 | 115 | 0 | Inaktiv | Inaktiv | 8 | 2.17 | 2
657.55 | 14.0 | 1.312 | 0.58 | 0.38 | 8.47 | 1.62 | 72 | 2.34 | 13 | R-D-3-2-1 12V | Gesperrt | 0 | 0 | 0 | 0 | 58 | 4 | 4.668 | Geschlossen | Fett | 148 | 144 | 179 | 768 | 33 | 128 | 115 | 0 | Aktiv | Inaktiv | 7 | 2.17 | 2
657.83 | 13.9 | 1.280 | 0.57 | 0.42 | 8.47 | 1.62 | 72 | 2.34 | 13 | R-D-3-2-1 12V | Gesperrt | 0 | 0 | 0 | 0 | 56 | 5 | 4.668 | Geschlossen | Fett | 140 | 144 | 179 | 768 | 33 | 128 | 115 | 0 | Aktiv | Inaktiv | 7 | 2.17 | 2
658.14 | 13.9 | 1.280 | 0.57 | 0.41 | 8.47 | 1.62 | 72 | 2.34 | 13 | R-D-3-2-1 12V | Gesperrt | 0 | 0 | 0 | 0 | 56 | 5 | 4.648 | Geschlossen | Fett | 133 | 144 | 179 | 768 | 33 | 128 | 115 | 0 | Aktiv | Inaktiv | 7 | 2.17 | 2
658.43 | 13.9 | 1.248 | 0.57 | 0.40 | 8.47 | 1.62 | 72 | 2.34 | 13 | R-D-3-2-1 12V | Gesperrt | 0 | 0 | 0 | 0 | 56 | 5 | 391 | Geschlossen | Mager | 127 | 144 | 179 | 768 | 33 | 128 | 115 | 0 | Aktiv | Inaktiv | 7 | 2.17 | 2
658.95 | 14.0 | 1.216 | 0.57 | 0.38 | 8.47 | 1.62 | 72 | 2.32 | 13 | R-D-3-2-1 12V | Gesperrt | 0 | 0 | 0 | 0 | 54 | 4 | 137 | Geschlossen | Mager | 138 | 144 | 179 | 768 | 32 | 128 | 115 | 0 | Aktiv | Inaktiv | 7 | 2.16 | 2
659.27 | 13.9 | 1.088 | 0.57 | 0.42 | 8.47 | 1.62 | 72 | 2.32 | 13 | R-D-3-2-1 12V | Gesperrt | 0 | 0 | 0 | 0 | 54 | 3 | 4.687 | Geschlossen | Fett | 127 | 144 | 179 | 768 | 33 | 128 | 115 | 0 | Aktiv | Inaktiv | 7 | 2.17 | 2
659.61 | 13.8 | 736 | 0.57 | 0.43 | 8.47 | 1.62 | 72 | 2.32 | 13 | R-D-3-2-1 12V | Gesperrt | 0 | 0 | 0 | 0 | 51 | 0 | 4.707 | Geschlossen | Fett | 123 | 144 | 179 | 768 | 40 | 129 | 115 | 0 | Aktiv | Inaktiv | 9 | 3.22 | 2
659.92 | 13.9 | 1.120 | 0.57 | 0.41 | 8.47 | 1.62 | 72 | 2.32 | 13 | R-D-3-2-1 12V | Gesperrt | 0 | 0 | 0 | 0 | 51 | 2 | 4.707 | Geschlossen | Fett | 118 | 144 | 179 | 768 | 31 | 129 | 115 | 0 | Aktiv | Inaktiv | 2 | 2.16 | 2
660.20 | 14.0 | 1.120 | 0.57 | 0.34 | 8.47 | 1.62 | 72 | 2.32 | 13 | R-D-3-2-1 12V | Gesperrt | 0 | 0 | 0 | 0 | 48 | 2 | 4.726 | Geschlossen | Fett | 113 | 144 | 179 | 768 | 32 | 128 | 115 | 0 | Aktiv | Inaktiv | 6 | 2.16 | 2
660.55 | 13.9 | 1.056 | 0.57 | 0.39 | 8.47 | 1.62 | 72 | 2.32 | 13 | R-D-3-2-1 12V | Gesperrt | 0 | 0 | 0 | 0 | 48 | 1 | 4.707 | Geschlossen | Fett | 107 | 144 | 179 | 768 | 32 | 128 | 115 | 0 | Aktiv | Inaktiv | 6 | 2.16 | 2
660.86 | 13.8 | 1.056 | 0.57 | 0.38 | 8.47 | 1.62 | 72 | 2.32 | 13 | R-D-3-2-1 12V | Gesperrt | 0 | 0 | 0 | 0 | 45 | 1 | 4.707 | Geschlossen | Fett | 102 | 144 | 179 | 768 | 31 | 127 | 115 | 0 | Aktiv | Inaktiv | 2 | 2.16 | 2
661.19 | 13.9 | 1.024 | 0.57 | 0.36 | 8.47 | 1.62 | 72 | 2.32 | 13 | R-D-3-2-1 12V | Gesperrt | 0 | 0 | 0 | 0 | 45 | 0 | 4.687 | Geschlossen | Fett | 97 | 144 | 179 | 768 | 31 | 127 | 115 | 0 | Aktiv | Inaktiv | 5 | 2.16 | 2
661.48 | 13.9 | 960 | 0.57 | 0.40 | 8.47 | 1.62 | 72 | 2.32 | 13 | R-D-3-2-1 12V | Gesperrt | 0 | 0 | 0 | 0 | 42 | 0 | 4.101 | Geschlossen | Fett | 92 | 144 | 179 | 768 | 31 | 127 | 115 | 0 | Aktiv | Inaktiv | 5 | 2.16 | 2
661.76 | 14.0 | 928 | 0.57 | 0.40 | 8.47 | 1.62 | 72 | 2.32 | 13 | R-D-3-2-1 12V | Gesperrt | 0 | 0 | 0 | 0 | 42 | 0 | 176 | Geschlossen | Mager | 95 | 144 | 179 | 768 | 30 | 126 | 115 | 0 | Aktiv | Inaktiv | 3 | 2.16 | 2
662.08 | 13.9 | 928 | 0.57 | 0.37 | 8.47 | 1.62 | 72 | 2.32 | 13 | R-D-3-2-1 12V | Gesperrt | 0 | 0 | 0 | 0 | 40 | 0 | 156 | Geschlossen | Mager | 100 | 144 | 179 | 768 | 29 | 126 | 115 | 0 | Aktiv | Inaktiv | 4 | 2.15 | 2
662.44 | 13.9 | 896 | 0.57 | 0.35 | 8.47 | 1.62 | 72 | 2.32 | 13 | R-D-3-2-1 12V | Gesperrt | 0 | 0 | 0 | 0 | 40 | 0 | 156 | Geschlossen | Mager | 104 | 144 | 179 | 768 | 29 | 126 | 115 | 0 | Aktiv | Inaktiv | 6 | 2.15 | 2
662.76 | 13.9 | 896 | 0.58 | 0.36 | 8.47 | 1.62 | 72 | 2.32 | 13 | R-D-3-2-1 12V | Gesperrt | 0 | 0 | 0 | 0 | 37 | 0 | 156 | Geschlossen | Mager | 108 | 144 | 179 | 768 | 29 | 126 | 115 | 0 | Aktiv | Inaktiv | 5 | 2.15 | 2
663.04 | 13.9 | 864 | 0.58 | 0.35 | 8.47 | 1.62 | 72 | 2.32 | 13 | R-D-3-2-1 12V | Gesperrt | 0 | 0 | 0 | 0 | 37 | 0 | 156 | Geschlossen | Mager | 111 | 144 | 179 | 768 | 29 | 126 | 115 | 0 | Aktiv | Inaktiv | 5 | 2.15 | 2
663.32 | 13.8 | 832 | 0.57 | 0.42 | 8.47 | 1.62 | 72 | 2.32 | 13 | R-D-3-2-1 12V | Gesperrt | 0 | 0 | 0 | 0 | 36 | 0 | 156 | Geschlossen | Mager | 114 | 144 | 179 | 768 | 29 | 126 | 115 | 0 | Aktiv | Inaktiv | 6 | 3.18 | 2
663.61 | 13.9 | 864 | 0.57 | 0.36 | 8.47 | 1.62 | 72 | 2.32 | 13 | R-D-3-2-1 12V | Gesperrt | 0 | 0 | 0 | 0 | 32 | 0 | 156 | Geschlossen | Mager | 117 | 144 | 179 | 768 | 28 | 126 | 115 | 0 | Aktiv | Inaktiv | 5 | 3.17 | 2
663.98 | 13.9 | 960 | 0.58 | 0.38 | 8.47 | 1.62 | 72 | 2.32 | 13 | R-D-3-2-1 12V | Gesperrt | 0 | 0 | 0 | 0 | 32 | 0 | 156 | Geschlossen | Mager | 122 | 144 | 179 | 768 | 29 | 126 | 115 | 0 | Aktiv | Inaktiv | 3 | 2.15 | 2
664.32 | 13.7 | 928 | 0.57 | 0.36 | 8.47 | 1.62 | 72 | 2.32 | 13 | R-D-3-2-1 12V | Gesperrt | 0 | 0 | 0 | 0 | 31 | 0 | 156 | Geschlossen | Mager | 126 | 144 | 179 | 768 | 29 | 126 | 115 | 0 | Aktiv | Inaktiv | 6 | 2.15 | 2
664.62 | 13.9 | 896 | 0.57 | 0.36 | 8.47 | 1.62 | 72 | 2.30 | 13 | R-D-3-2-1 12V | Gesperrt | 0 | 0 | 0 | 0 | 31 | 0 | 156 | Geschlossen | Mager | 130 | 144 | 179 | 768 | 29 | 126 | 115 | 0 | Aktiv | Inaktiv | 6 | 2.15 | 2
664.92 | 13.9 | 864 | 0.57 | 0.36 | 8.47 | 1.62 | 72 | 2.30 | 13 | R-D-3-2-1 12V | Gesperrt | 0 | 0 | 0 | 0 | 27 | 0 | 176 | Geschlossen | Mager | 133 | 144 | 179 | 768 | 29 | 126 | 115 | 0 | Aktiv | Inaktiv | 5 | 3.18 | 2
665.20 | 13.8 | 832 | 0.57 | 0.42 | 8.47 | 1.62 | 72 | 2.30 | 13 | R-D-3-2-1 12V | Gesperrt | 0 | 0 | 0 | 0 | 27 | 0 | 176 | Geschlossen | Mager | 137 | 144 | 179 | 768 | 29 | 126 | 115 | 0 | Aktiv | Inaktiv | 6 | 3.18 | 2
665.54 | 13.8 | 832 | 0.57 | 0.41 | 8.47 | 1.62 | 72 | 2.30 | 13 | R-D-3-2-1 12V | Gesperrt | 0 | 0 | 0 | 0 | 27 | 0 | 176 | Geschlossen | Mager | 140 | 144 | 179 | 768 | 29 | 126 | 115 | 0 | Aktiv | Inaktiv | 5 | 3.18 | 2
665.82 | 13.8 | 832 | 0.57 | 0.37 | 8.47 | 1.62 | 72 | 2.30 | 13 | R-D-3-2-1 12V | Gesperrt | 0 | 0 | 0 | 0 | 24 | 0 | 176 | Geschlossen | Mager | 144 | 144 | 179 | 768 | 29 | 126 | 115 | 0 | Aktiv | Inaktiv | 5 | 3.18 | 2
666.13 | 13.8 | 832 | 0.58 | 0.40 | 8.47 | 1.62 | 72 | 2.30 | 13 | R-D-3-2-1 12V | Gesperrt | 0 | 0 | 0 | 0 | 21 | 0 | 176 | Geschlossen | Mager | 147 | 144 | 179 | 768 | 29 | 126 | 115 | 0 | Aktiv | Inaktiv | 5 | 3.18 | 2
666.43 | 13.8 | 832 | 0.57 | 0.38 | 8.47 | 1.62 | 72 | 2.30 | 13 | R-D-3-2-1 12V | Gesperrt | 0 | 0 | 0 | 0 | 21 | 0 | 176 | Geschlossen | Mager | 150 | 144 | 179 | 768 | 29 | 126 | 115 | 0 | Aktiv | Inaktiv | 6 | 3.18 | 2
666.72 | 13.9 | 896 | 0.57 | 0.39 | 8.47 | 1.62 | 72 | 2.30 | 13 | R-D-3-2-1 12V | Gesperrt | 0 | 0 | 0 | 0 | 20 | 0 | 195 | Geschlossen | Mager | 153 | 144 | 179 | 768 | 28 | 126 | 115 | 0 | Aktiv | Inaktiv | 5 | 3.17 | 2
667.02 | 13.8 | 896 | 0.57 | 0.36 | 8.47 | 1.62 | 72 | 2.30 | 13 | R-D-3-2-1 12V | Gesperrt | 0 | 0 | 0 | 0 | 20 | 0 | 195 | Geschlossen | Mager | 157 | 144 | 179 | 768 | 29 | 126 | 115 | 0 | Aktiv | Inaktiv | 4 | 3.18 | 2
667.32 | 13.9 | 864 | 0.58 | 0.38 | 8.36 | 1.60 | 73 | 2.30 | 13 | R-D-3-2-1 12V | Gesperrt | 0 | 0 | 0 | 0 | 20 | 0 | 195 | Geschlossen | Mager | 161 | 144 | 179 | 768 | 29 | 126 | 115 | 0 | Aktiv | Inaktiv | 7 | 3.18 | 2
667.58 | 13.8 | 864 | 0.58 | 0.37 | 8.36 | 1.60 | 73 | 2.30 | 13 | R-D-3-2-1 12V | Gesperrt | 0 | 0 | 0 | 0 | 16 | 0 | 195 | Geschlossen | Mager | 164 | 144 | 179 | 768 | 28 | 126 | 115 | 0 | Aktiv | Inaktiv | 5 | 3.17 | 2
667.92 | 13.8 | 832 | 0.58 | 0.37 | 8.36 | 1.60 | 73 | 2.30 | 13 | R-D-3-2-1 12V | Gesperrt | 0 | 0 | 0 | 0 | 14 | 0 | 195 | Geschlossen | Mager | 168 | 144 | 179 | 768 | 28 | 126 | 115 | 0 | Aktiv | Inaktiv | 6 | 3.17 | 2
668.22 | 13.7 | 832 | 0.57 | 0.40 | 8.36 | 1.60 | 73 | 2.30 | 13 | R-D-3-2-1 12V | Gesperrt | 0 | 0 | 0 | 0 | 14 | 0 | 195 | Geschlossen | Mager | 171 | 144 | 179 | 768 | 28 | 126 | 115 | 0 | Aktiv | Inaktiv | 5 | 3.17 | 2
668.53 | 13.7 | 832 | 0.57 | 0.38 | 8.36 | 1.60 | 73 | 2.30 | 13 | R-D-3-2-1 12V | Gesperrt | 0 | 0 | 0 | 0 | 14 | 0 | 195 | Geschlossen | Mager | 174 | 144 | 179 | 768 | 28 | 126 | 115 | 0 | Aktiv | Inaktiv | 5 | 3.17 | 2
668.84 | 13.8 | 864 | 0.57 | 0.38 | 8.36 | 1.60 | 73 | 2.30 | 13 | R-D-3-2-1 12V | Gesperrt | 0 | 0 | 0 | 0 | 11 | 0 | 215 | Geschlossen | Mager | 178 | 144 | 179 | 768 | 28 | 126 | 115 | 0 | Aktiv | Inaktiv | 5 | 3.17 | 2
669.14 | 13.9 | 832 | 0.57 | 0.37 | 8.36 | 1.60 | 73 | 2.30 | 13 | R-D-3-2-1 12V | Gesperrt | 0 | 0 | 0 | 0 | 8 | 0 | 215 | Geschlossen | Mager | 181 | 144 | 179 | 768 | 28 | 126 | 115 | 0 | Aktiv | Inaktiv | 6 | 3.17 | 2
669.42 | 13.8 | 800 | 0.58 | 0.40 | 8.36 | 1.60 | 73 | 2.30 | 13 | R-D-3-2-1 12V | Gesperrt | 0 | 0 | 0 | 0 | 8 | 0 | 215 | Geschlossen | Mager | 184 | 144 | 179 | 768 | 28 | 126 | 115 | 0 | Aktiv | Inaktiv | 5 | 3.17 | 2
669.77 | 13.8 | 800 | 0.57 | 0.38 | 8.36 | 1.60 | 73 | 2.30 | 13 | R-D-3-2-1 12V | Gesperrt | 0 | 0 | 0 | 0 | 5 | 0 | 215 | Geschlossen | Mager | 187 | 144 | 179 | 768 | 27 | 126 | 115 | 0 | Aktiv | Inaktiv | 5 | 3.17 | 2
670.06 | 13.6 | 800 | 0.58 | 0.35 | 8.36 | 1.60 | 73 | 2.30 | 13 | R-D-3-2-1 12V | Gesperrt | 0 | 0 | 0 | 0 | 5 | 0 | 215 | Geschlossen | Mager | 190 | 144 | 179 | 768 | 27 | 126 | 115 | 0 | Aktiv | Inaktiv | 5 | 3.17 | 2
670.43 | 13.8 | 800 | 0.57 | 0.39 | 8.36 | 1.60 | 73 | 2.30 | 13 | R-D-3-2-1 12V | Gesperrt | 0 | 0 | 0 | 0 | 3 | 0 | 215 | Geschlossen | Mager | 194 | 144 | 179 | 768 | 28 | 126 | 115 | 0 | Aktiv | Inaktiv | 5 | 3.17 | 2
670.73 | 13.8 | 768 | 0.57 | 0.38 | 8.36 | 1.60 | 73 | 2.30 | 13 | R-D-3-2-1 12V | Gesperrt | 0 | 0 | 0 | 0 | 3 | 0 | 215 | Geschlossen | Mager | 197 | 144 | 179 | 768 | 26 | 126 | 115 | 0 | Aktiv | Inaktiv | 5 | 4.19 | 2
671.02 | 13.9 | 800 | 0.57 | 0.38 | 8.36 | 1.60 | 73 | 2.30 | 13 | R-D-3-2-1 12V | Gesperrt | 0 | 0 | 0 | 0 | 3 | 0 | 215 | Geschlossen | Mager | 200 | 144 | 179 | 768 | 26 | 126 | 115 | 0 | Aktiv | Inaktiv | 2 | 3.16 | 2
671.33 | 13.8 | 800 | 0.57 | 0.38 | 8.36 | 1.60 | 73 | 2.30 | 13 | R-D-3-2-1 12V | Gesperrt | 0 | 0 | 0 | 0 | 3 | 0 | 234 | Geschlossen | Mager | 202 | 144 | 179 | 768 | 27 | 126 | 115 | 0 | Aktiv | Inaktiv | 3 | 4.19 | 2
671.62 | 13.8 | 800 | 0.57 | 0.38 | 8.36 | 1.60 | 73 | 2.30 | 13 | R-D-3-2-1 12V | Gesperrt | 0 | 0 | 0 | 0 | 2 | 0 | 234 | Geschlossen | Mager | 205 | 144 | 179 | 768 | 27 | 126 | 115 | 0 | Aktiv | Inaktiv | 3 | 4.19 | 2
671.92 | 13.8 | 800 | 0.57 | 0.36 | 8.36 | 1.60 | 73 | 2.30 | 13 | R-D-3-2-1 12V | Gesperrt | 0 | 0 | 0 | 0 | 2 | 0 | 234 | Geschlossen | Mager | 208 | 144 | 179 | 768 | 26 | 125 | 115 | 0 | Aktiv | Inaktiv | 3 | 4.19 | 3
672.20 | 13.8 | 800 | 0.58 | 0.34 | 8.36 | 1.60 | 73 | 2.30 | 13 | R-D-3-2-1 12V | Gesperrt | 0 | 0 | 0 | 0 | 2 | 0 | 234 | Geschlossen | Mager | 211 | 144 | 179 | 768 | 26 | 125 | 115 | 0 | Aktiv | Inaktiv | 2 | 3.16 | 2
672.54 | 13.8 | 800 | 0.57 | 0.38 | 8.36 | 1.60 | 73 | 2.30 | 13 | R-D-3-2-1 12V | Gesperrt | 0 | 0 | 0 | 0 | 2 | 0 | 234 | Geschlossen | Mager | 215 | 144 | 179 | 768 | 26 | 125 | 115 | 0 | Aktiv | Inaktiv | 3 | 3.16 | 2
672.84 | 13.9 | 768 | 0.57 | 0.39 | 8.36 | 1.60 | 73 | 2.30 | 13 | R-D-3-2-1 12V | Gesperrt | 0 | 0 | 0 | 0 | 2 | 0 | 254 | Geschlossen | Mager | 218 | 144 | 179 | 768 | 25 | 125 | 115 | 0 | Aktiv | Inaktiv | 3 | 4.18 | 2
673.14 | 13.9 | 800 | 0.57 | 0.40 | 8.36 | 1.60 | 73 | 2.30 | 13 | R-D-3-2-1 12V | Gesperrt | 0 | 0 | 0 | 0 | 2 | 0 | 234 | Geschlossen | Mager | 221 | 144 | 179 | 768 | 25 | 125 | 115 | 0 | Aktiv | Inaktiv | 3 | 4.18 | 3
673.43 | 13.8 | 800 | 0.58 | 0.38 | 8.36 | 1.60 | 73 | 2.30 | 13 | R-D-3-2-1 12V | Gesperrt | 0 | 0 | 0 | 0 | 2 | 0 | 273 | Geschlossen | Mager | 223 | 144 | 179 | 768 | 26 | 125 | 115 | 0 | Aktiv | Inaktiv | 6 | 3.16 | 2
673.71 | 13.8 | 800 | 0.57 | 0.36 | 8.36 | 1.60 | 73 | 2.30 | 13 | R-D-3-2-1 12V | Gesperrt | 0 | 0 | 0 | 0 | 2 | 0 | 332 | Geschlossen | Mager | 226 | 144 | 179 | 768 | 26 | 125 | 115 | 0 | Aktiv | Inaktiv | 6 | 3.16 | 2
673.99 | 13.8 | 800 | 0.58 | 0.38 | 8.36 | 1.60 | 73 | 2.30 | 13 | R-D-3-2-1 12V | Gesperrt | 0 | 0 | 0 | 0 | 2 | 0 | 273 | Geschlossen | Mager | 229 | 144 | 179 | 768 | 26 | 125 | 115 | 0 | Aktiv | Inaktiv | 3 | 4.19 | 3
674.32 | 13.9 | 800 | 0.58 | 0.36 | 8.36 | 1.60 | 73 | 2.30 | 13 | R-D-3-2-1 12V | Gesperrt | 0 | 0 | 0 | 0 | 2 | 0 | 488 | Geschlossen | Mager | 232 | 144 | 179 | 768 | 26 | 125 | 115 | 0 | Aktiv | Inaktiv | 3 | 4.19 | 2
674.65 | 13.8 | 800 | 0.58 | 0.38 | 8.36 | 1.60 | 73 | 2.30 | 13 | R-D-3-2-1 12V | Gesperrt | 0 | 0 | 0 | 0 | 2 | 0 | 2.148 | Geschlossen | Mager | 235 | 144 | 179 | 768 | 25 | 124 | 115 | 0 | Aktiv | Inaktiv | 3 | 4.18 | 2
674.96 | 13.8 | 800 | 0.57 | 0.33 | 8.36 | 1.60 | 73 | 2.30 | 13 | R-D-3-2-1 12V | Gesperrt | 0 | 0 | 0 | 0 | 2 | 0 | 488 | Geschlossen | Mager | 238 | 144 | 179 | 768 | 25 | 124 | 115 | 0 | Aktiv | Inaktiv | 3 | 3.16 | 2
675.22 | 13.7 | 768 | 0.57 | 0.37 | 8.36 | 1.60 | 73 | 2.30 | 13 | R-D-3-2-1 12V | Gesperrt | 0 | 0 | 0 | 0 | 4 | 0 | 3.632 | Geschlossen | Fett | 230 | 144 | 179 | 768 | 24 | 124 | 115 | 0 | Aktiv | Inaktiv | 3 | 4.18 | 3
675.52 | 13.9 | 800 | 0.57 | 0.38 | 8.36 | 1.60 | 73 | 2.30 | 13 | R-D-3-2-1 12V | Gesperrt | 0 | 0 | 0 | 0 | 4 | 0 | 3.554 | Geschlossen | Fett | 227 | 144 | 179 | 768 | 27 | 126 | 115 | 0 | Aktiv | Inaktiv | 5 | 4.19 | 3
675.81 | 13.9 | 800 | 0.57 | 0.38 | 8.36 | 1.60 | 73 | 2.30 | 13 | R-D-3-2-1 12V | Gesperrt | 0 | 0 | 0 | 0 | 3 | 0 | 4.238 | Geschlossen | Fett | 224 | 144 | 179 | 768 | 27 | 126 | 115 | 0 | Aktiv | Inaktiv | 2 | 4.19 | 3
676.15 | 13.9 | 800 | 0.57 | 0.35 | 8.36 | 1.60 | 73 | 2.30 | 13 | R-D-3-2-1 12V | Gesperrt | 0 | 0 | 0 | 0 | 3 | 0 | 1.601 | Geschlossen | Mager | 222 | 144 | 179 | 768 | 26 | 125 | 115 | 0 | Aktiv | Inaktiv | 2 | 4.19 | 3
676.60 | 13.9 | 800 | 0.58 | 0.35 | 8.36 | 1.60 | 73 | 2.30 | 13 | R-D-3-2-1 12V | Gesperrt | 0 | 0 | 0 | 0 | 3 | 0 | 273 | Geschlossen | Mager | 227 | 144 | 179 | 768 | 26 | 125 | 115 | 0 | Aktiv | Inaktiv | 3 | 3.16 | 2
676.87 | 13.8 | 800 | 0.57 | 0.34 | 8.36 | 1.60 | 73 | 2.30 | 13 | R-D-3-2-1 12V | Gesperrt | 0 | 0 | 0 | 0 | 3 | 0 | 234 | Geschlossen | Mager | 229 | 144 | 179 | 768 | 25 | 125 | 115 | 0 | Aktiv | Inaktiv | 5 | 3.16 | 2
677.16 | 13.8 | 800 | 0.57 | 0.34 | 8.36 | 1.60 | 73 | 2.30 | 13 | R-D-3-2-1 12V | Gesperrt | 0 | 0 | 0 | 0 | 3 | 0 | 352 | Geschlossen | Mager | 232 | 144 | 179 | 768 | 26 | 125 | 115 | 0 | Aktiv | Inaktiv | 3 | 4.19 | 2
677.46 | 13.9 | 800 | 0.58 | 0.34 | 8.36 | 1.60 | 73 | 2.30 | 13 | R-D-3-2-1 12V | Gesperrt | 0 | 0 | 0 | 0 | 3 | 0 | 1.133 | Geschlossen | Mager | 235 | 144 | 179 | 768 | 24 | 124 | 115 | 0 | Aktiv | Inaktiv | 5 | 4.18 | 2
677.75 | 13.8 | 768 | 0.57 | 0.35 | 8.36 | 1.60 | 73 | 2.30 | 13 | R-D-3-2-1 12V | Gesperrt | 0 | 0 | 0 | 0 | 2 | 0 | 605 | Geschlossen | Mager | 238 | 144 | 179 | 768 | 24 | 124 | 115 | 0 | Aktiv | Inaktiv | 3 | 4.18 | 3
678.05 | 13.8 | 768 | 0.58 | 0.34 | 8.36 | 1.60 | 73 | 2.30 | 13 | R-D-3-2-1 12V | Gesperrt | 0 | 0 | 0 | 0 | 2 | 0 | 4.101 | Geschlossen | Fett | 227 | 144 | 179 | 768 | 25 | 124 | 115 | 0 | Aktiv | Inaktiv | 3 | 3.16 | 2
678.36 | 13.8 | 768 | 0.57 | 0.32 | 8.36 | 1.60 | 73 | 2.30 | 13 | R-D-3-2-1 12V | Gesperrt | 0 | 0 | 0 | 0 | 2 | 0 | 4.550 | Geschlossen | Fett | 225 | 144 | 179 | 768 | 24 | 124 | 115 | 0 | Aktiv | Inaktiv | 6 | 3.16 | 2
678.71 | 13.9 | 768 | 0.57 | 0.34 | 8.36 | 1.60 | 73 | 2.30 | 13 | R-D-3-2-1 12V | Gesperrt | 0 | 0 | 0 | 0 | 2 | 0 | 2.832 | Geschlossen | Fett | 221 | 144 | 179 | 768 | 24 | 124 | 115 | 0 | Aktiv | Inaktiv | 5 | 3.16 | 2
679.00 | 13.8 | 768 | 0.57 | 0.33 | 8.36 | 1.60 | 73 | 2.30 | 13 | R-D-3-2-1 12V | Gesperrt | 0 | 0 | 0 | 0 | 2 | 0 | 1.504 | Geschlossen | Mager | 214 | 144 | 179 | 768 | 24 | 124 | 115 | 0 | Aktiv | Inaktiv | 5 | 3.16 | 2
679.29 | 13.8 | 768 | 0.57 | 0.37 | 8.36 | 1.60 | 73 | 2.30 | 13 | R-D-3-2-1 12V | Gesperrt | 0 | 0 | 0 | 0 | 2 | 0 | 332 | Geschlossen | Mager | 217 | 144 | 179 | 768 | 24 | 124 | 115 | 0 | Aktiv | Inaktiv | 6 | 4.18 | 2
679.59 | 13.9 | 768 | 0.57 | 0.32 | 8.36 | 1.60 | 73 | 2.30 | 13 | R-D-3-2-1 12V | Gesperrt | 0 | 0 | 0 | 0 | 2 | 0 | 215 | Geschlossen | Mager | 220 | 144 | 179 | 768 | 24 | 124 | 115 | 0 | Aktiv | Inaktiv | 5 | 3.16 | 2
679.92 | 13.9 | 768 | 0.57 | 0.32 | 8.36 | 1.60 | 73 | 2.30 | 13 | R-D-3-2-1 12V | Gesperrt | 0 | 0 | 0 | 0 | 2 | 0 | 234 | Geschlossen | Mager | 223 | 144 | 179 | 768 | 24 | 124 | 115 | 0 | Aktiv | Inaktiv | 5 | 3.16 | 2
680.22 | 13.9 | 768 | 0.58 | 0.34 | 8.36 | 1.60 | 73 | 2.28 | 14 | R-D-3-2-1 12V | Gesperrt | 0 | 0 | 0 | 0 | 2 | 0 | 215 | Geschlossen | Mager | 226 | 144 | 179 | 768 | 24 | 124 | 115 | 0 | Aktiv | Inaktiv | 5 | 3.16 | 2
680.70 | 13.8 | 768 | 0.57 | 0.36 | 8.36 | 1.60 | 73 | 2.28 | 14 | R-D-3-2-1 12V | Gesperrt | 0 | 0 | 0 | 0 | 2 | 0 | 215 | Geschlossen | Mager | 231 | 144 | 179 | 768 | 24 | 124 | 115 | 0 | Aktiv | Inaktiv | 6 | 4.18 | 2
681.05 | 13.8 | 768 | 0.58 | 0.35 | 8.36 | 1.60 | 73 | 2.28 | 14 | R-D-3-2-1 12V | Gesperrt | 0 | 0 | 0 | 0 | 2 | 0 | 195 | Geschlossen | Mager | 234 | 144 | 179 | 768 | 24 | 124 | 115 | 0 | Aktiv | Inaktiv | 5 | 3.16 | 2
681.36 | 13.9 | 768 | 0.57 | 0.32 | 8.36 | 1.60 | 73 | 2.28 | 14 | R-D-3-2-1 12V | Gesperrt | 0 | 0 | 0 | 0 | 2 | 0 | 215 | Geschlossen | Mager | 237 | 144 | 179 | 768 | 24 | 124 | 115 | 0 | Aktiv | Inaktiv | 5 | 3.16 | 2
681.64 | 13.8 | 768 | 0.57 | 0.34 | 8.36 | 1.60 | 73 | 2.28 | 14 | R-D-3-2-1 12V | Gesperrt | 0 | 0 | 0 | 0 | 2 | 0 | 1.152 | Geschlossen | Mager | 240 | 144 | 179 | 768 | 24 | 124 | 115 | 0 | Aktiv | Inaktiv | 5 | 4.18 | 3
681.98 | 13.8 | 768 | 0.57 | 0.33 | 8.36 | 1.60 | 73 | 2.28 | 14 | R-D-3-2-1 12V | Gesperrt | 0 | 0 | 0 | 0 | 2 | 0 | 4.355 | Geschlossen | Fett | 228 | 144 | 179 | 768 | 24 | 124 | 115 | 0 | Aktiv | Inaktiv | 5 | 3.16 | 2
682.26 | 13.7 | 768 | 0.57 | 0.32 | 8.36 | 1.60 | 73 | 2.28 | 14 | R-D-3-2-1 12V | Gesperrt | 0 | 0 | 0 | 0 | 2 | 0 | 4.492 | Geschlossen | Fett | 226 | 144 | 179 | 768 | 24 | 124 | 115 | 0 | Aktiv | Inaktiv | 5 | 3.16 | 2
682.61 | 13.8 | 768 | 0.57 | 0.33 | 8.36 | 1.60 | 73 | 2.28 | 14 | R-D-3-2-1 12V | Gesperrt | 0 | 0 | 0 | 0 | 2 | 0 | 4.238 | Geschlossen | Fett | 222 | 144 | 179 | 768 | 24 | 124 | 115 | 0 | Aktiv | Inaktiv | 5 | 3.16 | 2
682.93 | 13.8 | 768 | 0.57 | 0.33 | 8.36 | 1.60 | 73 | 2.28 | 14 | R-D-3-2-1 12V | Gesperrt | 0 | 0 | 0 | 0 | 2 | 0 | 332 | Geschlossen | Mager | 223 | 144 | 179 | 768 | 24 | 124 | 115 | 0 | Aktiv | Inaktiv | 5 | 3.16 | 2
683.21 | 13.8 | 768 | 0.57 | 0.34 | 8.36 | 1.60 | 73 | 2.28 | 14 | R-D-3-2-1 12V | Gesperrt | 0 | 0 | 0 | 0 | 2 | 0 | 234 | Geschlossen | Mager | 225 | 144 | 179 | 768 | 24 | 124 | 115 | 0 | Aktiv | Inaktiv | 5 | 3.16 | 2
683.51 | 13.8 | 768 | 0.57 | 0.33 | 8.36 | 1.60 | 73 | 2.28 | 14 | R-D-3-2-1 12V | Gesperrt | 0 | 0 | 0 | 0 | 2 | 0 | 215 | Geschlossen | Mager | 228 | 144 | 179 | 768 | 24 | 124 | 115 | 0 | Aktiv | Inaktiv | 6 | 3.16 | 2
683.80 | 13.7 | 768 | 0.58 | 0.36 | 8.36 | 1.60 | 73 | 2.28 | 14 | R-D-3-2-1 12V | Gesperrt | 0 | 0 | 0 | 0 | 2 | 0 | 195 | Geschlossen | Mager | 231 | 144 | 179 | 768 | 24 | 124 | 115 | 0 | Aktiv | Inaktiv | 5 | 4.18 | 2
684.10 | 13.7 | 768 | 0.57 | 0.35 | 8.26 | 1.58 | 73 | 2.28 | 14 | R-D-3-2-1 12V | Gesperrt | 0 | 0 | 0 | 0 | 2 | 0 | 254 | Geschlossen | Mager | 234 | 144 | 179 | 768 | 24 | 124 | 115 | 0 | Aktiv | Inaktiv | 5 | 3.16 | 2
684.40 | 13.7 | 768 | 0.57 | 0.36 | 8.26 | 1.58 | 73 | 2.28 | 14 | R-D-3-2-1 12V | Gesperrt | 0 | 0 | 0 | 0 | 2 | 0 | 508 | Geschlossen | Mager | 237 | 144 | 179 | 768 | 24 | 124 | 115 | 0 | Aktiv | Inaktiv | 6 | 4.18 | 3
684.69 | 13.8 | 768 | 0.57 | 0.36 | 8.26 | 1.58 | 73 | 2.28 | 14 | R-D-3-2-1 12V | Gesperrt | 0 | 0 | 0 | 0 | 2 | 0 | 605 | Geschlossen | Mager | 240 | 144 | 179 | 768 | 24 | 124 | 115 | 0 | Aktiv | Inaktiv | 5 | 3.16 | 2
684.99 | 13.8 | 768 | 0.57 | 0.37 | 8.26 | 1.58 | 73 | 2.28 | 14 | R-D-3-2-1 12V | Gesperrt | 0 | 0 | 0 | 0 | 2 | 0 | 4.492 | Geschlossen | Fett | 229 | 144 | 179 | 768 | 24 | 124 | 115 | 0 | Aktiv | Inaktiv | 5 | 3.16 | 2
685.29 | 13.9 | 768 | 0.57 | 0.37 | 8.26 | 1.58 | 73 | 2.28 | 14 | R-D-3-2-1 12V | Gesperrt | 0 | 0 | 0 | 0 | 2 | 0 | 4.550 | Geschlossen | Fett | 226 | 144 | 179 | 768 | 24 | 124 | 115 | 0 | Aktiv | Inaktiv | 5 | 3.16 | 2
685.57 | 13.7 | 768 | 0.57 | 0.35 | 8.26 | 1.58 | 73 | 2.28 | 14 | R-D-3-2-1 12V | Gesperrt | 0 | 0 | 0 | 0 | 2 | 0 | 4.316 | Geschlossen | Fett | 223 | 144 | 179 | 768 | 23 | 123 | 115 | 0 | Aktiv | Inaktiv | 5 | 3.15 | 2
685.88 | 13.8 | 768 | 0.57 | 0.33 | 8.26 | 1.58 | 73 | 2.28 | 14 | R-D-3-2-1 12V | Gesperrt | 0 | 0 | 0 | 0 | 2 | 0 | 254 | Geschlossen | Mager | 224 | 144 | 179 | 768 | 23 | 123 | 115 | 0 | Aktiv | Inaktiv | 5 | 3.15 | 2
686.16 | 13.8 | 768 | 0.57 | 0.33 | 8.26 | 1.58 | 73 | 2.28 | 14 | R-D-3-2-1 12V | Gesperrt | 0 | 0 | 0 | 0 | 2 | 0 | 234 | Geschlossen | Mager | 227 | 144 | 179 | 768 | 23 | 123 | 115 | 0 | Aktiv | Inaktiv | 5 | 3.15 | 2
686.52 | 13.9 | 768 | 0.57 | 0.32 | 8.26 | 1.58 | 73 | 2.28 | 14 | R-D-3-2-1 12V | Gesperrt | 0 | 0 | 0 | 0 | 2 | 0 | 195 | Geschlossen | Mager | 231 | 144 | 179 | 768 | 23 | 123 | 115 | 0 | Aktiv | Inaktiv | 5 | 3.15 | 2
686.80 | 13.8 | 768 | 0.57 | 0.32 | 8.26 | 1.58 | 73 | 2.28 | 14 | R-D-3-2-1 12V | Gesperrt | 0 | 0 | 0 | 0 | 2 | 0 | 215 | Geschlossen | Mager | 234 | 144 | 179 | 768 | 23 | 123 | 115 | 0 | Aktiv | Inaktiv | 5 | 3.15 | 2
687.11 | 13.9 | 768 | 0.57 | 0.33 | 8.26 | 1.58 | 73 | 2.28 | 14 | R-D-3-2-1 12V | Gesperrt | 0 | 0 | 0 | 0 | 2 | 0 | 234 | Geschlossen | Mager | 237 | 144 | 179 | 768 | 23 | 123 | 115 | 0 | Aktiv | Inaktiv | 5 | 3.15 | 2
687.41 | 13.9 | 768 | 0.57 | 0.32 | 8.26 | 1.58 | 73 | 2.28 | 14 | R-D-3-2-1 12V | Gesperrt | 0 | 0 | 0 | 0 | 2 | 0 | 742 | Geschlossen | Mager | 240 | 144 | 179 | 768 | 23 | 123 | 115 | 0 | Aktiv | Inaktiv | 5 | 3.15 | 2
687.69 | 13.7 | 768 | 0.57 | 0.36 | 8.26 | 1.58 | 73 | 2.28 | 14 | R-D-3-2-1 12V | Gesperrt | 0 | 0 | 0 | 0 | 2 | 0 | 4.492 | Geschlossen | Fett | 228 | 144 | 179 | 768 | 22 | 122 | 115 | 0 | Aktiv | Inaktiv | 5 | 3.15 | 2
687.97 | 13.8 | 768 | 0.57 | 0.35 | 8.26 | 1.58 | 73 | 2.28 | 14 | R-D-3-2-1 12V | Gesperrt | 0 | 0 | 0 | 0 | 2 | 0 | 4.472 | Geschlossen | Fett | 225 | 144 | 179 | 768 | 22 | 122 | 115 | 0 | Aktiv | Inaktiv | 6 | 3.15 | 2
688.33 | 13.8 | 768 | 0.57 | 0.35 | 8.26 | 1.58 | 73 | 2.28 | 14 | R-D-3-2-1 12V | Gesperrt | 0 | 0 | 0 | 0 | 2 | 0 | 215 | Geschlossen | Mager | 228 | 144 | 179 | 768 | 22 | 122 | 115 | 0 | Aktiv | Inaktiv | 6 | 3.15 | 2
688.63 | 13.7 | 768 | 0.57 | 0.32 | 8.26 | 1.58 | 73 | 2.28 | 14 | R-D-3-2-1 12V | Gesperrt | 0 | 0 | 0 | 0 | 2 | 0 | 195 | Geschlossen | Mager | 230 | 144 | 179 | 768 | 22 | 122 | 115 | 0 | Aktiv | Inaktiv | 6 | 3.15 | 2
688.94 | 13.8 | 768 | 0.57 | 0.34 | 8.26 | 1.58 | 73 | 2.28 | 14 | R-D-3-2-1 12V | Gesperrt | 0 | 0 | 0 | 0 | 2 | 0 | 195 | Geschlossen | Mager | 234 | 144 | 179 | 768 | 22 | 122 | 115 | 0 | Aktiv | Inaktiv | 5 | 3.15 | 2
689.24 | 13.8 | 768 | 0.57 | 0.32 | 8.26 | 1.58 | 73 | 2.28 | 14 | R-D-3-2-1 12V | Gesperrt | 0 | 0 | 0 | 0 | 2 | 0 | 215 | Geschlossen | Mager | 237 | 144 | 179 | 768 | 22 | 122 | 115 | 0 | Aktiv | Inaktiv | 5 | 3.15 | 2
689.52 | 13.8 | 768 | 0.57 | 0.34 | 8.26 | 1.58 | 73 | 2.28 | 14 | R-D-3-2-1 12V | Gesperrt | 0 | 0 | 0 | 0 | 2 | 0 | 293 | Geschlossen | Mager | 239 | 144 | 179 | 768 | 22 | 122 | 115 | 0 | Aktiv | Inaktiv | 6 | 3.15 | 2
689.81 | 13.8 | 768 | 0.57 | 0.36 | 8.26 | 1.58 | 73 | 2.28 | 14 | R-D-3-2-1 12V | Gesperrt | 0 | 0 | 0 | 0 | 2 | 0 | 273 | Geschlossen | Mager | 242 | 144 | 179 | 768 | 22 | 122 | 115 | 0 | Aktiv | Inaktiv | 5 | 3.15 | 2
690.12 | 13.7 | 768 | 0.57 | 0.35 | 8.26 | 1.58 | 73 | 2.28 | 14 | R-D-3-2-1 12V | Gesperrt | 0 | 0 | 0 | 0 | 2 | 0 | 1.328 | Geschlossen | Mager | 245 | 144 | 179 | 768 | 22 | 122 | 115 | 0 | Aktiv | Inaktiv | 6 | 4.17 | 2
690.43 | 13.8 | 768 | 0.57 | 0.34 | 8.26 | 1.58 | 73 | 2.28 | 14 | R-D-3-2-1 12V | Gesperrt | 0 | 0 | 0 | 0 | 2 | 0 | 254 | Geschlossen | Mager | 248 | 144 | 179 | 768 | 22 | 122 | 115 | 0 | Aktiv | Inaktiv | 5 | 3.15 | 2
690.73 | 13.8 | 768 | 0.57 | 0.37 | 8.26 | 1.58 | 73 | 2.28 | 14 | R-D-3-2-1 12V | Gesperrt | 0 | 0 | 0 | 0 | 2 | 0 | 4.394 | Geschlossen | Fett | 239 | 144 | 179 | 768 | 22 | 122 | 115 | 0 | Aktiv | Inaktiv | 5 | 4.17 | 2
691.04 | 13.9 | 768 | 0.58 | 0.33 | 8.26 | 1.58 | 73 | 2.28 | 14 | R-D-3-2-1 12V | Gesperrt | 0 | 0 | 0 | 0 | 2 | 0 | 625 | Geschlossen | Mager | 237 | 144 | 179 | 768 | 21 | 122 | 115 | 0 | Aktiv | Inaktiv | 6 | 3.14 | 2
691.34 | 13.9 | 768 | 0.58 | 0.33 | 8.26 | 1.58 | 73 | 2.28 | 14 | R-D-3-2-1 12V | Gesperrt | 0 | 0 | 0 | 0 | 2 | 0 | 273 | Geschlossen | Mager | 240 | 144 | 179 | 768 | 22 | 122 | 115 | 0 | Aktiv | Inaktiv | 5 | 3.15 | 2
691.63 | 13.7 | 768 | 0.57 | 0.33 | 8.26 | 1.58 | 73 | 2.28 | 14 | R-D-3-2-1 12V | Gesperrt | 0 | 0 | 0 | 0 | 2 | 0 | 273 | Geschlossen | Mager | 243 | 144 | 179 | 768 | 22 | 122 | 115 | 0 | Aktiv | Inaktiv | 6 | 3.15 | 2
691.93 | 13.7 | 768 | 0.57 | 0.36 | 8.26 | 1.58 | 73 | 2.28 | 14 | R-D-3-2-1 12V | Gesperrt | 0 | 0 | 0 | 0 | 2 | 0 | 234 | Geschlossen | Mager | 246 | 144 | 179 | 768 | 22 | 122 | 115 | 0 | Aktiv | Inaktiv | 6 | 4.17 | 3
692.24 | 13.7 | 768 | 0.58 | 0.35 | 8.26 | 1.58 | 73 | 2.28 | 14 | R-D-3-2-1 12V | Gesperrt | 0 | 0 | 0 | 0 | 2 | 0 | 234 | Geschlossen | Mager | 249 | 144 | 179 | 768 | 22 | 122 | 115 | 0 | Aktiv | Inaktiv | 5 | 4.17 | 2
692.56 | 13.8 | 768 | 0.57 | 0.37 | 8.26 | 1.58 | 73 | 2.28 | 14 | R-D-3-2-1 12V | Gesperrt | 0 | 0 | 0 | 0 | 2 | 0 | 254 | Geschlossen | Mager | 252 | 144 | 179 | 768 | 22 | 122 | 115 | 0 | Aktiv | Inaktiv | 6 | 4.17 | 2
692.84 | 13.6 | 768 | 0.57 | 0.33 | 8.26 | 1.58 | 73 | 2.28 | 14 | R-D-3-2-1 12V | Gesperrt | 0 | 0 | 0 | 0 | 2 | 0 | 898 | Geschlossen | Mager | 255 | 144 | 179 | 768 | 22 | 122 | 115 | 0 | Aktiv | Inaktiv | 5 | 3.15 | 2
693.18 | 13.8 | 768 | 0.57 | 0.36 | 8.26 | 1.58 | 73 | 2.28 | 14 | R-D-3-2-1 12V | Gesperrt | 0 | 0 | 0 | 0 | 1 | 0 | 1.816 | Geschlossen | Mager | 255 | 144 | 179 | 768 | 22 | 122 | 115 | 0 | Aktiv | Inaktiv | 5 | 3.15 | 2
693.52 | 13.9 | 768 | 0.57 | 0.33 | 8.26 | 1.58 | 73 | 2.28 | 14 | R-D-3-2-1 12V | Gesperrt | 0 | 0 | 0 | 0 | 1 | 0 | 4.179 | Geschlossen | Fett | 244 | 144 | 179 | 768 | 21 | 122 | 115 | 0 | Aktiv | Inaktiv | 5 | 3.14 | 2
693.81 | 13.8 | 768 | 0.57 | 0.32 | 8.26 | 1.58 | 73 | 2.28 | 14 | R-D-3-2-1 12V | Gesperrt | 0 | 0 | 0 | 0 | 3 | 0 | 4.472 | Geschlossen | Fett | 241 | 144 | 179 | 768 | 22 | 122 | 115 | 0 | Aktiv | Inaktiv | 6 | 3.15 | 2
694.10 | 13.8 | 768 | 0.57 | 0.33 | 8.26 | 1.58 | 73 | 2.28 | 14 | R-D-3-2-1 12V | Gesperrt | 0 | 0 | 0 | 0 | 3 | 0 | 566 | Geschlossen | Mager | 239 | 144 | 179 | 768 | 22 | 122 | 115 | 0 | Aktiv | Inaktiv | 5 | 3.15 | 2
694.40 | 13.7 | 768 | 0.57 | 0.32 | 8.26 | 1.58 | 73 | 2.28 | 14 | R-D-3-2-1 12V | Gesperrt | 0 | 0 | 0 | 0 | 3 | 0 | 3.515 | Geschlossen | Fett | 232 | 144 | 179 | 768 | 22 | 122 | 115 | 0 | Aktiv | Inaktiv | 6 | 4.17 | 2
694.70 | 13.8 | 768 | 0.57 | 0.34 | 8.26 | 1.58 | 73 | 2.26 | 14 | R-D-3-2-1 12V | Gesperrt | 0 | 0 | 0 | 0 | 3 | 0 | 293 | Geschlossen | Mager | 232 | 144 | 179 | 768 | 22 | 122 | 115 | 0 | Aktiv | Inaktiv | 6 | 3.15 | 2
695.00 | 13.7 | 768 | 0.57 | 0.35 | 8.26 | 1.58 | 73 | 2.26 | 14 | R-D-3-2-1 12V | Gesperrt | 0 | 0 | 0 | 0 | 2 | 0 | 254 | Geschlossen | Mager | 235 | 144 | 179 | 768 | 22 | 122 | 115 | 0 | Aktiv | Inaktiv | 6 | 3.15 | 2
695.30 | 13.8 | 768 | 0.57 | 0.34 | 8.26 | 1.58 | 73 | 2.26 | 14 | R-D-3-2-1 12V | Gesperrt | 0 | 0 | 0 | 0 | 2 | 0 | 234 | Geschlossen | Mager | 238 | 144 | 179 | 768 | 22 | 122 | 115 | 0 | Aktiv | Inaktiv | 5 | 3.15 | 2
695.59 | 13.8 | 768 | 0.57 | 0.33 | 8.26 | 1.58 | 73 | 2.26 | 14 | R-D-3-2-1 12V | Gesperrt | 0 | 0 | 0 | 0 | 2 | 0 | 273 | Geschlossen | Mager | 241 | 144 | 179 | 768 | 22 | 122 | 115 | 0 | Aktiv | Inaktiv | 5 | 3.15 | 2
695.93 | 13.7 | 768 | 0.57 | 0.32 | 8.26 | 1.58 | 73 | 2.26 | 14 | R-D-3-2-1 12V | Gesperrt | 0 | 0 | 0 | 0 | 2 | 0 | 234 | Geschlossen | Mager | 244 | 144 | 179 | 768 | 22 | 122 | 115 | 0 | Aktiv | Inaktiv | 6 | 3.15 | 2
696.26 | 13.8 | 768 | 0.58 | 0.33 | 8.26 | 1.58 | 73 | 2.26 | 14 | R-D-3-2-1 12V | Gesperrt | 0 | 0 | 0 | 0 | 2 | 0 | 332 | Geschlossen | Mager | 247 | 144 | 179 | 768 | 22 | 122 | 115 | 0 | Aktiv | Inaktiv | 5 | 3.15 | 2
696.57 | 13.6 | 768 | 0.57 | 0.32 | 8.26 | 1.58 | 73 | 2.26 | 14 | R-D-3-2-1 12V | Gesperrt | 0 | 0 | 0 | 0 | 2 | 0 | 859 | Geschlossen | Mager | 250 | 144 | 179 | 768 | 21 | 122 | 115 | 0 | Aktiv | Inaktiv | 6 | 3.14 | 2
696.85 | 13.8 | 768 | 0.57 | 0.32 | 8.26 | 1.58 | 73 | 2.26 | 14 | R-D-3-2-1 12V | Gesperrt | 0 | 0 | 0 | 0 | 2 | 0 | 273 | Geschlossen | Mager | 253 | 144 | 179 | 768 | 21 | 122 | 115 | 0 | Aktiv | Inaktiv | 5 | 3.14 | 2
697.14 | 13.7 | 768 | 0.57 | 0.35 | 8.26 | 1.58 | 73 | 2.26 | 14 | R-D-3-2-1 12V | Gesperrt | 0 | 0 | 0 | 0 | 2 | 0 | 1.797 | Geschlossen | Mager | 255 | 144 | 179 | 768 | 22 | 122 | 115 | 0 | Aktiv | Inaktiv | 5 | 4.17 | 2
697.44 | 13.7 | 768 | 0.57 | 0.36 | 8.26 | 1.58 | 73 | 2.26 | 14 | R-D-3-2-1 12V | Gesperrt | 0 | 0 | 0 | 0 | 2 | 0 | 4.589 | Geschlossen | Fett | 243 | 144 | 179 | 768 | 22 | 122 | 115 | 0 | Aktiv | Inaktiv | 6 | 4.17 | 2
697.72 | 13.8 | 768 | 0.57 | 0.35 | 8.26 | 1.58 | 73 | 2.26 | 14 | R-D-3-2-1 12V | Gesperrt | 0 | 0 | 0 | 0 | 2 | 0 | 4.453 | Geschlossen | Fett | 240 | 144 | 179 | 768 | 22 | 122 | 115 | 0 | Aktiv | Inaktiv | 6 | 4.17 | 2
698.06 | 13.8 | 768 | 0.57 | 0.36 | 8.26 | 1.58 | 73 | 2.26 | 14 | R-D-3-2-1 12V | Gesperrt | 0 | 0 | 0 | 0 | 2 | 0 | 469 | Geschlossen | Mager | 241 | 144 | 179 | 768 | 22 | 122 | 115 | 0 | Aktiv | Inaktiv | 5 | 4.17 | 2
698.37 | 13.9 | 768 | 0.57 | 0.36 | 8.26 | 1.58 | 73 | 2.26 | 14 | R-D-3-2-1 12V | Gesperrt | 0 | 0 | 0 | 0 | 2 | 0 | 312 | Geschlossen | Mager | 245 | 144 | 179 | 768 | 22 | 122 | 115 | 0 | Aktiv | Inaktiv | 5 | 3.15 | 2
698.67 | 13.8 | 768 | 0.57 | 0.32 | 8.26 | 1.58 | 73 | 2.26 | 14 | R-D-3-2-1 12V | Gesperrt | 0 | 0 | 0 | 0 | 2 | 0 | 371 | Geschlossen | Mager | 247 | 144 | 179 | 768 | 22 | 122 | 115 | 0 | Aktiv | Inaktiv | 6 | 4.17 | 2
698.98 | 13.8 | 768 | 0.57 | 0.33 | 8.26 | 1.58 | 73 | 2.26 | 14 | R-D-3-2-1 12V | Gesperrt | 0 | 0 | 0 | 0 | 2 | 0 | 293 | Geschlossen | Mager | 251 | 144 | 179 | 768 | 22 | 122 | 115 | 0 | Aktiv | Inaktiv | 5 | 3.15 | 2
699.28 | 13.7 | 768 | 0.57 | 0.31 | 8.26 | 1.58 | 73 | 2.26 | 14 | R-D-3-2-1 12V | Gesperrt | 0 | 0 | 0 | 0 | 2 | 0 | 2.422 | Geschlossen | Fett | 241 | 144 | 179 | 768 | 22 | 122 | 115 | 0 | Aktiv | Inaktiv | 5 | 3.15 | 2
699.57 | 13.7 | 768 | 0.57 | 0.33 | 8.26 | 1.58 | 73 | 2.26 | 14 | R-D-3-2-1 12V | Gesperrt | 0 | 0 | 0 | 0 | 2 | 0 | 1.465 | Geschlossen | Mager | 233 | 144 | 179 | 768 | 21 | 122 | 115 | 0 | Aktiv | Inaktiv | 5 | 3.14 | 2
699.87 | 13.8 | 768 | 0.58 | 0.34 | 8.26 | 1.58 | 73 | 2.26 | 14 | R-D-3-2-1 12V | Gesperrt | 0 | 0 | 0 | 0 | 2 | 0 | 332 | Geschlossen | Mager | 235 | 144 | 179 | 768 | 22 | 122 | 115 | 0 | Aktiv | Inaktiv | 6 | 3.15 | 2
700.15 | 13.8 | 768 | 0.57 | 0.33 | 8.26 | 1.58 | 73 | 2.26 | 14 | R-D-3-2-1 12V | Gesperrt | 0 | 0 | 0 | 0 | 2 | 0 | 215 | Geschlossen | Mager | 238 | 144 | 179 | 768 | 22 | 122 | 115 | 0 | Aktiv | Inaktiv | 6 | 3.15 | 2
700.45 | 13.9 | 768 | 0.58 | 0.34 | 8.26 | 1.58 | 73 | 2.26 | 14 | R-D-3-2-1 12V | Gesperrt | 0 | 0 | 0 | 0 | 2 | 0 | 195 | Geschlossen | Mager | 241 | 144 | 179 | 768 | 22 | 122 | 115 | 0 | Aktiv | Inaktiv | 6 | 4.17 | 2
700.76 | 13.8 | 768 | 0.57 | 0.31 | 8.26 | 1.58 | 73 | 2.26 | 14 | R-D-3-2-1 12V | Gesperrt | 0 | 0 | 0 | 0 | 2 | 0 | 215 | Geschlossen | Mager | 244 | 144 | 179 | 768 | 22 | 122 | 115 | 0 | Aktiv | Inaktiv | 5 | 3.15 | 2
701.06 | 13.9 | 768 | 0.58 | 0.33 | 8.26 | 1.58 | 73 | 2.26 | 14 | R-D-3-2-1 12V | Gesperrt | 0 | 0 | 0 | 0 | 2 | 0 | 215 | Geschlossen | Mager | 247 | 144 | 179 | 768 | 22 | 122 | 115 | 0 | Aktiv | Inaktiv | 5 | 3.15 | 2
701.36 | 13.8 | 768 | 0.57 | 0.34 | 8.26 | 1.58 | 73 | 2.26 | 14 | R-D-3-2-1 12V | Gesperrt | 0 | 0 | 0 | 0 | 2 | 0 | 215 | Geschlossen | Mager | 250 | 144 | 179 | 768 | 21 | 122 | 115 | 0 | Aktiv | Inaktiv | 6 | 3.14 | 2
701.65 | 13.5 | 768 | 0.57 | 0.35 | 8.26 | 1.58 | 73 | 2.26 | 14 | R-D-3-2-1 12V | Gesperrt | 0 | 0 | 0 | 0 | 2 | 0 | 410 | Geschlossen | Mager | 253 | 144 | 179 | 768 | 22 | 122 | 115 | 0 | Aktiv | Inaktiv | 5 | 3.15 | 2
701.93 | 13.9 | 768 | 0.58 | 0.33 | 8.26 | 1.58 | 73 | 2.26 | 14 | R-D-3-2-1 12V | Gesperrt | 0 | 0 | 0 | 0 | 2 | 0 | 293 | Geschlossen | Mager | 255 | 144 | 179 | 768 | 22 | 122 | 115 | 0 | Aktiv | Inaktiv | 5 | 3.15 | 2
702.21 | 13.8 | 768 | 0.57 | 0.31 | 8.26 | 1.58 | 73 | 2.26 | 14 | R-D-3-2-1 12V | Gesperrt | 0 | 0 | 0 | 0 | 2 | 0 | 976 | Geschlossen | Mager | 255 | 144 | 179 | 768 | 22 | 122 | 115 | 0 | Aktiv | Inaktiv | 5 | 3.15 | 2
702.57 | 13.7 | 768 | 0.57 | 0.31 | 8.26 | 1.58 | 73 | 2.26 | 14 | R-D-3-2-1 12V | Gesperrt | 0 | 0 | 0 | 0 | 2 | 0 | 4.238 | Geschlossen | Fett | 243 | 144 | 179 | 768 | 22 | 122 | 115 | 0 | Aktiv | Inaktiv | 6 | 3.15 | 2
702.85 | 13.8 | 768 | 0.57 | 0.30 | 8.26 | 1.58 | 73 | 2.26 | 14 | R-D-3-2-1 12V | Gesperrt | 0 | 0 | 0 | 0 | 2 | 0 | 273 | Geschlossen | Mager | 243 | 144 | 179 | 768 | 22 | 122 | 115 | 0 | Aktiv | Inaktiv | 5 | 3.15 | 2
703.15 | 13.7 | 768 | 0.57 | 0.36 | 8.26 | 1.58 | 73 | 2.26 | 14 | R-D-3-2-1 12V | Gesperrt | 0 | 0 | 0 | 0 | 2 | 0 | 254 | Geschlossen | Mager | 246 | 144 | 179 | 768 | 22 | 122 | 115 | 0 | Aktiv | Inaktiv | 6 | 4.17 | 2
703.43 | 13.9 | 768 | 0.57 | 0.35 | 8.26 | 1.58 | 73 | 2.26 | 14 | R-D-3-2-1 12V | Gesperrt | 0 | 0 | 0 | 0 | 2 | 0 | 215 | Geschlossen | Mager | 249 | 144 | 179 | 768 | 21 | 122 | 115 | 0 | Aktiv | Inaktiv | 5 | 3.14 | 2
703.74 | 13.9 | 768 | 0.57 | 0.34 | 8.26 | 1.58 | 73 | 2.26 | 14 | R-D-3-2-1 12V | Gesperrt | 0 | 0 | 0 | 0 | 2 | 0 | 352 | Geschlossen | Mager | 252 | 144 | 179 | 768 | 22 | 122 | 115 | 0 | Aktiv | Inaktiv | 6 | 3.15 | 2
704.04 | 13.8 | 768 | 0.57 | 0.32 | 8.26 | 1.58 | 73 | 2.26 | 14 | R-D-3-2-1 12V | Gesperrt | 0 | 0 | 0 | 0 | 2 | 0 | 195 | Geschlossen | Mager | 255 | 144 | 179 | 768 | 21 | 122 | 115 | 0 | Aktiv | Inaktiv | 5 | 3.14 | 2
704.34 | 13.8 | 768 | 0.57 | 0.30 | 8.26 | 1.58 | 73 | 2.26 | 14 | R-D-3-2-1 12V | Gesperrt | 0 | 0 | 0 | 0 | 2 | 0 | 293 | Geschlossen | Mager | 255 | 144 | 179 | 768 | 22 | 122 | 115 | 0 | Aktiv | Inaktiv | 5 | 3.15 | 2
704.63 | 13.6 | 768 | 0.57 | 0.34 | 8.26 | 1.58 | 73 | 2.26 | 14 | R-D-3-2-1 12V | Gesperrt | 0 | 0 | 0 | 0 | 2 | 0 | 2.363 | Geschlossen | Fett | 245 | 144 | 179 | 768 | 22 | 122 | 115 | 0 | Aktiv | Inaktiv | 6 | 4.17 | 2
705.07 | 13.8 | 768 | 0.58 | 0.35 | 8.26 | 1.58 | 73 | 2.26 | 14 | R-D-3-2-1 12V | Gesperrt | 0 | 0 | 0 | 0 | 2 | 0 | 234 | Geschlossen | Mager | 249 | 144 | 179 | 768 | 22 | 122 | 115 | 0 | Aktiv | Inaktiv | 6 | 3.15 | 2
705.36 | 13.7 | 768 | 0.57 | 0.36 | 8.26 | 1.58 | 73 | 2.26 | 14 | R-D-3-2-1 12V | Gesperrt | 0 | 0 | 0 | 0 | 2 | 0 | 352 | Geschlossen | Mager | 252 | 144 | 179 | 768 | 22 | 122 | 115 | 0 | Aktiv | Inaktiv | 6 | 3.15 | 2
705.66 | 13.8 | 768 | 0.57 | 0.31 | 8.26 | 1.58 | 73 | 2.26 | 14 | R-D-3-2-1 12V | Gesperrt | 0 | 0 | 0 | 0 | 2 | 0 | 273 | Geschlossen | Mager | 255 | 144 | 179 | 768 | 22 | 122 | 115 | 0 | Aktiv | Inaktiv | 6 | 3.15 | 2
705.94 | 13.7 | 768 | 0.57 | 0.32 | 8.26 | 1.58 | 73 | 2.26 | 14 | R-D-3-2-1 12V | Gesperrt | 0 | 0 | 0 | 0 | 2 | 0 | 215 | Geschlossen | Mager | 255 | 144 | 179 | 768 | 22 | 122 | 115 | 0 | Aktiv | Inaktiv | 5 | 3.15 | 2
706.23 | 13.8 | 768 | 0.57 | 0.34 | 8.26 | 1.58 | 73 | 2.26 | 14 | R-D-3-2-1 12V | Gesperrt | 0 | 0 | 0 | 0 | 2 | 0 | 449 | Geschlossen | Mager | 255 | 144 | 179 | 768 | 22 | 122 | 115 | 0 | Aktiv | Inaktiv | 6 | 3.15 | 2
706.57 | 13.9 | 768 | 0.57 | 0.34 | 8.26 | 1.58 | 73 | 2.26 | 14 | R-D-3-2-1 12V | Gesperrt | 0 | 0 | 0 | 0 | 2 | 0 | 332 | Geschlossen | Mager | 255 | 144 | 179 | 768 | 22 | 122 | 115 | 0 | Aktiv | Inaktiv | 5 | 4.17 | 2
706.89 | 13.7 | 768 | 0.57 | 0.35 | 8.26 | 1.58 | 73 | 2.26 | 14 | R-D-3-2-1 12V | Gesperrt | 0 | 0 | 0 | 0 | 2 | 0 | 254 | Geschlossen | Mager | 255 | 144 | 179 | 768 | 22 | 122 | 115 | 0 | Aktiv | Inaktiv | 5 | 3.15 | 2
707.19 | 13.7 | 768 | 0.57 | 0.36 | 8.26 | 1.58 | 73 | 2.26 | 14 | R-D-3-2-1 12V | Gesperrt | 0 | 0 | 0 | 0 | 2 | 0 | 273 | Geschlossen | Mager | 255 | 144 | 179 | 768 | 21 | 122 | 115 | 0 | Aktiv | Inaktiv | 6 | 3.14 | 2
707.47 | 13.9 | 768 | 0.57 | 0.34 | 8.26 | 1.58 | 73 | 2.26 | 14 | R-D-3-2-1 12V | Gesperrt | 0 | 0 | 0 | 0 | 2 | 0 | 254 | Geschlossen | Mager | 255 | 144 | 179 | 768 | 21 | 122 | 115 | 0 | Aktiv | Inaktiv | 6 | 3.14 | 2
707.81 | 13.7 | 768 | 0.57 | 0.33 | 8.26 | 1.58 | 73 | 2.24 | 14 | R-D-3-2-1 12V | Gesperrt | 0 | 0 | 0 | 0 | 2 | 0 | 4.570 | Geschlossen | Fett | 245 | 144 | 179 | 768 | 22 | 122 | 115 | 0 | Aktiv | Inaktiv | 5 | 3.15 | 2
708.10 | 13.7 | 768 | 0.57 | 0.32 | 8.26 | 1.58 | 73 | 2.24 | 14 | R-D-3-2-1 12V | Gesperrt | 0 | 0 | 0 | 0 | 2 | 0 | 4.648 | Geschlossen | Fett | 242 | 144 | 179 | 768 | 22 | 122 | 115 | 0 | Aktiv | Inaktiv | 5 | 3.15 | 2
708.44 | 13.8 | 768 | 0.57 | 0.35 | 8.26 | 1.58 | 73 | 2.24 | 14 | R-D-3-2-1 12V | Gesperrt | 0 | 0 | 0 | 0 | 2 | 0 | 4.687 | Geschlossen | Fett | 239 | 144 | 179 | 768 | 22 | 122 | 115 | 0 | Aktiv | Inaktiv | 6 | 3.15 | 2
708.81 | 13.5 | 704 | 0.57 | 0.33 | 8.26 | 1.58 | 73 | 2.24 | 14 | R-D-3-2-1 12V | Gesperrt | 0 | 0 | 0 | 0 | 2 | 0 | 4.726 | Geschlossen | Fett | 235 | 144 | 179 | 768 | 22 | 122 | 115 | 0 | Aktiv | Inaktiv | 10 | 4.17 | 2
709.10 | 13.8 | 768 | 0.57 | 0.34 | 8.26 | 1.58 | 73 | 2.24 | 14 | R-D-3-2-1 12V | Gesperrt | 0 | 0 | 0 | 0 | 2 | 0 | 4.726 | Geschlossen | Fett | 232 | 144 | 179 | 768 | 23 | 123 | 115 | 0 | Aktiv | Inaktiv | 8 | 4.18 | 2
709.40 | 13.8 | 800 | 0.57 | 0.36 | 8.26 | 1.58 | 73 | 2.24 | 14 | R-D-3-2-1 12V | Gesperrt | 0 | 0 | 0 | 0 | 2 | 0 | 4.726 | Geschlossen | Fett | 229 | 144 | 179 | 768 | 23 | 123 | 115 | 0 | Aktiv | Inaktiv | 3 | 3.15 | 2
709.69 | 13.8 | 800 | 0.57 | 0.37 | 8.26 | 1.58 | 73 | 2.24 | 14 | R-D-3-2-1 12V | Gesperrt | 0 | 0 | 0 | 0 | 2 | 0 | 4.707 | Geschlossen | Fett | 226 | 144 | 179 | 768 | 24 | 123 | 115 | 0 | Aktiv | Inaktiv | 3 | 3.16 | 2
710.03 | 13.8 | 768 | 0.57 | 0.34 | 8.26 | 1.58 | 73 | 2.24 | 14 | R-D-3-2-1 12V | Gesperrt | 0 | 0 | 0 | 0 | 2 | 0 | 4.707 | Geschlossen | Fett | 223 | 144 | 179 | 768 | 22 | 122 | 115 | 0 | Aktiv | Inaktiv | 5 | 3.15 | 2
710.31 | 13.8 | 768 | 0.57 | 0.34 | 8.26 | 1.58 | 73 | 2.24 | 14 | R-D-3-2-1 12V | Gesperrt | 0 | 0 | 0 | 0 | 2 | 0 | 4.707 | Geschlossen | Fett | 221 | 144 | 179 | 768 | 22 | 122 | 115 | 0 | Aktiv | Inaktiv | 5 | 3.15 | 2
710.62 | 13.8 | 768 | 0.57 | 0.34 | 8.26 | 1.58 | 73 | 2.24 | 14 | R-D-3-2-1 12V | Gesperrt | 0 | 0 | 0 | 0 | 2 | 0 | 4.687 | Geschlossen | Fett | 218 | 144 | 179 | 768 | 22 | 122 | 115 | 0 | Aktiv | Inaktiv | 5 | 3.15 | 2
710.92 | 13.8 | 768 | 0.57 | 0.34 | 8.26 | 1.58 | 73 | 2.24 | 14 | R-D-3-2-1 12V | Gesperrt | 0 | 0 | 0 | 0 | 2 | 0 | 4.687 | Geschlossen | Fett | 215 | 144 | 179 | 768 | 22 | 122 | 115 | 0 | Aktiv | Inaktiv | 3 | 3.15 | 2
711.21 | 13.6 | 704 | 0.57 | 0.34 | 8.26 | 1.58 | 73 | 2.24 | 14 | R-D-3-2-1 12V | Gesperrt | 0 | 0 | 0 | 0 | 2 | 0 | 4.707 | Geschlossen | Fett | 212 | 144 | 179 | 768 | 22 | 122 | 115 | 0 | Aktiv | Inaktiv | 10 | 4.17 | 2
711.51 | 13.8 | 736 | 0.57 | 0.33 | 8.26 | 1.58 | 73 | 2.24 | 14 | R-D-3-2-1 12V | Gesperrt | 0 | 0 | 0 | 0 | 2 | 0 | 4.726 | Geschlossen | Fett | 209 | 144 | 179 | 768 | 23 | 123 | 115 | 0 | Aktiv | Inaktiv | 10 | 3.15 | 2
711.80 | 13.9 | 800 | 0.57 | 0.34 | 8.26 | 1.58 | 73 | 2.24 | 14 | R-D-3-2-1 12V | Gesperrt | 0 | 0 | 0 | 0 | 2 | 0 | 4.726 | Geschlossen | Fett | 206 | 144 | 179 | 768 | 23 | 123 | 115 | 0 | Aktiv | Inaktiv | 2 | 3.15 | 2
712.10 | 13.7 | 800 | 0.57 | 0.33 | 8.26 | 1.58 | 73 | 2.24 | 14 | R-D-3-2-1 12V | Gesperrt | 0 | 0 | 0 | 0 | 2 | 0 | 4.726 | Geschlossen | Fett | 203 | 144 | 179 | 768 | 25 | 123 | 115 | 0 | Aktiv | Inaktiv | 2 | 3.16 | 2
712.38 | 13.8 | 800 | 0.58 | 0.33 | 8.26 | 1.58 | 73 | 2.24 | 14 | R-D-3-2-1 12V | Gesperrt | 0 | 0 | 0 | 0 | 2 | 0 | 4.707 | Geschlossen | Fett | 200 | 144 | 179 | 768 | 23 | 122 | 115 | 0 | Aktiv | Inaktiv | 3 | 3.15 | 2
712.69 | 13.7 | 800 | 0.57 | 0.34 | 8.26 | 1.58 | 73 | 2.24 | 14 | R-D-3-2-1 12V | Gesperrt | 0 | 0 | 0 | 0 | 2 | 0 | 4.707 | Geschlossen | Fett | 197 | 144 | 179 | 768 | 22 | 122 | 115 | 0 | Aktiv | Inaktiv | 5 | 3.15 | 2
713.01 | 13.8 | 736 | 0.57 | 0.31 | 8.26 | 1.58 | 73 | 2.24 | 14 | R-D-3-2-1 12V | Gesperrt | 0 | 0 | 0 | 0 | 2 | 0 | 4.687 | Geschlossen | Fett | 194 | 144 | 179 | 768 | 22 | 122 | 115 | 0 | Aktiv | Inaktiv | 6 | 3.15 | 2
713.35 | 13.8 | 768 | 0.57 | 0.32 | 8.26 | 1.58 | 73 | 2.24 | 14 | R-D-3-2-1 12V | Gesperrt | 0 | 0 | 0 | 0 | 2 | 0 | 4.726 | Geschlossen | Fett | 191 | 144 | 179 | 768 | 22 | 122 | 115 | 0 | Aktiv | Inaktiv | 6 | 3.15 | 2
713.65 | 13.8 | 800 | 0.58 | 0.32 | 8.26 | 1.58 | 73 | 2.24 | 14 | R-D-3-2-1 12V | Gesperrt | 0 | 0 | 0 | 0 | 2 | 0 | 4.726 | Geschlossen | Fett | 188 | 144 | 179 | 768 | 23 | 122 | 115 | 0 | Aktiv | Inaktiv | 3 | 3.15 | 2
713.93 | 13.8 | 768 | 0.57 | 0.36 | 8.15 | 1.56 | 74 | 2.24 | 14 | R-D-3-2-1 12V | Gesperrt | 0 | 0 | 0 | 0 | 2 | 0 | 4.707 | Geschlossen | Fett | 185 | 144 | 179 | 768 | 22 | 122 | 115 | 0 | Aktiv | Inaktiv | 5 | 3.15 | 2
714.26 | 13.8 | 768 | 0.57 | 0.34 | 8.15 | 1.56 | 74 | 2.24 | 14 | R-D-3-2-1 12V | Gesperrt | 0 | 0 | 0 | 0 | 2 | 0 | 4.687 | Geschlossen | Fett | 182 | 144 | 179 | 768 | 22 | 122 | 115 | 0 | Aktiv | Inaktiv | 5 | 3.15 | 2
714.59 | 13.7 | 768 | 0.57 | 0.32 | 8.15 | 1.56 | 74 | 2.24 | 14 | R-D-3-2-1 12V | Gesperrt | 0 | 0 | 0 | 0 | 2 | 0 | 4.668 | Geschlossen | Fett | 178 | 144 | 179 | 768 | 21 | 121 | 115 | 0 | Aktiv | Inaktiv | 6 | 3.14 | 2
714.93 | 13.7 | 736 | 0.57 | 0.32 | 8.15 | 1.56 | 74 | 2.24 | 14 | R-D-3-2-1 12V | Gesperrt | 0 | 0 | 0 | 0 | 2 | 0 | 4.726 | Geschlossen | Fett | 175 | 144 | 179 | 768 | 21 | 121 | 115 | 0 | Aktiv | Inaktiv | 8 | 3.14 | 2
715.21 | 13.8 | 736 | 0.57 | 0.32 | 8.15 | 1.56 | 74 | 2.24 | 14 | R-D-3-2-1 12V | Gesperrt | 0 | 0 | 0 | 0 | 2 | 0 | 4.726 | Geschlossen | Fett | 172 | 144 | 179 | 768 | 22 | 122 | 115 | 0 | Aktiv | Inaktiv | 14 | 3.15 | 2
715.51 | 13.8 | 800 | 0.57 | 0.34 | 8.15 | 1.56 | 74 | 2.24 | 14 | R-D-3-2-1 12V | Gesperrt | 0 | 0 | 0 | 0 | 1 | 0 | 4.726 | Geschlossen | Fett | 169 | 144 | 179 | 768 | 22 | 122 | 115 | 0 | Aktiv | Inaktiv | 5 | 3.15 | 2
715.85 | 13.9 | 800 | 0.58 | 0.31 | 8.15 | 1.56 | 74 | 2.24 | 14 | R-D-3-2-1 12V | Gesperrt | 0 | 0 | 0 | 0 | 3 | 0 | 4.707 | Geschlossen | Fett | 166 | 144 | 179 | 768 | 23 | 122 | 115 | 0 | Aktiv | Inaktiv | 3 | 3.15 | 2
716.14 | 13.8 | 768 | 0.57 | 0.31 | 8.15 | 1.56 | 74 | 2.24 | 14 | R-D-3-2-1 12V | Gesperrt | 0 | 0 | 0 | 0 | 3 | 0 | 4.707 | Geschlossen | Fett | 163 | 144 | 179 | 768 | 21 | 121 | 115 | 0 | Aktiv | Inaktiv | 5 | 3.14 | 2
716.44 | 13.6 | 768 | 0.57 | 0.31 | 8.15 | 1.56 | 74 | 2.24 | 14 | R-D-3-2-1 12V | Gesperrt | 0 | 0 | 0 | 0 | 3 | 0 | 4.687 | Geschlossen | Fett | 160 | 144 | 179 | 768 | 20 | 121 | 115 | 0 | Aktiv | Inaktiv | 3 | 3.14 | 2
716.77 | 12.9 | 608 | 0.57 | 0.36 | 8.15 | 1.56 | 74 | 2.24 | 14 | R-D-3-2-1 12V | Gesperrt | 0 | 0 | 0 | 0 | 2 | 0 | 4.726 | Geschlossen | Fett | 157 | 144 | 179 | 768 | 31 | 123 | 115 | 0 | Aktiv | Inaktiv | 14 | 4.21 | 2
717.06 | 13.4 | 768 | 0.58 | 0.40 | 8.15 | 1.56 | 74 | 2.24 | 14 | R-D-3-2-1 12V | Gesperrt | 0 | 0 | 0 | 0 | 2 | 0 | 4.726 | Geschlossen | Fett | 154 | 144 | 179 | 768 | 24 | 124 | 115 | 0 | Aktiv | Inaktiv | 8 | 4.18 | 3
717.36 | 13.8 | 864 | 0.57 | 0.35 | 8.15 | 1.56 | 74 | 2.24 | 14 | R-D-3-2-1 12V | Gesperrt | 0 | 0 | 0 | 0 | 2 | 0 | 4.726 | Geschlossen | Fett | 151 | 144 | 179 | 768 | 23 | 124 | 115 | 0 | Aktiv | Inaktiv | 1 | 3.15 | 2
717.65 | 13.8 | 800 | 0.57 | 0.36 | 8.15 | 1.56 | 74 | 2.24 | 14 | R-D-3-2-1 12V | Gesperrt | 0 | 0 | 0 | 0 | 2 | 0 | 4.707 | Geschlossen | Fett | 148 | 144 | 179 | 768 | 25 | 123 | 115 | 0 | Aktiv | Inaktiv | 2 | 3.16 | 2
717.95 | 13.8 | 800 | 0.57 | 0.36 | 8.15 | 1.56 | 74 | 2.24 | 14 | R-D-3-2-1 12V | Gesperrt | 0 | 0 | 0 | 0 | 2 | 0 | 4.687 | Geschlossen | Fett | 145 | 144 | 179 | 768 | 24 | 123 | 115 | 0 | Aktiv | Inaktiv | 3 | 3.16 | 2
718.26 | 13.8 | 768 | 0.58 | 0.34 | 8.15 | 1.56 | 74 | 2.24 | 14 | R-D-3-2-1 12V | Gesperrt | 0 | 0 | 0 | 0 | 2 | 0 | 4.687 | Geschlossen | Fett | 142 | 144 | 179 | 768 | 22 | 122 | 115 | 0 | Aktiv | Inaktiv | 3 | 3.15 | 2
718.55 | 13.9 | 768 | 0.57 | 0.34 | 8.15 | 1.56 | 74 | 2.24 | 14 | R-D-3-2-1 12V | Gesperrt | 0 | 0 | 0 | 0 | 2 | 0 | 4.687 | Geschlossen | Fett | 139 | 144 | 179 | 768 | 22 | 122 | 115 | 0 | Aktiv | Inaktiv | 3 | 3.15 | 2
718.86 | 13.7 | 768 | 0.58 | 0.34 | 8.15 | 1.56 | 74 | 2.24 | 14 | R-D-3-2-1 12V | Gesperrt | 0 | 0 | 0 | 0 | 2 | 0 | 4.668 | Geschlossen | Fett | 136 | 144 | 179 | 768 | 22 | 122 | 115 | 0 | Aktiv | Inaktiv | 5 | 3.15 | 2
719.17 | 13.8 | 768 | 0.57 | 0.35 | 8.15 | 1.56 | 74 | 2.24 | 14 | R-D-3-2-1 12V | Gesperrt | 0 | 0 | 0 | 0 | 2 | 0 | 4.550 | Geschlossen | Fett | 133 | 144 | 179 | 768 | 22 | 122 | 115 | 0 | Aktiv | Inaktiv | 6 | 3.15 | 2
719.45 | 13.7 | 768 | 0.58 | 0.32 | 8.15 | 1.56 | 74 | 2.24 | 14 | R-D-3-2-1 12V | Gesperrt | 0 | 0 | 0 | 0 | 2 | 0 | 566 | Geschlossen | Mager | 131 | 144 | 179 | 768 | 22 | 122 | 115 | 0 | Aktiv | Inaktiv | 6 | 3.15 | 2
719.76 | 13.8 | 768 | 0.57 | 0.32 | 8.15 | 1.56 | 74 | 2.24 | 14 | R-D-3-2-1 12V | Gesperrt | 0 | 0 | 0 | 0 | 2 | 0 | 195 | Geschlossen | Mager | 134 | 144 | 179 | 768 | 22 | 122 | 115 | 0 | Aktiv | Inaktiv | 6 | 3.15 | 2
720.04 | 13.8 | 768 | 0.57 | 0.32 | 8.15 | 1.56 | 74 | 2.24 | 14 | R-D-3-2-1 12V | Gesperrt | 0 | 0 | 0 | 0 | 2 | 0 | 176 | Geschlossen | Mager | 137 | 144 | 179 | 768 | 22 | 122 | 115 | 0 | Aktiv | Inaktiv | 6 | 3.15 | 2
720.40 | 13.8 | 736 | 0.57 | 0.34 | 8.15 | 1.56 | 74 | 2.22 | 15 | R-D-3-2-1 12V | Gesperrt | 0 | 0 | 0 | 0 | 2 | 0 | 156 | Geschlossen | Mager | 140 | 144 | 179 | 768 | 22 | 122 | 115 | 0 | Aktiv | Inaktiv | 8 | 3.15 | 2
720.71 | 13.7 | 768 | 0.57 | 0.36 | 8.15 | 1.56 | 74 | 2.22 | 15 | R-D-3-2-1 12V | Gesperrt | 0 | 0 | 0 | 0 | 2 | 0 | 137 | Geschlossen | Mager | 143 | 144 | 179 | 768 | 22 | 122 | 115 | 0 | Aktiv | Inaktiv | 6 | 3.15 | 2
721.01 | 13.8 | 768 | 0.57 | 0.34 | 8.15 | 1.56 | 74 | 2.22 | 15 | R-D-3-2-1 12V | Gesperrt | 0 | 0 | 0 | 0 | 2 | 0 | 137 | Geschlossen | Mager | 146 | 144 | 179 | 768 | 22 | 122 | 115 | 0 | Aktiv | Inaktiv | 5 | 3.15 | 2
721.29 | 13.7 | 736 | 0.57 | 0.34 | 8.15 | 1.56 | 74 | 2.22 | 15 | R-D-3-2-1 12V | Gesperrt | 0 | 0 | 0 | 0 | 2 | 0 | 137 | Geschlossen | Mager | 149 | 144 | 179 | 768 | 22 | 122 | 115 | 0 | Aktiv | Inaktiv | 6 | 3.15 | 2
721.57 | 13.8 | 768 | 0.57 | 0.36 | 8.15 | 1.56 | 74 | 2.22 | 15 | R-D-3-2-1 12V | Gesperrt | 0 | 0 | 0 | 0 | 2 | 0 | 137 | Geschlossen | Mager | 152 | 144 | 179 | 768 | 22 | 122 | 115 | 0 | Aktiv | Inaktiv | 6 | 3.15 | 2
721.86 | 13.7 | 736 | 0.57 | 0.31 | 8.15 | 1.56 | 74 | 2.22 | 15 | R-D-3-2-1 12V | Gesperrt | 0 | 0 | 0 | 0 | 2 | 0 | 137 | Geschlossen | Mager | 154 | 144 | 179 | 768 | 22 | 122 | 115 | 0 | Aktiv | Inaktiv | 6 | 3.15 | 2
722.17 | 13.8 | 736 | 0.57 | 0.31 | 8.15 | 1.56 | 74 | 2.22 | 15 | R-D-3-2-1 12V | Gesperrt | 0 | 0 | 0 | 0 | 2 | 0 | 137 | Geschlossen | Mager | 157 | 144 | 179 | 768 | 22 | 122 | 115 | 0 | Aktiv | Inaktiv | 8 | 3.15 | 2
722.47 | 13.8 | 736 | 0.57 | 0.35 | 8.15 | 1.56 | 74 | 2.22 | 15 | R-D-3-2-1 12V | Gesperrt | 0 | 0 | 0 | 0 | 2 | 0 | 137 | Geschlossen | Mager | 161 | 144 | 179 | 768 | 22 | 122 | 115 | 0 | Aktiv | Inaktiv | 8 | 3.15 | 2
722.75 | 13.8 | 768 | 0.57 | 0.31 | 8.15 | 1.56 | 74 | 2.22 | 15 | R-D-3-2-1 12V | Gesperrt | 0 | 0 | 0 | 0 | 2 | 0 | 117 | Geschlossen | Mager | 163 | 144 | 179 | 768 | 23 | 123 | 115 | 0 | Aktiv | Inaktiv | 6 | 3.15 | 2
723.05 | 13.8 | 768 | 0.58 | 0.34 | 8.15 | 1.56 | 74 | 2.22 | 15 | R-D-3-2-1 12V | Gesperrt | 0 | 0 | 0 | 0 | 2 | 0 | 117 | Geschlossen | Mager | 166 | 144 | 179 | 768 | 23 | 123 | 115 | 0 | Aktiv | Inaktiv | 8 | 3.15 | 2
723.34 | 13.8 | 736 | 0.58 | 0.38 | 8.15 | 1.56 | 74 | 2.22 | 15 | R-D-3-2-1 12V | Gesperrt | 0 | 0 | 0 | 0 | 2 | 0 | 117 | Geschlossen | Mager | 169 | 144 | 179 | 768 | 23 | 123 | 115 | 0 | Aktiv | Inaktiv | 8 | 3.15 | 2
723.68 | 13.9 | 768 | 0.57 | 0.37 | 8.15 | 1.56 | 74 | 2.22 | 15 | R-D-3-2-1 12V | Gesperrt | 0 | 0 | 0 | 0 | 2 | 0 | 117 | Geschlossen | Mager | 173 | 144 | 179 | 768 | 23 | 123 | 115 | 0 | Aktiv | Inaktiv | 6 | 3.15 | 2
723.96 | 13.8 | 768 | 0.58 | 0.32 | 8.15 | 1.56 | 74 | 2.22 | 15 | R-D-3-2-1 12V | Gesperrt | 0 | 0 | 0 | 0 | 2 | 0 | 117 | Geschlossen | Mager | 176 | 144 | 179 | 768 | 23 | 123 | 115 | 0 | Aktiv | Inaktiv | 5 | 3.15 | 2
724.27 | 13.6 | 768 | 0.57 | 0.33 | 8.15 | 1.56 | 74 | 2.22 | 15 | R-D-3-2-1 12V | Gesperrt | 0 | 0 | 0 | 0 | 2 | 0 | 117 | Geschlossen | Mager | 178 | 144 | 179 | 768 | 23 | 123 | 115 | 0 | Aktiv | Inaktiv | 6 | 3.15 | 2
724.57 | 13.8 | 768 | 0.57 | 0.35 | 8.15 | 1.56 | 74 | 2.22 | 15 | R-D-3-2-1 12V | Gesperrt | 0 | 0 | 0 | 0 | 2 | 0 | 117 | Geschlossen | Mager | 182 | 144 | 179 | 768 | 23 | 123 | 115 | 0 | Aktiv | Inaktiv | 6 | 3.15 | 2
724.85 | 13.7 | 768 | 0.57 | 0.35 | 8.15 | 1.56 | 74 | 2.22 | 15 | R-D-3-2-1 12V | Gesperrt | 0 | 0 | 0 | 0 | 2 | 0 | 117 | Geschlossen | Mager | 184 | 144 | 179 | 768 | 23 | 123 | 115 | 0 | Aktiv | Inaktiv | 6 | 3.15 | 2
725.14 | 13.8 | 768 | 0.57 | 0.33 | 8.15 | 1.56 | 74 | 2.22 | 15 | R-D-3-2-1 12V | Gesperrt | 0 | 0 | 0 | 0 | 2 | 0 | 117 | Geschlossen | Mager | 187 | 144 | 179 | 768 | 23 | 123 | 115 | 0 | Aktiv | Inaktiv | 6 | 3.15 | 2
725.44 | 13.9 | 768 | 0.58 | 0.34 | 8.15 | 1.56 | 74 | 2.22 | 15 | R-D-3-2-1 12V | Gesperrt | 0 | 0 | 0 | 0 | 2 | 0 | 117 | Geschlossen | Mager | 190 | 144 | 179 | 768 | 22 | 123 | 115 | 0 | Aktiv | Inaktiv | 6 | 3.15 | 2
725.72 | 13.8 | 800 | 0.57 | 0.32 | 8.15 | 1.56 | 74 | 2.22 | 15 | R-D-3-2-1 12V | Gesperrt | 0 | 0 | 0 | 0 | 2 | 0 | 117 | Geschlossen | Mager | 193 | 144 | 179 | 768 | 23 | 123 | 115 | 0 | Aktiv | Inaktiv | 3 | 3.15 | 2
726.07 | 13.5 | 736 | 0.57 | 0.32 | 8.15 | 1.56 | 74 | 2.22 | 15 | R-D-3-2-1 12V | Gesperrt | 0 | 0 | 0 | 0 | 2 | 0 | 4.668 | Geschlossen | Fett | 183 | 144 | 179 | 768 | 23 | 123 | 115 | 0 | Aktiv | Inaktiv | 3 | 3.15 | 2
726.36 | 13.6 | 736 | 0.57 | 0.35 | 8.15 | 1.56 | 74 | 2.22 | 15 | R-D-3-2-1 12V | Gesperrt | 0 | 0 | 0 | 0 | 2 | 0 | 4.707 | Geschlossen | Fett | 180 | 144 | 179 | 768 | 23 | 123 | 115 | 0 | Aktiv | Inaktiv | 10 | 3.15 | 2
726.67 | 13.8 | 768 | 0.57 | 0.31 | 8.15 | 1.56 | 74 | 2.22 | 15 | R-D-3-2-1 12V | Gesperrt | 0 | 0 | 0 | 0 | 2 | 0 | 4.726 | Geschlossen | Fett | 177 | 144 | 179 | 768 | 24 | 124 | 115 | 0 | Aktiv | Inaktiv | 8 | 3.16 | 2
727.00 | 13.8 | 800 | 0.74 | 0.40 | 8.15 | 1.56 | 74 | 2.22 | 15 | R-D-3-2-1 12V | Gesperrt | 0 | 0 | 0 | 0 | 2 | 0 | 4.707 | Geschlossen | Fett | 173 | 144 | 179 | 768 | 26 | 124 | 115 | 0 | Aktiv | Inaktiv | 2 | 3.16 | 2
727.28 | 14.0 | 992 | 1.42 | 0.92 | 62.15 | 1.56 | 74 | 2.22 | 15 | R-D-3-2-1 12V | Freigeschaltet | 2 | 0 | 0 | 6 | 2 | 25 | 4.707 | Geschlossen | Fett | 165 | 144 | 179 | 768 | 49 | 124 | 115 | 0 | Inaktiv | Aktiv | -5 | 14.52 | 12
727.56 | 13.9 | 1.696 | 1.66 | 1.81 | 62.15 | 1.56 | 74 | 2.22 | 15 | R-D-3-2-1 12V | Freigeschaltet | 3 | 3 | 5 | 3 | 2 | 38 | 4.707 | Geschlossen | Fett | 151 | 144 | 179 | 768 | 59 | 124 | 115 | 0 | Inaktiv | Aktiv | 11 | 11.49 | 16
727.91 | 13.9 | 1.984 | 1.83 | 2.03 | 89.15 | 1.56 | 74 | 2.22 | 15 | R-D-3-2-1 12V | Freigeschaltet | 3 | 0 | 0 | 3 | 5 | 44 | 4.687 | Geschlossen | Fett | 133 | 144 | 179 | 768 | 66 | 124 | 115 | 0 | Inaktiv | Aktiv | 13 | 11.52 | 19
728.25 | 13.9 | 2.176 | 2.22 | 2.08 | 116.15 | 1.56 | 74 | 2.22 | 15 | R-D-3-2-1 12V | Freigeschaltet | 0 | 0 | 0 | 0 | 5 | 48 | 4.668 | Geschlossen | Fett | 108 | 144 | 179 | 768 | 71 | 124 | 115 | 0 | Inaktiv | Aktiv | 12 | 11.54 | 21
728.56 | 14.0 | 2.368 | 3.04 | 1.98 | 116.15 | 1.56 | 74 | 2.22 | 15 | R-D-3-2-1 12V | Freigeschaltet | 0 | 0 | 0 | 0 | 12 | 52 | 3.632 | Geschlossen | Fett | 83 | 144 | 179 | 768 | 75 | 125 | 115 | 0 | Inaktiv | Aktiv | 11 | 12.58 | 24
728.85 | 14.0 | 2.528 | 3.86 | 2.64 | 116.15 | 1.56 | 74 | 2.22 | 15 | R-D-3-2-1 12V | Freigeschaltet | 0 | 0 | 0 | 0 | 12 | 55 | 98 | Geschlossen | Mager | 98 | 144 | 179 | 768 | 80 | 125 | 115 | 0 | Inaktiv | Aktiv | 12 | 12.60 | 27
729.16 | 13.8 | 2.688 | 4.13 | 2.17 | 143.15 | 1.56 | 74 | 2.22 | 15 | R-D-3-2-1 12V | Freigeschaltet | 0 | 0 | 0 | 0 | 19 | 59 | 4.687 | Offen | Fett | 128 | 144 | 179 | 768 | 81 | 125 | 115 | 0 | Inaktiv | Aktiv | 15 | 15.67 | 35
729.45 | 14.0 | 2.816 | 4.19 | 2.07 | 143.15 | 1.56 | 74 | 2.22 | 15 | R-D-3-2-1 12V | Freigeschaltet | 0 | 0 | 0 | 0 | 19 | 61 | 4.687 | Offen | Fett | 128 | 144 | 179 | 768 | 81 | 125 | 115 | 0 | Inaktiv | Inaktiv | 17 | 15.67 | 36
729.73 | 14.0 | 2.944 | 4.19 | 2.40 | 143.15 | 1.56 | 74 | 2.22 | 15 | R-D-3-2-1 12V | Freigeschaltet | 0 | 0 | 0 | 0 | 28 | 64 | 4.687 | Offen | Fett | 128 | 144 | 179 | 768 | 83 | 126 | 115 | 0 | Inaktiv | Inaktiv | 17 | 15.68 | 37
730.02 | 13.9 | 3.136 | 4.33 | 2.66 | 143.15 | 1.56 | 74 | 2.22 | 15 | R-D-3-2-1 12V | Freigeschaltet | 0 | 0 | 2 | 0 | 28 | 68 | 4.668 | Offen | Fett | 128 | 144 | 179 | 768 | 85 | 126 | 115 | 0 | Inaktiv | Inaktiv | 18 | 14.67 | 39
730.32 | 14.0 | 3.296 | 4.35 | 2.59 | 170.15 | 1.56 | 74 | 2.22 | 15 | R-D-3-2-1 12V | Freigeschaltet | 0 | 0 | 2 | 0 | 34 | 71 | 4.687 | Offen | Fett | 128 | 144 | 179 | 768 | 86 | 126 | 115 | 0 | Inaktiv | Inaktiv | 19 | 14.67 | 41
730.62 | 13.7 | 3.520 | 4.35 | 3.27 | 170.15 | 1.56 | 74 | 2.22 | 15 | R-D-3-2-1 12V | Freigeschaltet | 0 | 0 | 2 | 0 | 34 | 73 | 4.687 | Offen | Fett | 128 | 144 | 179 | 768 | 87 | 126 | 115 | 0 | Inaktiv | Inaktiv | 19 | 15.70 | 45
730.92 | 13.9 | 3.712 | 4.35 | 3.54 | 197.15 | 1.56 | 74 | 2.26 | 14 | R-D-3-2-1 12V | Freigeschaltet | 0 | 0 | 1 | 0 | 38 | 76 | 4.687 | Offen | Fett | 128 | 144 | 179 | 768 | 90 | 127 | 115 | 0 | Inaktiv | Inaktiv | 17 | 15.71 | 49
731.22 | 13.8 | 3.968 | 4.35 | 3.88 | 251.15 | 1.56 | 74 | 2.26 | 14 | R-D-3-2-1 12V | Freigeschaltet | 0 | 0 | 1 | 0 | 38 | 78 | 4.668 | Offen | Fett | 128 | 144 | 179 | 768 | 91 | 127 | 115 | 0 | Inaktiv | Inaktiv | 16 | 15.71 | 53
731.52 | 13.8 | 4.160 | 4.35 | 4.37 | 251.15 | 1.56 | 74 | 2.26 | 14 | R-D-3-2-1 12V | Freigeschaltet | 3 | 2 | 4 | 2 | 38 | 80 | 4.668 | Offen | Fett | 128 | 144 | 179 | 768 | 92 | 127 | 115 | 0 | Inaktiv | Inaktiv | 14 | 15.72 | 56
731.84 | 14.0 | 4.384 | 4.35 | 4.46 | 278.15 | 1.56 | 74 | 2.26 | 14 | R-D-3-2-1 12V | Freigeschaltet | 2 | 2 | 4 | 1 | 51 | 83 | 4.668 | Offen | Fett | 128 | 144 | 179 | 768 | 92 | 127 | 115 | 0 | Inaktiv | Inaktiv | 14 | 16.74 | 59
732.12 | 14.0 | 4.608 | 4.35 | 4.55 | 305.15 | 1.56 | 74 | 2.26 | 14 | R-D-3-2-1 12V | Freigeschaltet | 2 | 2 | 4 | 1 | 48 | 85 | 4.668 | Offen | Fett | 128 | 144 | 179 | 768 | 92 | 127 | 115 | 0 | Inaktiv | Inaktiv | 12 | 16.74 | 64
732.44 | 13.9 | 4.832 | 4.35 | 5.21 | 305.15 | 1.56 | 74 | 2.30 | 13 | R-D-3-2-1 12V | Freigeschaltet | 2 | 1 | 3 | 1 | 48 | 87 | 4.668 | Offen | Fett | 128 | 144 | 179 | 768 | 93 | 128 | 115 | 0 | Inaktiv | Inaktiv | 14 | 16.75 | 68
732.75 | 13.8 | 5.088 | 4.33 | 5.39 | 332.15 | 1.56 | 74 | 2.30 | 13 | R-D-3-2-1 12V | Freigeschaltet | 0 | 3 | 3 | 3 | 57 | 89 | 4.668 | Offen | Fett | 128 | 144 | 179 | 768 | 93 | 128 | 115 | 0 | Inaktiv | Inaktiv | 16 | 17.77 | 73
733.06 | 13.8 | 5.312 | 4.35 | 5.74 | 332.15 | 1.56 | 74 | 2.30 | 13 | R-D-3-2-1 12V | Freigeschaltet | 0 | 3 | 3 | 3 | 57 | 89 | 4.668 | Offen | Fett | 128 | 144 | 179 | 768 | 93 | 128 | 115 | 0 | Inaktiv | Inaktiv | 17 | 16.75 | 75
733.37 | 13.7 | 5.024 | 4.33 | 5.52 | 332.15 | 1.56 | 74 | 2.30 | 13 | R-D-3-2-1 12V | Freigeschaltet | 0 | 3 | 6 | 3 | 64 | 89 | 4.668 | Offen | Fett | 128 | 144 | 179 | 768 | 93 | 128 | 115 | 18 | Inaktiv | Inaktiv | -6 | 17.77 | 73
733.65 | 13.8 | 3.456 | 4.05 | 3.25 | 170.15 | 1.56 | 74 | 2.30 | 13 | R-D-3-2-1 12V | Freigeschaltet | 0 | 0 | 1 | 0 | 64 | 73 | 4.668 | Offen | Fett | 128 | 144 | 179 | 768 | 88 | 128 | 115 | 0 | Inaktiv | Inaktiv | 19 | 13.65 | 39
733.94 | 13.9 | 3.552 | 4.05 | 3.20 | 170.05 | 1.54 | 74 | 2.30 | 13 | R-D-3-2-1 12V | Freigeschaltet | 0 | 0 | 4 | 0 | 65 | 73 | 4.628 | Offen | Fett | 128 | 144 | 179 | 768 | 86 | 128 | 115 | 0 | Inaktiv | Inaktiv | 19 | 14.67 | 42
734.27 | 13.8 | 3.616 | 4.05 | 2.93 | 197.05 | 1.54 | 74 | 2.30 | 13 | R-D-3-2-1 12V | Freigeschaltet | 0 | 0 | 4 | 0 | 65 | 75 | 4.648 | Offen | Fett | 128 | 144 | 179 | 768 | 87 | 128 | 115 | 0 | Inaktiv | Inaktiv | 17 | 14.67 | 44
734.64 | 13.9 | 3.680 | 3.47 | 3.33 | 197.05 | 1.54 | 74 | 2.30 | 13 | R-D-3-2-1 12V | Freigeschaltet | 0 | 0 | 4 | 0 | 67 | 75 | 430 | Geschlossen | Mager | 118 | 144 | 179 | 768 | 86 | 128 | 115 | 0 | Inaktiv | Aktiv | 15 | 12.62 | 39
734.92 | 14.0 | 3.712 | 2.03 | 3.40 | 170.05 | 1.54 | 74 | 2.30 | 13 | R-D-3-2-1 12V | Freigeschaltet | 0 | 0 | 3 | 0 | 67 | 76 | 4.531 | Geschlossen | Fett | 106 | 144 | 179 | 768 | 84 | 128 | 115 | 0 | Inaktiv | Aktiv | 18 | 10.57 | 34
735.24 | 13.9 | 3.616 | 1.66 | 2.22 | 143.05 | 1.54 | 74 | 2.30 | 13 | R-D-3-2-1 12V | Freigeschaltet | 0 | 0 | 7 | 0 | 69 | 54 | 59 | Geschlossen | Mager | 115 | 144 | 179 | 768 | 82 | 128 | 115 | 0 | Inaktiv | Aktiv | 28 | 7.49 | 21
735.52 | 13.9 | 3.648 | 1.58 | 2.18 | 116.05 | 1.54 | 74 | 2.30 | 13 | R-D-3-2-1 12V | Freigeschaltet | 0 | 0 | 7 | 0 | 69 | 45 | 39 | Geschlossen | Mager | 146 | 144 | 179 | 768 | 81 | 128 | 115 | 0 | Inaktiv | Aktiv | 29 | 6.46 | 21
735.86 | 13.9 | 3.488 | 1.52 | 2.18 | 116.05 | 1.54 | 74 | 2.30 | 13 | R-D-3-2-1 12V | Freigeschaltet | 0 | 0 | 7 | 0 | 73 | 42 | 371 | Geschlossen | Mager | 181 | 144 | 179 | 768 | 81 | 128 | 115 | 0 | Inaktiv | Aktiv | 31 | 7.48 | 21
736.21 | 14.0 | 2.496 | 1.48 | 1.97 | 89.05 | 1.54 | 74 | 2.30 | 13 | R-D-3-2-1 12V | Freigeschaltet | 0 | 0 | 0 | 0 | 73 | 41 | 4.609 | Geschlossen | Fett | 154 | 144 | 179 | 768 | 70 | 128 | 115 | 0 | Inaktiv | Aktiv | 27 | 8.46 | 18
736.51 | 14.0 | 2.496 | 1.42 | 1.59 | 89.05 | 1.54 | 74 | 2.30 | 13 | R-D-3-2-1 12V | Freigeschaltet | 0 | 0 | 0 | 0 | 73 | 36 | 4.570 | Geschlossen | Fett | 129 | 144 | 179 | 768 | 69 | 128 | 115 | 0 | Inaktiv | Aktiv | 29 | 7.43 | 16
736.82 | 13.9 | 2.432 | 1.29 | 1.55 | 62.05 | 1.54 | 74 | 2.30 | 13 | R-D-3-2-1 12V | Freigeschaltet | 0 | 0 | 2 | 0 | 72 | 29 | 4.531 | Geschlossen | Fett | 107 | 144 | 179 | 768 | 67 | 128 | 115 | 0 | Inaktiv | Aktiv | 36 | 6.40 | 13
737.11 | 14.0 | 2.176 | 1.03 | 1.11 | 35.05 | 1.54 | 74 | 2.30 | 13 | R-D-3-2-1 12V | Freigeschaltet | 0 | 0 | 4 | 0 | 72 | 19 | 4.550 | Geschlossen | Fett | 88 | 144 | 179 | 768 | 63 | 128 | 115 | 0 | Inaktiv | Aktiv | 34 | 4.34 | 8
737.42 | 14.0 | 1.696 | 0.57 | 0.50 | 8.05 | 1.54 | 74 | 2.30 | 13 | R-D-3-2-1 12V | Gesperrt | 0 | 0 | 3 | 0 | 72 | 10 | 4.570 | Geschlossen | Fett | 77 | 144 | 179 | 768 | 40 | 128 | 115 | 0 | Inaktiv | Aktiv | 20 | 2.20 | 3
737.71 | 13.9 | 1.440 | 0.57 | 0.37 | 8.05 | 1.54 | 74 | 2.30 | 13 | R-D-3-2-1 12V | Gesperrt | 0 | 0 | 1 | 0 | 73 | 8 | 4.609 | Geschlossen | Fett | 67 | 144 | 179 | 768 | 31 | 128 | 115 | 0 | Inaktiv | Inaktiv | 14 | 1.14 | 2
738.01 | 14.0 | 1.408 | 0.57 | 0.36 | 8.05 | 1.54 | 74 | 2.30 | 13 | R-D-3-2-1 12V | Gesperrt | 0 | 0 | 0 | 0 | 73 | 8 | 4.609 | Geschlossen | Fett | 61 | 144 | 179 | 768 | 31 | 128 | 115 | 0 | Inaktiv | Inaktiv | 8 | 1.14 | 2
738.45 | 14.0 | 1.376 | 0.57 | 0.44 | 8.05 | 1.54 | 74 | 2.30 | 13 | R-D-3-2-1 12V | Gesperrt | 0 | 0 | 0 | 0 | 70 | 7 | 4.648 | Geschlossen | Fett | 49 | 144 | 179 | 768 | 30 | 128 | 115 | 0 | Aktiv | Inaktiv | 8 | 1.13 | 2
738.74 | 13.9 | 1.440 | 0.57 | 0.42 | 8.05 | 1.54 | 74 | 2.30 | 13 | R-D-3-2-1 12V | Gesperrt | 0 | 0 | 0 | 0 | 69 | 8 | 4.609 | Geschlossen | Fett | 41 | 144 | 179 | 768 | 31 | 128 | 115 | 0 | Aktiv | Inaktiv | 10 | 1.14 | 2
739.06 | 14.0 | 1.344 | 0.57 | 0.42 | 8.05 | 1.54 | 74 | 2.30 | 13 | R-D-3-2-1 12V | Gesperrt | 0 | 0 | 0 | 0 | 69 | 6 | 4.570 | Geschlossen | Fett | 33 | 144 | 179 | 768 | 31 | 128 | 115 | 0 | Aktiv | Inaktiv | 7 | 1.14 | 2
739.36 | 14.0 | 1.376 | 0.57 | 0.38 | 8.05 | 1.54 | 74 | 2.28 | 14 | R-D-3-2-1 12V | Gesperrt | 0 | 0 | 0 | 0 | 67 | 7 | 4.628 | Geschlossen | Fett | 25 | 144 | 179 | 768 | 31 | 128 | 115 | 0 | Aktiv | Inaktiv | 7 | 1.14 | 2
739.64 | 14.0 | 1.472 | 0.57 | 0.39 | 8.05 | 1.54 | 74 | 2.28 | 14 | R-D-3-2-1 12V | Gesperrt | 0 | 0 | 0 | 0 | 67 | 9 | 4.570 | Geschlossen | Fett | 18 | 144 | 179 | 768 | 31 | 128 | 115 | 0 | Inaktiv | Inaktiv | 11 | 1.14 | 2
739.98 | 13.9 | 1.376 | 0.57 | 0.42 | 8.05 | 1.54 | 74 | 2.28 | 14 | R-D-3-2-1 12V | Gesperrt | 0 | 0 | 0 | 0 | 66 | 6 | 4.472 | Geschlossen | Fett | 8 | 144 | 179 | 768 | 31 | 128 | 115 | 0 | Inaktiv | Inaktiv | 8 | 1.14 | 2
740.26 | 13.9 | 1.344 | 0.57 | 0.40 | 8.05 | 1.54 | 74 | 2.28 | 14 | R-D-3-2-1 12V | Gesperrt | 0 | 0 | 0 | 0 | 66 | 7 | 4.570 | Geschlossen | Fett | 1 | 144 | 179 | 768 | 31 | 128 | 115 | 0 | Aktiv | Inaktiv | 7 | 1.14 | 2
740.60 | 14.0 | 1.504 | 0.57 | 0.39 | 8.05 | 1.54 | 74 | 2.28 | 14 | R-D-3-2-1 12V | Gesperrt | 0 | 0 | 0 | 0 | 66 | 9 | 4.648 | Geschlossen | Fett | 0 | 144 | 179 | 768 | 31 | 128 | 115 | 0 | Aktiv | Inaktiv | 11 | 1.14 | 2
740.91 | 14.0 | 1.472 | 0.57 | 0.40 | 8.05 | 1.54 | 74 | 2.28 | 14 | R-D-3-2-1 12V | Gesperrt | 0 | 0 | 0 | 0 | 66 | 9 | 4.687 | Geschlossen | Fett | 0 | 144 | 179 | 768 | 31 | 128 | 115 | 0 | Inaktiv | Inaktiv | 11 | 1.14 | 2
741.43 | 14.0 | 1.440 | 0.57 | 0.43 | 8.05 | 1.54 | 74 | 2.28 | 14 | R-D-3-2-1 12V | Gesperrt | 0 | 0 | 0 | 0 | 64 | 4 | 4.687 | Geschlossen | Fett | 0 | 144 | 179 | 768 | 31 | 128 | 115 | 0 | Inaktiv | Inaktiv | 10 | 1.14 | 2
741.73 | 13.9 | 1.472 | 0.57 | 0.42 | 8.05 | 1.54 | 74 | 2.26 | 14 | R-D-3-2-1 12V | Gesperrt | 0 | 0 | 0 | 0 | 64 | 2 | 4.687 | Geschlossen | Fett | 0 | 144 | 179 | 768 | 31 | 128 | 115 | 0 | Inaktiv | Inaktiv | 11 | 1.14 | 2
742.01 | 14.0 | 1.440 | 0.57 | 0.36 | 8.05 | 1.54 | 74 | 2.26 | 14 | R-D-3-2-1 12V | Gesperrt | 0 | 0 | 0 | 0 | 64 | 0 | 4.687 | Geschlossen | Fett | 0 | 144 | 179 | 768 | 31 | 128 | 115 | 0 | Inaktiv | Inaktiv | 10 | 1.14 | 2
742.29 | 14.0 | 1.472 | 0.57 | 0.43 | 8.05 | 1.54 | 74 | 2.26 | 14 | R-D-3-2-1 12V | Gesperrt | 0 | 0 | 0 | 0 | 64 | 0 | 4.687 | Geschlossen | Fett | 0 | 144 | 179 | 768 | 31 | 128 | 115 | 0 | Inaktiv | Inaktiv | 11 | 1.14 | 2
742.59 | 14.0 | 1.440 | 0.57 | 0.42 | 7.94 | 1.52 | 75 | 2.26 | 14 | R-D-3-2-1 12V | Gesperrt | 0 | 0 | 0 | 0 | 65 | 0 | 4.687 | Geschlossen | Fett | 0 | 144 | 179 | 768 | 31 | 128 | 115 | 0 | Inaktiv | Inaktiv | 10 | 1.14 | 2
742.87 | 14.0 | 1.408 | 0.57 | 0.43 | 7.94 | 1.52 | 75 | 2.26 | 14 | R-D-3-2-1 12V | Gesperrt | 0 | 0 | 0 | 0 | 63 | 0 | 4.687 | Geschlossen | Fett | 0 | 144 | 179 | 768 | 31 | 128 | 115 | 0 | Inaktiv | Inaktiv | 10 | 1.14 | 2
743.18 | 13.9 | 1.408 | 0.58 | 0.45 | 7.94 | 1.52 | 75 | 2.26 | 14 | R-D-3-2-1 12V | Gesperrt | 0 | 0 | 0 | 0 | 63 | 0 | 4.687 | Geschlossen | Fett | 0 | 144 | 179 | 768 | 31 | 128 | 115 | 0 | Inaktiv | Inaktiv | 8 | 1.14 | 2
743.46 | 14.0 | 1.472 | 0.97 | 0.66 | 34.94 | 1.52 | 75 | 2.26 | 14 | R-D-3-2-1 12V | Gesperrt | 0 | 0 | 0 | 0 | 63 | 0 | 4.687 | Geschlossen | Fett | 0 | 144 | 179 | 768 | 48 | 128 | 115 | 0 | Inaktiv | Aktiv | 8 | 3.25 | 5
743.80 | 13.9 | 1.696 | 1.11 | 1.23 | 34.94 | 1.52 | 75 | 2.26 | 14 | R-D-3-2-1 12V | Freigeschaltet | 0 | 0 | 0 | 0 | 62 | 0 | 137 | Geschlossen | Mager | 1 | 144 | 179 | 768 | 55 | 128 | 115 | 0 | Inaktiv | Aktiv | 19 | 5.33 | 7
744.18 | 14.0 | 1.696 | 1.11 | 1.28 | 34.94 | 1.52 | 75 | 2.26 | 14 | R-D-3-2-1 12V | Freigeschaltet | 0 | 0 | 0 | 0 | 62 | 3 | 78 | Geschlossen | Mager | 21 | 144 | 179 | 768 | 57 | 128 | 115 | 0 | Inaktiv | Aktiv | 22 | 5.34 | 7
744.47 | 14.0 | 1.696 | 1.11 | 1.27 | 34.94 | 1.52 | 75 | 2.26 | 14 | R-D-3-2-1 12V | Freigeschaltet | 0 | 0 | 0 | 0 | 62 | 5 | 78 | Geschlossen | Mager | 33 | 144 | 179 | 768 | 56 | 128 | 115 | 0 | Inaktiv | Aktiv | 22 | 5.33 | 7
744.78 | 13.9 | 1.696 | 1.13 | 1.30 | 34.94 | 1.52 | 75 | 2.26 | 14 | R-D-3-2-1 12V | Freigeschaltet | 0 | 0 | 0 | 0 | 63 | 7 | 78 | Geschlossen | Mager | 50 | 144 | 179 | 768 | 57 | 128 | 115 | 0 | Inaktiv | Aktiv | 22 | 5.34 | 8
745.08 | 13.9 | 1.728 | 1.15 | 1.41 | 34.94 | 1.52 | 75 | 2.26 | 14 | R-D-3-2-1 12V | Freigeschaltet | 0 | 0 | 0 | 0 | 63 | 10 | 78 | Geschlossen | Mager | 65 | 144 | 179 | 768 | 57 | 128 | 115 | 0 | Inaktiv | Aktiv | 22 | 5.34 | 9
745.41 | 13.8 | 1.760 | 1.15 | 1.27 | 34.94 | 1.52 | 75 | 2.26 | 14 | R-D-3-2-1 12V | Freigeschaltet | 0 | 0 | 0 | 0 | 63 | 8 | 59 | Geschlossen | Mager | 81 | 144 | 179 | 768 | 57 | 128 | 115 | 0 | Inaktiv | Aktiv | 22 | 5.34 | 9
745.70 | 14.0 | 1.760 | 1.15 | 1.41 | 34.94 | 1.52 | 75 | 2.26 | 14 | R-D-3-2-1 12V | Freigeschaltet | 0 | 0 | 0 | 0 | 63 | 6 | 59 | Geschlossen | Mager | 96 | 144 | 179 | 768 | 57 | 128 | 115 | 0 | Inaktiv | Aktiv | 22 | 6.36 | 9
746.00 | 14.0 | 1.760 | 0.99 | 1.00 | 34.94 | 1.52 | 75 | 2.26 | 14 | R-D-3-2-1 12V | Freigeschaltet | 0 | 0 | 0 | 0 | 64 | 3 | 59 | Geschlossen | Mager | 111 | 144 | 179 | 768 | 55 | 128 | 115 | 0 | Inaktiv | Aktiv | 22 | 5.33 | 8
746.31 | 13.9 | 1.664 | 0.84 | 0.68 | 34.94 | 1.52 | 75 | 2.26 | 14 | R-D-3-2-1 12V | Freigeschaltet | 0 | 0 | 0 | 0 | 64 | 2 | 59 | Geschlossen | Mager | 123 | 144 | 179 | 768 | 53 | 128 | 115 | 0 | Inaktiv | Aktiv | 17 | 4.30 | 6
746.62 | 13.8 | 1.600 | 0.64 | 0.78 | 7.94 | 1.52 | 75 | 2.26 | 14 | R-D-3-2-1 12V | Gesperrt | 0 | 0 | 0 | 0 | 64 | 4 | 59 | Geschlossen | Mager | 133 | 144 | 179 | 768 | 39 | 128 | 115 | 0 | Inaktiv | Aktiv | 14 | 3.22 | 4
746.91 | 13.9 | 1.472 | 0.57 | 0.47 | 7.94 | 1.52 | 75 | 2.26 | 14 | R-D-3-2-1 12V | Gesperrt | 0 | 0 | 0 | 0 | 64 | 7 | 78 | Geschlossen | Mager | 143 | 144 | 179 | 768 | 31 | 128 | 115 | 0 | Inaktiv | Inaktiv | 11 | 2.16 | 3
747.25 | 14.0 | 1.408 | 0.57 | 0.40 | 7.94 | 1.52 | 75 | 2.26 | 14 | R-D-3-2-1 12V | Gesperrt | 0 | 0 | 0 | 0 | 62 | 8 | 4.668 | Geschlossen | Fett | 131 | 144 | 179 | 768 | 31 | 128 | 115 | 0 | Inaktiv | Inaktiv | 8 | 1.14 | 2
747.53 | 14.0 | 1.408 | 0.57 | 0.40 | 7.94 | 1.52 | 75 | 2.26 | 14 | R-D-3-2-1 12V | Gesperrt | 0 | 0 | 0 | 0 | 62 | 8 | 4.687 | Geschlossen | Fett | 123 | 144 | 179 | 768 | 31 | 128 | 115 | 0 | Aktiv | Inaktiv | 8 | 1.14 | 2
747.81 | 13.9 | 1.408 | 0.57 | 0.34 | 7.94 | 1.52 | 75 | 2.26 | 14 | R-D-3-2-1 12V | Gesperrt | 0 | 0 | 0 | 0 | 63 | 8 | 4.687 | Geschlossen | Fett | 116 | 144 | 179 | 768 | 31 | 128 | 115 | 0 | Aktiv | Inaktiv | 8 | 1.14 | 2
748.13 | 14.0 | 1.408 | 0.57 | 0.36 | 7.94 | 1.52 | 75 | 2.26 | 14 | R-D-3-2-1 12V | Gesperrt | 0 | 0 | 0 | 0 | 63 | 8 | 4.668 | Geschlossen | Fett | 109 | 144 | 179 | 768 | 31 | 128 | 115 | 0 | Aktiv | Inaktiv | 8 | 1.14 | 2
748.44 | 14.0 | 1.408 | 0.57 | 0.40 | 7.94 | 1.52 | 75 | 2.26 | 14 | R-D-3-2-1 12V | Gesperrt | 0 | 0 | 0 | 0 | 61 | 7 | 4.687 | Geschlossen | Fett | 99 | 144 | 179 | 768 | 31 | 128 | 115 | 0 | Aktiv | Inaktiv | 8 | 1.14 | 2
748.76 | 13.8 | 1.408 | 0.57 | 0.33 | 7.94 | 1.52 | 75 | 2.26 | 14 | R-D-3-2-1 12V | Gesperrt | 0 | 0 | 0 | 0 | 61 | 5 | 4.668 | Geschlossen | Fett | 91 | 144 | 179 | 768 | 31 | 128 | 115 | 0 | Aktiv | Inaktiv | 8 | 1.14 | 2
749.06 | 14.0 | 1.408 | 0.57 | 0.37 | 7.94 | 1.52 | 75 | 2.26 | 14 | R-D-3-2-1 12V | Gesperrt | 0 | 0 | 0 | 0 | 61 | 2 | 4.668 | Geschlossen | Fett | 84 | 144 | 179 | 768 | 31 | 128 | 115 | 0 | Aktiv | Inaktiv | 8 | 1.14 | 2
749.33 | 13.9 | 1.376 | 0.57 | 0.40 | 7.94 | 1.52 | 75 | 2.26 | 14 | R-D-3-2-1 12V | Gesperrt | 0 | 0 | 0 | 0 | 61 | 0 | 4.687 | Geschlossen | Fett | 76 | 144 | 179 | 768 | 30 | 128 | 115 | 0 | Aktiv | Inaktiv | 8 | 1.13 | 2
749.64 | 13.9 | 1.376 | 0.57 | 0.44 | 7.94 | 1.52 | 75 | 2.26 | 14 | R-D-3-2-1 12V | Gesperrt | 0 | 0 | 0 | 0 | 63 | 0 | 4.668 | Geschlossen | Fett | 68 | 144 | 179 | 768 | 30 | 128 | 115 | 0 | Aktiv | Inaktiv | 8 | 1.13 | 2
749.93 | 13.9 | 1.376 | 0.57 | 0.43 | 7.94 | 1.52 | 75 | 2.26 | 14 | R-D-3-2-1 12V | Gesperrt | 0 | 0 | 0 | 0 | 63 | 0 | 4.570 | Geschlossen | Fett | 60 | 144 | 179 | 768 | 30 | 128 | 115 | 0 | Aktiv | Inaktiv | 8 | 1.13 | 2
750.26 | 13.9 | 1.344 | 0.57 | 0.35 | 7.94 | 1.52 | 75 | 2.26 | 14 | R-D-3-2-1 12V | Gesperrt | 0 | 0 | 0 | 0 | 61 | 2 | 4.277 | Geschlossen | Fett | 52 | 144 | 179 | 768 | 31 | 128 | 115 | 0 | Aktiv | Inaktiv | 7 | 1.14 | 2
750.54 | 13.9 | 1.312 | 0.57 | 0.40 | 7.94 | 1.52 | 75 | 2.26 | 14 | R-D-3-2-1 12V | Gesperrt | 0 | 0 | 0 | 0 | 61 | 4 | 195 | Geschlossen | Mager | 53 | 144 | 179 | 768 | 31 | 128 | 115 | 0 | Aktiv | Inaktiv | 7 | 1.14 | 2
750.83 | 13.9 | 1.280 | 0.57 | 0.38 | 7.94 | 1.52 | 75 | 2.26 | 14 | R-D-3-2-1 12V | Gesperrt | 0 | 0 | 0 | 0 | 60 | 5 | 98 | Geschlossen | Mager | 60 | 144 | 179 | 768 | 31 | 128 | 115 | 0 | Aktiv | Inaktiv | 7 | 1.14 | 2
751.12 | 13.9 | 1.248 | 0.57 | 0.38 | 7.94 | 1.52 | 75 | 2.26 | 14 | R-D-3-2-1 12V | Gesperrt | 0 | 0 | 0 | 0 | 60 | 5 | 78 | Geschlossen | Mager | 66 | 144 | 179 | 768 | 32 | 128 | 115 | 0 | Aktiv | Inaktiv | 7 | 1.14 | 2
751.41 | 13.9 | 1.184 | 0.57 | 0.37 | 7.94 | 1.52 | 75 | 2.24 | 14 | R-D-3-2-1 12V | Gesperrt | 0 | 0 | 0 | 0 | 57 | 3 | 78 | Geschlossen | Mager | 73 | 144 | 179 | 768 | 31 | 128 | 115 | 0 | Aktiv | Inaktiv | 6 | 1.14 | 2
751.71 | 13.9 | 1.152 | 0.57 | 0.38 | 7.94 | 1.52 | 75 | 2.24 | 14 | R-D-3-2-1 12V | Gesperrt | 0 | 0 | 0 | 0 | 57 | 3 | 78 | Geschlossen | Mager | 80 | 144 | 179 | 768 | 31 | 128 | 115 | 0 | Aktiv | Inaktiv | 6 | 2.16 | 2
752.02 | 13.9 | 1.120 | 0.57 | 0.35 | 7.94 | 1.52 | 75 | 2.24 | 14 | R-D-3-2-1 12V | Gesperrt | 0 | 0 | 0 | 0 | 53 | 2 | 78 | Geschlossen | Mager | 86 | 144 | 179 | 768 | 31 | 128 | 115 | 0 | Aktiv | Inaktiv | 6 | 2.16 | 2
752.31 | 13.9 | 1.088 | 0.57 | 0.38 | 7.84 | 1.50 | 76 | 2.24 | 14 | R-D-3-2-1 12V | Gesperrt | 0 | 0 | 0 | 0 | 53 | 2 | 78 | Geschlossen | Mager | 90 | 144 | 179 | 768 | 32 | 128 | 115 | 0 | Aktiv | Inaktiv | 6 | 2.16 | 2
752.61 | 13.9 | 1.056 | 0.57 | 0.34 | 7.84 | 1.50 | 76 | 2.24 | 14 | R-D-3-2-1 12V | Gesperrt | 0 | 0 | 0 | 0 | 50 | 1 | 78 | Geschlossen | Mager | 95 | 144 | 179 | 768 | 31 | 128 | 115 | 0 | Aktiv | Inaktiv | 6 | 2.16 | 2
752.91 | 13.8 | 1.024 | 0.57 | 0.35 | 7.84 | 1.50 | 76 | 2.24 | 14 | R-D-3-2-1 12V | Gesperrt | 0 | 0 | 0 | 0 | 50 | 0 | 78 | Geschlossen | Mager | 100 | 144 | 179 | 768 | 31 | 128 | 115 | 0 | Aktiv | Inaktiv | 6 | 2.16 | 2
753.21 | 13.8 | 992 | 0.57 | 0.38 | 7.84 | 1.50 | 76 | 2.24 | 14 | R-D-3-2-1 12V | Gesperrt | 0 | 0 | 0 | 0 | 46 | 0 | 78 | Geschlossen | Mager | 105 | 144 | 179 | 768 | 30 | 128 | 115 | 0 | Aktiv | Inaktiv | 6 | 2.16 | 2
753.49 | 13.9 | 960 | 0.57 | 0.42 | 7.84 | 1.50 | 76 | 2.24 | 14 | R-D-3-2-1 12V | Gesperrt | 0 | 0 | 0 | 0 | 46 | 0 | 78 | Geschlossen | Mager | 109 | 144 | 179 | 768 | 30 | 128 | 115 | 0 | Aktiv | Inaktiv | 6 | 2.16 | 2
753.77 | 13.9 | 896 | 0.57 | 0.39 | 7.84 | 1.50 | 76 | 2.24 | 14 | R-D-3-2-1 12V | Gesperrt | 0 | 0 | 0 | 0 | 43 | 0 | 78 | Geschlossen | Mager | 113 | 144 | 179 | 768 | 29 | 128 | 115 | 0 | Aktiv | Inaktiv | 6 | 2.15 | 2
754.11 | 13.8 | 864 | 0.57 | 0.35 | 7.84 | 1.50 | 76 | 2.24 | 14 | R-D-3-2-1 12V | Gesperrt | 0 | 0 | 0 | 0 | 43 | 0 | 78 | Geschlossen | Mager | 117 | 144 | 179 | 768 | 28 | 128 | 115 | 0 | Aktiv | Inaktiv | 6 | 3.17 | 2
754.47 | 13.9 | 832 | 0.57 | 0.34 | 7.84 | 1.50 | 76 | 2.24 | 14 | R-D-3-2-1 12V | Gesperrt | 0 | 0 | 0 | 0 | 37 | 0 | 78 | Geschlossen | Mager | 120 | 144 | 179 | 768 | 27 | 127 | 115 | 0 | Aktiv | Inaktiv | 6 | 3.17 | 2
754.79 | 13.8 | 864 | 0.57 | 0.36 | 7.84 | 1.50 | 76 | 2.24 | 14 | R-D-3-2-1 12V | Gesperrt | 0 | 0 | 0 | 0 | 37 | 0 | 78 | Geschlossen | Mager | 124 | 144 | 179 | 768 | 27 | 127 | 115 | 0 | Aktiv | Inaktiv | 5 | 3.17 | 2
755.08 | 13.8 | 896 | 0.57 | 0.37 | 7.84 | 1.50 | 76 | 2.24 | 14 | R-D-3-2-1 12V | Gesperrt | 0 | 0 | 0 | 0 | 33 | 0 | 78 | Geschlossen | Mager | 127 | 144 | 179 | 768 | 27 | 127 | 115 | 0 | Aktiv | Inaktiv | 4 | 3.17 | 2
755.37 | 13.7 | 864 | 0.57 | 0.37 | 7.84 | 1.50 | 76 | 2.24 | 14 | R-D-3-2-1 12V | Gesperrt | 0 | 0 | 0 | 0 | 33 | 0 | 78 | Geschlossen | Mager | 131 | 144 | 179 | 768 | 27 | 127 | 115 | 0 | Aktiv | Inaktiv | 6 | 3.17 | 2
755.66 | 13.7 | 864 | 0.57 | 0.40 | 7.84 | 1.50 | 76 | 2.24 | 14 | R-D-3-2-1 12V | Gesperrt | 0 | 0 | 0 | 0 | 26 | 0 | 78 | Geschlossen | Mager | 133 | 144 | 179 | 768 | 26 | 126 | 115 | 0 | Aktiv | Inaktiv | 4 | 3.16 | 2
755.95 | 13.5 | 832 | 0.57 | 0.36 | 7.84 | 1.50 | 76 | 2.24 | 14 | R-D-3-2-1 12V | Gesperrt | 0 | 0 | 0 | 0 | 26 | 0 | 98 | Geschlossen | Mager | 137 | 144 | 179 | 768 | 26 | 126 | 115 | 0 | Aktiv | Inaktiv | 5 | 3.16 | 2
756.26 | 13.4 | 832 | 0.57 | 0.42 | 7.84 | 1.50 | 76 | 2.24 | 14 | R-D-3-2-1 12V | Gesperrt | 0 | 0 | 0 | 0 | 25 | 0 | 98 | Geschlossen | Mager | 140 | 144 | 179 | 768 | 26 | 126 | 115 | 0 | Aktiv | Inaktiv | 5 | 3.16 | 2
756.56 | 13.9 | 832 | 0.57 | 0.36 | 7.84 | 1.50 | 76 | 2.24 | 14 | R-D-3-2-1 12V | Gesperrt | 0 | 0 | 0 | 0 | 21 | 0 | 98 | Geschlossen | Mager | 143 | 144 | 179 | 768 | 26 | 126 | 115 | 0 | Aktiv | Inaktiv | 5 | 3.16 | 2
756.86 | 13.5 | 832 | 0.57 | 0.39 | 7.84 | 1.50 | 76 | 2.24 | 14 | R-D-3-2-1 12V | Gesperrt | 0 | 0 | 0 | 0 | 21 | 0 | 98 | Geschlossen | Mager | 147 | 144 | 179 | 768 | 26 | 126 | 115 | 0 | Aktiv | Inaktiv | 5 | 3.16 | 2
757.15 | 13.7 | 896 | 0.57 | 0.40 | 7.84 | 1.50 | 76 | 2.24 | 14 | R-D-3-2-1 12V | Gesperrt | 0 | 0 | 0 | 0 | 21 | 0 | 98 | Geschlossen | Mager | 150 | 144 | 179 | 768 | 26 | 126 | 115 | 0 | Aktiv | Inaktiv | 5 | 3.16 | 2
757.45 | 13.7 | 896 | 0.57 | 0.40 | 7.84 | 1.50 | 76 | 2.24 | 14 | R-D-3-2-1 12V | Gesperrt | 0 | 0 | 0 | 0 | 19 | 0 | 98 | Geschlossen | Mager | 154 | 144 | 179 | 768 | 27 | 126 | 115 | 0 | Aktiv | Inaktiv | 4 | 3.17 | 2
757.73 | 13.3 | 832 | 0.57 | 0.36 | 7.84 | 1.50 | 76 | 2.24 | 14 | R-D-3-2-1 12V | Gesperrt | 0 | 0 | 0 | 0 | 19 | 0 | 98 | Geschlossen | Mager | 157 | 144 | 179 | 768 | 26 | 126 | 115 | 0 | Aktiv | Inaktiv | 6 | 3.16 | 2
758.04 | 13.7 | 800 | 0.57 | 0.39 | 7.84 | 1.50 | 76 | 2.24 | 14 | R-D-3-2-1 12V | Gesperrt | 0 | 0 | 0 | 0 | 15 | 0 | 98 | Geschlossen | Mager | 160 | 144 | 179 | 768 | 26 | 126 | 115 | 0 | Aktiv | Inaktiv | 6 | 3.16 | 2
758.34 | 13.8 | 832 | 0.57 | 0.38 | 7.84 | 1.50 | 76 | 2.24 | 14 | R-D-3-2-1 12V | Gesperrt | 0 | 0 | 0 | 0 | 15 | 0 | 98 | Geschlossen | Mager | 163 | 144 | 179 | 768 | 26 | 126 | 115 | 0 | Aktiv | Inaktiv | 5 | 3.16 | 2
758.65 | 14.0 | 832 | 1.07 | 0.72 | 34.84 | 1.50 | 76 | 2.24 | 14 | R-D-3-2-1 12V | Gesperrt | 0 | 0 | 0 | 0 | 13 | 5 | 98 | Geschlossen | Mager | 168 | 144 | 179 | 768 | 40 | 126 | 115 | 0 | Aktiv | Inaktiv | -1 | 9.36 | 7
758.96 | 13.9 | 1.568 | 1.42 | 1.41 | 61.84 | 1.50 | 76 | 2.24 | 14 | R-D-3-2-1 12V | Freigeschaltet | 3 | 0 | 1 | 0 | 13 | 29 | 4.707 | Geschlossen | Fett | 159 | 144 | 179 | 768 | 56 | 126 | 115 | 0 | Inaktiv | Aktiv | 4 | 10.45 | 14
759.26 | 13.9 | 1.952 | 1.50 | 1.37 | 88.84 | 1.50 | 76 | 2.24 | 14 | R-D-3-2-1 12V | Freigeschaltet | 3 | 0 | 2 | 0 | 12 | 38 | 4.648 | Geschlossen | Fett | 142 | 144 | 179 | 768 | 63 | 126 | 115 | 0 | Inaktiv | Aktiv | 17 | 10.48 | 16
759.52 | 13.9 | 2.048 | 1.54 | 1.63 | 88.84 | 1.50 | 76 | 2.24 | 14 | R-D-3-2-1 12V | Freigeschaltet | 3 | 0 | 1 | 0 | 12 | 41 | 4.687 | Geschlossen | Fett | 122 | 144 | 179 | 768 | 64 | 126 | 115 | 0 | Inaktiv | Aktiv | 18 | 9.46 | 17
759.82 | 13.8 | 2.144 | 1.75 | 2.24 | 88.84 | 1.50 | 76 | 2.24 | 14 | R-D-3-2-1 12V | Freigeschaltet | 0 | 0 | 0 | 0 | 16 | 48 | 4.648 | Geschlossen | Fett | 100 | 144 | 179 | 768 | 68 | 127 | 115 | 0 | Inaktiv | Aktiv | 12 | 10.50 | 18
760.12 | 13.9 | 2.368 | 2.32 | 2.07 | 142.84 | 1.50 | 76 | 2.24 | 14 | R-D-3-2-1 12V | Freigeschaltet | 0 | 0 | 0 | 0 | 16 | 52 | 195 | Geschlossen | Mager | 81 | 144 | 179 | 768 | 74 | 127 | 115 | 0 | Inaktiv | Aktiv | 13 | 11.55 | 22
760.43 | 13.8 | 2.528 | 2.44 | 2.42 | 142.84 | 1.50 | 76 | 2.24 | 14 | R-D-3-2-1 12V | Freigeschaltet | 0 | 0 | 0 | 0 | 22 | 56 | 98 | Geschlossen | Mager | 107 | 144 | 179 | 768 | 76 | 127 | 115 | 0 | Inaktiv | Aktiv | 14 | 12.58 | 26
760.74 | 13.9 | 2.688 | 2.49 | 2.51 | 142.84 | 1.50 | 76 | 2.28 | 14 | R-D-3-2-1 12V | Freigeschaltet | 0 | 0 | 0 | 0 | 22 | 59 | 4.609 | Geschlossen | Fett | 106 | 144 | 179 | 768 | 77 | 127 | 115 | 0 | Inaktiv | Aktiv | 15 | 12.59 | 27
761.02 | 13.7 | 2.784 | 2.49 | 2.78 | 142.84 | 1.50 | 76 | 2.28 | 14 | R-D-3-2-1 12V | Freigeschaltet | 0 | 0 | 0 | 0 | 27 | 61 | 117 | Geschlossen | Mager | 94 | 144 | 179 | 768 | 77 | 127 | 115 | 0 | Inaktiv | Aktiv | 16 | 11.56 | 27
761.31 | 13.9 | 2.944 | 2.49 | 2.99 | 142.84 | 1.50 | 76 | 2.28 | 14 | R-D-3-2-1 12V | Freigeschaltet | 0 | 0 | 0 | 0 | 27 | 64 | 4.453 | Geschlossen | Fett | 90 | 144 | 179 | 768 | 80 | 128 | 115 | 0 | Inaktiv | Aktiv | 17 | 11.57 | 28
761.60 | 13.8 | 3.104 | 2.40 | 2.58 | 169.84 | 1.50 | 76 | 2.28 | 14 | R-D-3-2-1 12V | Freigeschaltet | 0 | 0 | 3 | 0 | 33 | 67 | 59 | Geschlossen | Mager | 106 | 144 | 179 | 768 | 80 | 128 | 115 | 0 | Inaktiv | Aktiv | 18 | 11.57 | 30
761.89 | 13.6 | 3.264 | 2.26 | 2.95 | 169.84 | 1.50 | 76 | 2.28 | 14 | R-D-3-2-1 12V | Freigeschaltet | 0 | 0 | 3 | 0 | 33 | 70 | 59 | Geschlossen | Mager | 136 | 144 | 179 | 768 | 81 | 128 | 115 | 0 | Inaktiv | Aktiv | 19 | 11.58 | 32
762.19 | 13.9 | 3.008 | 2.22 | 2.68 | 169.84 | 1.50 | 76 | 2.28 | 14 | R-D-3-2-1 12V | Freigeschaltet | 0 | 0 | 2 | 0 | 36 | 67 | 4.375 | Geschlossen | Fett | 147 | 144 | 179 | 768 | 80 | 128 | 115 | 29 | Inaktiv | Aktiv | -1 | 12.60 | 31
762.58 | 13.9 | 2.624 | 2.24 | 2.50 | 142.84 | 1.50 | 76 | 2.28 | 14 | R-D-3-2-1 12V | Freigeschaltet | 0 | 0 | 0 | 0 | 42 | 57 | 4.218 | Geschlossen | Fett | 111 | 144 | 179 | 768 | 77 | 128 | 115 | 0 | Inaktiv | Aktiv | 16 | 11.56 | 25
762.88 | 13.9 | 2.624 | 2.26 | 2.46 | 142.84 | 1.50 | 76 | 2.28 | 14 | R-D-3-2-1 12V | Freigeschaltet | 0 | 0 | 0 | 0 | 42 | 57 | 78 | Geschlossen | Mager | 126 | 144 | 179 | 768 | 77 | 128 | 115 | 0 | Inaktiv | Aktiv | 16 | 11.56 | 26
763.16 | 13.8 | 2.688 | 2.28 | 2.60 | 142.84 | 1.50 | 76 | 2.32 | 13 | R-D-3-2-1 12V | Freigeschaltet | 0 | 0 | 0 | 0 | 42 | 59 | 4.511 | Geschlossen | Fett | 108 | 144 | 179 | 768 | 78 | 128 | 115 | 0 | Inaktiv | Aktiv | 17 | 11.57 | 26
763.50 | 14.0 | 2.720 | 2.28 | 2.61 | 142.84 | 1.50 | 76 | 2.30 | 13 | R-D-3-2-1 12V | Freigeschaltet | 0 | 0 | 0 | 0 | 42 | 59 | 215 | Geschlossen | Mager | 123 | 144 | 179 | 768 | 77 | 128 | 115 | 0 | Inaktiv | Aktiv | 17 | 11.56 | 26
763.79 | 13.9 | 2.752 | 2.26 | 2.62 | 142.84 | 1.50 | 76 | 2.30 | 13 | R-D-3-2-1 12V | Freigeschaltet | 0 | 0 | 3 | 0 | 42 | 60 | 3.515 | Geschlossen | Fett | 105 | 144 | 179 | 768 | 77 | 128 | 115 | 0 | Inaktiv | Aktiv | 18 | 11.56 | 26
764.10 | 13.7 | 2.784 | 2.20 | 2.69 | 142.84 | 1.50 | 76 | 2.30 | 13 | R-D-3-2-1 12V | Freigeschaltet | 0 | 0 | 3 | 0 | 49 | 61 | 3.925 | Geschlossen | Mager | 129 | 144 | 179 | 768 | 77 | 128 | 115 | 0 | Inaktiv | Aktiv | 18 | 11.56 | 27
764.37 | 13.9 | 2.784 | 2.07 | 2.52 | 142.84 | 1.50 | 76 | 2.30 | 13 | R-D-3-2-1 12V | Freigeschaltet | 0 | 0 | 3 | 0 | 49 | 61 | 4.394 | Geschlossen | Fett | 93 | 144 | 179 | 768 | 76 | 128 | 115 | 0 | Inaktiv | Aktiv | 19 | 10.53 | 25
764.67 | 14.0 | 2.816 | 1.91 | 2.20 | 142.84 | 1.50 | 76 | 2.30 | 13 | R-D-3-2-1 12V | Freigeschaltet | 0 | 0 | 3 | 0 | 48 | 61 | 98 | Geschlossen | Mager | 117 | 144 | 179 | 768 | 75 | 128 | 115 | 0 | Inaktiv | Aktiv | 22 | 10.53 | 24
764.98 | 13.8 | 2.816 | 1.75 | 2.40 | 115.84 | 1.50 | 76 | 2.30 | 13 | R-D-3-2-1 12V | Freigeschaltet | 0 | 0 | 3 | 0 | 48 | 58 | 976 | Geschlossen | Fett | 99 | 144 | 179 | 768 | 74 | 128 | 115 | 0 | Inaktiv | Aktiv | 25 | 9.50 | 21
765.30 | 14.0 | 2.816 | 1.68 | 2.13 | 115.84 | 1.50 | 76 | 2.30 | 13 | R-D-3-2-1 12V | Freigeschaltet | 0 | 3 | 0 | 0 | 51 | 51 | 59 | Geschlossen | Mager | 124 | 144 | 179 | 768 | 74 | 128 | 115 | 0 | Inaktiv | Aktiv | 24 | 9.50 | 21
765.60 | 13.8 | 2.752 | 1.66 | 2.13 | 115.84 | 1.50 | 76 | 2.30 | 13 | R-D-3-2-1 12V | Freigeschaltet | 0 | 3 | 3 | 0 | 51 | 52 | 4.414 | Geschlossen | Fett | 134 | 144 | 179 | 768 | 73 | 128 | 115 | 0 | Inaktiv | Aktiv | 24 | 9.50 | 22
765.89 | 14.0 | 2.368 | 1.66 | 1.76 | 115.84 | 1.50 | 76 | 2.30 | 13 | R-D-3-2-1 12V | Freigeschaltet | 0 | 3 | 3 | 0 | 51 | 51 | 4.492 | Geschlossen | Fett | 108 | 144 | 179 | 768 | 69 | 128 | 115 | 0 | Inaktiv | Aktiv | 16 | 9.48 | 19
766.17 | 13.9 | 2.304 | 1.66 | 2.20 | 88.84 | 1.50 | 76 | 2.30 | 13 | R-D-3-2-1 12V | Freigeschaltet | 0 | 3 | 3 | 0 | 51 | 49 | 234 | Geschlossen | Mager | 98 | 144 | 179 | 768 | 69 | 128 | 115 | 0 | Inaktiv | Aktiv | 17 | 9.48 | 18
766.45 | 14.0 | 2.304 | 1.62 | 2.14 | 88.84 | 1.50 | 76 | 2.30 | 13 | R-D-3-2-1 12V | Freigeschaltet | 0 | 3 | 3 | 0 | 54 | 49 | 4.375 | Geschlossen | Mager | 118 | 144 | 179 | 768 | 69 | 128 | 115 | 0 | Inaktiv | Aktiv | 17 | 9.48 | 19
766.81 | 14.0 | 2.272 | 1.52 | 1.88 | 88.84 | 1.50 | 76 | 2.30 | 13 | R-D-3-2-1 12V | Freigeschaltet | 0 | 3 | 3 | 0 | 53 | 45 | 117 | Geschlossen | Mager | 94 | 144 | 179 | 768 | 68 | 128 | 115 | 0 | Inaktiv | Aktiv | 19 | 8.45 | 17
767.09 | 13.9 | 2.240 | 1.44 | 1.53 | 88.84 | 1.50 | 76 | 2.30 | 13 | R-D-3-2-1 12V | Freigeschaltet | 0 | 0 | 0 | 0 | 53 | 39 | 3.730 | Geschlossen | Mager | 119 | 144 | 179 | 768 | 67 | 128 | 115 | 0 | Inaktiv | Aktiv | 24 | 8.45 | 16
767.37 | 13.9 | 2.208 | 1.38 | 1.36 | 88.84 | 1.50 | 76 | 2.30 | 13 | R-D-3-2-1 12V | Freigeschaltet | 0 | 0 | 0 | 0 | 53 | 33 | 4.375 | Geschlossen | Fett | 86 | 144 | 179 | 768 | 67 | 128 | 115 | 0 | Inaktiv | Aktiv | 28 | 7.43 | 14
767.65 | 13.7 | 2.112 | 1.38 | 1.24 | 88.84 | 1.50 | 76 | 2.30 | 13 | R-D-3-2-1 12V | Freigeschaltet | 0 | 0 | 0 | 0 | 55 | 32 | 59 | Geschlossen | Mager | 95 | 144 | 179 | 768 | 65 | 128 | 115 | 0 | Inaktiv | Aktiv | 26 | 7.42 | 14
767.93 | 13.8 | 2.016 | 1.36 | 1.66 | 61.84 | 1.50 | 76 | 2.30 | 13 | R-D-3-2-1 12V | Freigeschaltet | 0 | 0 | 0 | 0 | 55 | 31 | 4.492 | Geschlossen | Fett | 98 | 144 | 179 | 768 | 64 | 128 | 115 | 0 | Inaktiv | Aktiv | 23 | 8.44 | 13
768.31 | 14.0 | 1.984 | 1.36 | 1.63 | 61.84 | 1.50 | 76 | 2.30 | 13 | R-D-3-2-1 12V | Freigeschaltet | 2 | 0 | 0 | 0 | 55 | 32 | 98 | Geschlossen | Mager | 80 | 144 | 179 | 768 | 63 | 128 | 115 | 0 | Inaktiv | Aktiv | 22 | 7.41 | 12
768.60 | 14.0 | 1.984 | 1.34 | 1.59 | 61.84 | 1.50 | 76 | 2.30 | 13 | R-D-3-2-1 12V | Freigeschaltet | 2 | 0 | 3 | 0 | 57 | 31 | 59 | Geschlossen | Mager | 100 | 144 | 179 | 768 | 63 | 128 | 115 | 0 | Inaktiv | Aktiv | 23 | 7.41 | 13
768.92 | 14.0 | 1.984 | 1.34 | 1.59 | 61.84 | 1.50 | 76 | 2.30 | 13 | R-D-3-2-1 12V | Freigeschaltet | 2 | 0 | 3 | 0 | 57 | 30 | 254 | Geschlossen | Mager | 119 | 144 | 179 | 768 | 63 | 128 | 115 | 0 | Inaktiv | Aktiv | 23 | 8.43 | 13
769.21 | 13.9 | 1.984 | 1.33 | 1.54 | 61.84 | 1.50 | 76 | 2.30 | 13 | R-D-3-2-1 12V | Freigeschaltet | 1 | 0 | 3 | 0 | 57 | 30 | 879 | Geschlossen | Fett | 96 | 144 | 179 | 768 | 62 | 128 | 115 | 0 | Inaktiv | Aktiv | 23 | 7.40 | 12
769.52 | 13.9 | 1.952 | 1.31 | 1.47 | 61.84 | 1.50 | 76 | 2.30 | 13 | R-D-3-2-1 12V | Freigeschaltet | 0 | 0 | 0 | 0 | 57 | 27 | 215 | Geschlossen | Mager | 113 | 144 | 179 | 768 | 62 | 128 | 115 | 0 | Inaktiv | Aktiv | 23 | 7.40 | 13
769.83 | 13.9 | 1.920 | 1.27 | 1.23 | 61.84 | 1.50 | 76 | 2.30 | 13 | R-D-3-2-1 12V | Freigeschaltet | 0 | 0 | 0 | 0 | 58 | 24 | 78 | Geschlossen | Mager | 98 | 144 | 179 | 768 | 61 | 128 | 115 | 0 | Inaktiv | Aktiv | 24 | 7.40 | 11
770.13 | 13.8 | 1.856 | 1.25 | 1.17 | 61.84 | 1.50 | 76 | 2.30 | 13 | R-D-3-2-1 12V | Freigeschaltet | 0 | 0 | 0 | 0 | 58 | 22 | 59 | Geschlossen | Mager | 115 | 144 | 179 | 768 | 60 | 128 | 115 | 0 | Inaktiv | Aktiv | 23 | 7.40 | 11
770.41 | 14.0 | 1.824 | 1.23 | 1.12 | 61.84 | 1.50 | 76 | 2.30 | 13 | R-D-3-2-1 12V | Freigeschaltet | 0 | 0 | 0 | 0 | 58 | 20 | 59 | Geschlossen | Mager | 132 | 144 | 179 | 768 | 60 | 128 | 115 | 0 | Inaktiv | Aktiv | 22 | 7.40 | 11
770.76 | 13.8 | 1.824 | 1.21 | 0.97 | 61.84 | 1.50 | 76 | 2.30 | 13 | R-D-3-2-1 12V | Freigeschaltet | 0 | 0 | 0 | 0 | 57 | 17 | 59 | Geschlossen | Mager | 148 | 144 | 179 | 768 | 59 | 128 | 115 | 0 | Inaktiv | Aktiv | 22 | 7.39 | 11
771.07 | 14.0 | 1.824 | 1.19 | 1.00 | 61.84 | 1.50 | 76 | 2.30 | 13 | R-D-3-2-1 12V | Freigeschaltet | 0 | 0 | 0 | 0 | 59 | 15 | 59 | Geschlossen | Mager | 167 | 144 | 179 | 768 | 59 | 128 | 115 | 0 | Inaktiv | Aktiv | 23 | 7.39 | 12
771.38 | 14.0 | 1.824 | 1.17 | 0.90 | 61.84 | 1.50 | 76 | 2.30 | 13 | R-D-3-2-1 12V | Freigeschaltet | 0 | 0 | 0 | 0 | 59 | 12 | 78 | Geschlossen | Mager | 183 | 144 | 179 | 768 | 59 | 128 | 115 | 0 | Inaktiv | Aktiv | 23 | 7.39 | 11
771.68 | 14.0 | 1.824 | 1.15 | 1.42 | 34.84 | 1.50 | 76 | 2.30 | 13 | R-D-3-2-1 12V | Freigeschaltet | 0 | 0 | 0 | 0 | 59 | 10 | 2.988 | Geschlossen | Fett | 182 | 144 | 179 | 768 | 58 | 128 | 115 | 0 | Inaktiv | Aktiv | 23 | 7.39 | 11
771.97 | 13.9 | 1.824 | 1.11 | 1.35 | 34.84 | 1.50 | 76 | 2.30 | 13 | R-D-3-2-1 12V | Freigeschaltet | 0 | 0 | 0 | 0 | 59 | 8 | 78 | Geschlossen | Mager | 181 | 144 | 179 | 768 | 58 | 128 | 115 | 0 | Inaktiv | Aktiv | 23 | 7.39 | 10
772.27 | 13.9 | 1.792 | 1.07 | 1.26 | 34.84 | 1.50 | 76 | 2.30 | 13 | R-D-3-2-1 12V | Freigeschaltet | 0 | 0 | 0 | 0 | 59 | 5 | 59 | Geschlossen | Mager | 196 | 144 | 179 | 768 | 57 | 128 | 115 | 0 | Inaktiv | Aktiv | 22 | 7.38 | 10
772.59 | 13.9 | 1.760 | 1.05 | 1.19 | 34.84 | 1.50 | 76 | 2.30 | 13 | R-D-3-2-1 12V | Freigeschaltet | 0 | 0 | 0 | 0 | 60 | 3 | 98 | Geschlossen | Mager | 211 | 144 | 179 | 768 | 56 | 128 | 115 | 0 | Inaktiv | Aktiv | 22 | 7.38 | 10
772.91 | 14.0 | 1.760 | 1.01 | 1.11 | 34.84 | 1.50 | 76 | 2.30 | 13 | R-D-3-2-1 12V | Freigeschaltet | 0 | 0 | 0 | 0 | 59 | 1 | 4.160 | Geschlossen | Fett | 209 | 144 | 179 | 768 | 55 | 128 | 115 | 0 | Inaktiv | Aktiv | 22 | 6.35 | 10
773.18 | 14.0 | 1.728 | 0.99 | 1.03 | 34.84 | 1.50 | 76 | 2.30 | 13 | R-D-3-2-1 12V | Freigeschaltet | 0 | 0 | 0 | 0 | 59 | 0 | 195 | Geschlossen | Mager | 204 | 144 | 179 | 768 | 55 | 128 | 115 | 0 | Inaktiv | Aktiv | 22 | 6.35 | 9
773.52 | 14.0 | 1.696 | 0.96 | 0.94 | 34.84 | 1.50 | 76 | 2.30 | 13 | R-D-3-2-1 12V | Freigeschaltet | 0 | 0 | 0 | 0 | 59 | 0 | 117 | Geschlossen | Mager | 219 | 144 | 179 | 768 | 54 | 128 | 115 | 0 | Inaktiv | Aktiv | 22 | 6.35 | 9
773.80 | 13.8 | 1.664 | 0.92 | 0.88 | 34.84 | 1.50 | 76 | 2.30 | 13 | R-D-3-2-1 12V | Freigeschaltet | 0 | 0 | 0 | 0 | 59 | 0 | 4.531 | Geschlossen | Fett | 206 | 144 | 179 | 768 | 53 | 128 | 115 | 0 | Inaktiv | Aktiv | 20 | 6.34 | 8
774.17 | 14.0 | 1.632 | 0.66 | 0.46 | 34.84 | 1.50 | 76 | 2.30 | 13 | R-D-3-2-1 12V | Freigeschaltet | 0 | 0 | 0 | 0 | 59 | 0 | 4.550 | Geschlossen | Fett | 183 | 144 | 179 | 768 | 51 | 128 | 115 | 0 | Inaktiv | Aktiv | 15 | 4.29 | 6
774.48 | 14.0 | 1.472 | 0.57 | 0.52 | 7.84 | 1.50 | 76 | 2.30 | 13 | R-D-3-2-1 12V | Gesperrt | 0 | 0 | 0 | 0 | 59 | 2 | 4.628 | Geschlossen | Fett | 174 | 144 | 179 | 768 | 31 | 128 | 115 | 0 | Inaktiv | Inaktiv | 11 | 2.16 | 3
774.77 | 13.9 | 1.376 | 0.57 | 0.40 | 7.84 | 1.50 | 76 | 2.28 | 14 | R-D-3-2-1 12V | Gesperrt | 0 | 0 | 0 | 0 | 59 | 4 | 4.668 | Geschlossen | Fett | 166 | 144 | 179 | 768 | 31 | 128 | 115 | 0 | Inaktiv | Inaktiv | 8 | 2.16 | 2
775.06 | 14.0 | 1.344 | 0.57 | 0.37 | 7.84 | 1.50 | 76 | 2.28 | 14 | R-D-3-2-1 12V | Gesperrt | 0 | 0 | 0 | 0 | 59 | 7 | 4.687 | Geschlossen | Fett | 158 | 144 | 179 | 768 | 31 | 128 | 115 | 0 | Aktiv | Inaktiv | 7 | 2.16 | 2
775.34 | 14.0 | 1.344 | 0.57 | 0.38 | 7.84 | 1.50 | 76 | 2.28 | 14 | R-D-3-2-1 12V | Gesperrt | 0 | 0 | 0 | 0 | 59 | 7 | 4.648 | Geschlossen | Fett | 152 | 144 | 179 | 768 | 31 | 128 | 115 | 0 | Aktiv | Inaktiv | 7 | 2.16 | 2
775.68 | 14.0 | 1.344 | 0.57 | 0.35 | 7.84 | 1.50 | 76 | 2.28 | 14 | R-D-3-2-1 12V | Gesperrt | 0 | 0 | 0 | 0 | 59 | 7 | 195 | Geschlossen | Mager | 151 | 144 | 179 | 768 | 31 | 128 | 115 | 0 | Aktiv | Inaktiv | 7 | 2.16 | 2
776.00 | 14.0 | 1.344 | 0.57 | 0.39 | 7.84 | 1.50 | 76 | 2.28 | 14 | R-D-3-2-1 12V | Gesperrt | 0 | 0 | 0 | 0 | 58 | 7 | 117 | Geschlossen | Mager | 159 | 144 | 179 | 768 | 31 | 128 | 115 | 0 | Aktiv | Inaktiv | 7 | 2.16 | 2
776.29 | 13.9 | 1.344 | 0.57 | 0.41 | 7.84 | 1.50 | 76 | 2.26 | 14 | R-D-3-2-1 12V | Gesperrt | 0 | 0 | 0 | 0 | 58 | 7 | 117 | Geschlossen | Mager | 167 | 144 | 179 | 768 | 31 | 128 | 115 | 0 | Aktiv | Inaktiv | 7 | 2.16 | 2
776.58 | 14.0 | 1.344 | 0.57 | 0.39 | 7.84 | 1.50 | 76 | 2.26 | 14 | R-D-3-2-1 12V | Gesperrt | 0 | 0 | 0 | 0 | 58 | 7 | 2.734 | Geschlossen | Mager | 175 | 144 | 179 | 768 | 31 | 128 | 115 | 0 | Aktiv | Inaktiv | 7 | 2.16 | 2
776.87 | 14.0 | 1.312 | 0.57 | 0.40 | 7.84 | 1.50 | 76 | 2.26 | 14 | R-D-3-2-1 12V | Gesperrt | 0 | 0 | 0 | 0 | 58 | 6 | 4.668 | Geschlossen | Fett | 158 | 144 | 179 | 768 | 31 | 128 | 115 | 0 | Aktiv | Inaktiv | 7 | 2.16 | 2
777.23 | 14.0 | 1.312 | 0.57 | 0.38 | 7.84 | 1.50 | 76 | 2.26 | 14 | R-D-3-2-1 12V | Gesperrt | 0 | 0 | 0 | 0 | 58 | 6 | 4.648 | Geschlossen | Fett | 149 | 144 | 179 | 768 | 31 | 128 | 115 | 0 | Aktiv | Inaktiv | 7 | 2.16 | 2
777.52 | 13.9 | 1.312 | 0.57 | 0.40 | 7.84 | 1.50 | 76 | 2.26 | 14 | R-D-3-2-1 12V | Gesperrt | 0 | 0 | 0 | 0 | 58 | 6 | 4.550 | Geschlossen | Fett | 141 | 144 | 179 | 768 | 31 | 128 | 115 | 0 | Aktiv | Inaktiv | 7 | 2.16 | 2
777.82 | 14.0 | 1.312 | 0.57 | 0.42 | 7.84 | 1.50 | 76 | 2.26 | 14 | R-D-3-2-1 12V | Gesperrt | 0 | 0 | 0 | 0 | 57 | 6 | 4.668 | Geschlossen | Fett | 130 | 144 | 179 | 768 | 31 | 128 | 115 | 0 | Aktiv | Inaktiv | 7 | 2.16 | 2
778.12 | 13.9 | 1.312 | 0.57 | 0.41 | 7.84 | 1.50 | 76 | 2.26 | 14 | R-D-3-2-1 12V | Gesperrt | 0 | 0 | 0 | 0 | 57 | 6 | 4.687 | Geschlossen | Fett | 122 | 144 | 179 | 768 | 31 | 128 | 115 | 0 | Aktiv | Inaktiv | 7 | 2.16 | 2
778.41 | 14.0 | 1.280 | 0.57 | 0.38 | 7.84 | 1.50 | 76 | 2.26 | 14 | R-D-3-2-1 12V | Gesperrt | 0 | 0 | 0 | 0 | 56 | 5 | 4.687 | Geschlossen | Fett | 116 | 144 | 179 | 768 | 31 | 128 | 115 | 0 | Aktiv | Inaktiv | 7 | 2.16 | 2
778.73 | 13.9 | 1.280 | 0.57 | 0.38 | 7.84 | 1.50 | 76 | 2.26 | 14 | R-D-3-2-1 12V | Gesperrt | 0 | 0 | 0 | 0 | 56 | 5 | 4.628 | Geschlossen | Fett | 107 | 144 | 179 | 768 | 31 | 128 | 115 | 0 | Aktiv | Inaktiv | 7 | 2.16 | 2
779.02 | 13.8 | 1.248 | 0.57 | 0.40 | 7.84 | 1.50 | 76 | 2.26 | 14 | R-D-3-2-1 12V | Gesperrt | 0 | 0 | 0 | 0 | 56 | 5 | 469 | Geschlossen | Mager | 104 | 144 | 179 | 768 | 31 | 128 | 115 | 0 | Aktiv | Inaktiv | 7 | 2.16 | 2
779.30 | 13.9 | 1.248 | 0.57 | 0.42 | 7.84 | 1.50 | 76 | 2.24 | 14 | R-D-3-2-1 12V | Gesperrt | 0 | 0 | 0 | 0 | 56 | 5 | 156 | Geschlossen | Mager | 110 | 144 | 179 | 768 | 32 | 128 | 115 | 0 | Aktiv | Inaktiv | 7 | 2.16 | 2
779.65 | 13.9 | 1.216 | 0.57 | 0.38 | 7.84 | 1.50 | 76 | 2.24 | 14 | R-D-3-2-1 12V | Gesperrt | 0 | 0 | 0 | 0 | 55 | 5 | 137 | Geschlossen | Mager | 118 | 144 | 179 | 768 | 31 | 128 | 115 | 0 | Aktiv | Inaktiv | 7 | 2.16 | 2
779.93 | 13.9 | 1.216 | 0.57 | 0.42 | 7.84 | 1.50 | 76 | 2.24 | 14 | R-D-3-2-1 12V | Gesperrt | 0 | 0 | 0 | 0 | 55 | 4 | 137 | Geschlossen | Mager | 124 | 144 | 179 | 768 | 31 | 128 | 115 | 0 | Aktiv | Inaktiv | 7 | 2.16 | 2
780.29 | 13.9 | 1.184 | 0.57 | 0.43 | 7.84 | 1.50 | 76 | 2.24 | 14 | R-D-3-2-1 12V | Gesperrt | 0 | 0 | 0 | 0 | 55 | 3 | 156 | Geschlossen | Mager | 132 | 144 | 179 | 768 | 31 | 128 | 115 | 0 | Aktiv | Inaktiv | 6 | 2.16 | 2
780.60 | 13.9 | 1.152 | 0.57 | 0.34 | 7.84 | 1.50 | 76 | 2.24 | 14 | R-D-3-2-1 12V | Gesperrt | 0 | 0 | 0 | 0 | 51 | 3 | 156 | Geschlossen | Mager | 138 | 144 | 179 | 768 | 31 | 128 | 115 | 0 | Aktiv | Inaktiv | 6 | 2.16 | 2
780.90 | 13.9 | 1.120 | 0.57 | 0.38 | 7.84 | 1.50 | 76 | 2.24 | 14 | R-D-3-2-1 12V | Gesperrt | 0 | 0 | 0 | 0 | 51 | 2 | 156 | Geschlossen | Mager | 143 | 144 | 179 | 768 | 32 | 128 | 115 | 0 | Aktiv | Inaktiv | 6 | 2.16 | 2
781.24 | 13.8 | 1.088 | 0.57 | 0.37 | 7.84 | 1.50 | 76 | 2.24 | 14 | R-D-3-2-1 12V | Gesperrt | 0 | 0 | 0 | 0 | 51 | 2 | 156 | Geschlossen | Mager | 150 | 144 | 179 | 768 | 32 | 128 | 115 | 0 | Aktiv | Inaktiv | 6 | 2.16 | 2
781.52 | 13.9 | 1.056 | 0.57 | 0.41 | 7.84 | 1.50 | 76 | 2.24 | 14 | R-D-3-2-1 12V | Gesperrt | 0 | 0 | 0 | 0 | 48 | 1 | 156 | Geschlossen | Mager | 155 | 144 | 179 | 768 | 31 | 128 | 115 | 0 | Aktiv | Inaktiv | 6 | 2.16 | 2
781.80 | 13.8 | 1.056 | 0.57 | 0.37 | 7.84 | 1.50 | 76 | 2.24 | 14 | R-D-3-2-1 12V | Gesperrt | 0 | 0 | 0 | 0 | 44 | 1 | 176 | Geschlossen | Mager | 159 | 144 | 179 | 768 | 31 | 128 | 115 | 0 | Aktiv | Inaktiv | 6 | 2.16 | 2
782.14 | 13.8 | 992 | 0.57 | 0.42 | 7.84 | 1.50 | 76 | 2.24 | 14 | R-D-3-2-1 12V | Gesperrt | 0 | 0 | 0 | 0 | 44 | 0 | 176 | Geschlossen | Mager | 164 | 144 | 179 | 768 | 30 | 128 | 115 | 0 | Aktiv | Inaktiv | 6 | 3.18 | 2
782.44 | 13.6 | 960 | 0.57 | 0.41 | 7.84 | 1.50 | 76 | 2.24 | 14 | R-D-3-2-1 12V | Gesperrt | 0 | 0 | 0 | 0 | 44 | 0 | 176 | Geschlossen | Mager | 168 | 144 | 179 | 768 | 30 | 128 | 115 | 0 | Aktiv | Inaktiv | 6 | 3.18 | 2
782.74 | 13.7 | 960 | 0.57 | 0.41 | 7.84 | 1.50 | 76 | 2.24 | 14 | R-D-3-2-1 12V | Gesperrt | 0 | 0 | 0 | 0 | 42 | 0 | 176 | Geschlossen | Mager | 172 | 144 | 179 | 768 | 30 | 128 | 115 | 0 | Aktiv | Inaktiv | 6 | 3.18 | 2
783.03 | 13.5 | 896 | 0.57 | 0.40 | 7.84 | 1.50 | 76 | 2.24 | 14 | R-D-3-2-1 12V | Gesperrt | 0 | 0 | 0 | 0 | 42 | 0 | 176 | Geschlossen | Mager | 176 | 144 | 179 | 768 | 29 | 128 | 115 | 0 | Aktiv | Inaktiv | 6 | 3.18 | 2
783.31 | 13.8 | 896 | 0.57 | 0.41 | 7.84 | 1.50 | 76 | 2.24 | 14 | R-D-3-2-1 12V | Gesperrt | 0 | 0 | 0 | 0 | 39 | 0 | 176 | Geschlossen | Mager | 179 | 144 | 179 | 768 | 29 | 128 | 115 | 0 | Aktiv | Inaktiv | 6 | 3.18 | 2
783.60 | 13.5 | 864 | 0.57 | 0.39 | 7.84 | 1.50 | 76 | 2.24 | 14 | R-D-3-2-1 12V | Gesperrt | 0 | 0 | 0 | 0 | 33 | 0 | 176 | Geschlossen | Mager | 182 | 144 | 179 | 768 | 28 | 128 | 115 | 0 | Aktiv | Inaktiv | 6 | 3.17 | 2
783.91 | 13.9 | 896 | 0.57 | 0.39 | 7.84 | 1.50 | 76 | 2.24 | 14 | R-D-3-2-1 12V | Gesperrt | 0 | 0 | 0 | 0 | 33 | 0 | 176 | Geschlossen | Mager | 186 | 144 | 179 | 768 | 29 | 128 | 115 | 0 | Aktiv | Inaktiv | 6 | 3.18 | 3
784.20 | 13.7 | 960 | 0.57 | 0.42 | 7.84 | 1.50 | 76 | 2.24 | 14 | R-D-3-2-1 12V | Gesperrt | 0 | 0 | 0 | 0 | 33 | 0 | 176 | Geschlossen | Mager | 190 | 144 | 179 | 768 | 30 | 128 | 115 | 0 | Aktiv | Inaktiv | 6 | 3.18 | 3
784.55 | 14.0 | 960 | 0.57 | 0.41 | 7.84 | 1.50 | 76 | 2.24 | 14 | R-D-3-2-1 12V | Gesperrt | 0 | 0 | 0 | 0 | 29 | 0 | 176 | Geschlossen | Mager | 194 | 144 | 179 | 768 | 30 | 128 | 115 | 0 | Aktiv | Inaktiv | 6 | 3.18 | 3
784.84 | 13.9 | 928 | 0.57 | 0.44 | 7.84 | 1.50 | 76 | 2.24 | 14 | R-D-3-2-1 12V | Gesperrt | 0 | 0 | 0 | 0 | 27 | 0 | 176 | Geschlossen | Mager | 198 | 144 | 179 | 768 | 28 | 127 | 115 | 0 | Aktiv | Inaktiv | 3 | 3.17 | 3
785.14 | 13.6 | 896 | 0.64 | 0.44 | 7.84 | 1.50 | 76 | 2.24 | 14 | R-D-3-2-1 12V | Gesperrt | 0 | 0 | 0 | 0 | 27 | 0 | 195 | Geschlossen | Mager | 202 | 144 | 179 | 768 | 28 | 127 | 115 | 0 | Aktiv | Inaktiv | 6 | 3.17 | 3
785.42 | 13.9 | 1.056 | 1.19 | 1.27 | 34.84 | 1.50 | 76 | 2.24 | 14 | R-D-3-2-1 12V | Freigeschaltet | 2 | 0 | 0 | 3 | 27 | 21 | 176 | Geschlossen | Mager | 209 | 144 | 179 | 768 | 47 | 127 | 115 | 0 | Inaktiv | Aktiv | 8 | 12.46 | 11
785.70 | 13.9 | 1.696 | 1.36 | 1.41 | 61.84 | 1.50 | 76 | 2.24 | 14 | R-D-3-2-1 12V | Freigeschaltet | 1 | 0 | 3 | 0 | 25 | 30 | 4.707 | Geschlossen | Fett | 192 | 144 | 179 | 768 | 59 | 127 | 115 | 0 | Inaktiv | Aktiv | 16 | 10.46 | 15
786.04 | 13.9 | 1.952 | 1.58 | 1.57 | 88.84 | 1.50 | 76 | 2.24 | 14 | R-D-3-2-1 12V | Freigeschaltet | 2 | 0 | 1 | 0 | 25 | 41 | 4.707 | Geschlossen | Fett | 172 | 144 | 179 | 768 | 64 | 127 | 115 | 0 | Inaktiv | Aktiv | 15 | 11.51 | 18
786.34 | 13.9 | 2.016 | 1.62 | 1.72 | 88.84 | 1.50 | 76 | 2.24 | 14 | R-D-3-2-1 12V | Freigeschaltet | 2 | 0 | 1 | 0 | 26 | 44 | 4.707 | Geschlossen | Fett | 151 | 144 | 179 | 768 | 65 | 127 | 115 | 0 | Inaktiv | Aktiv | 16 | 10.49 | 18
786.65 | 13.9 | 2.080 | 2.22 | 1.99 | 115.84 | 1.50 | 76 | 2.24 | 14 | R-D-3-2-1 12V | Freigeschaltet | 3 | 0 | 0 | 2 | 28 | 46 | 4.687 | Geschlossen | Fett | 131 | 144 | 179 | 768 | 72 | 128 | 115 | 0 | Inaktiv | Aktiv | 10 | 12.57 | 22
786.94 | 13.9 | 2.240 | 2.49 | 2.02 | 115.84 | 1.50 | 76 | 2.28 | 14 | R-D-3-2-1 12V | Freigeschaltet | 0 | 0 | 2 | 0 | 28 | 49 | 4.570 | Geschlossen | Fett | 107 | 144 | 179 | 768 | 75 | 128 | 115 | 0 | Inaktiv | Aktiv | 12 | 11.55 | 22
787.24 | 13.8 | 2.304 | 2.49 | 2.38 | 115.84 | 1.50 | 76 | 2.28 | 14 | R-D-3-2-1 12V | Freigeschaltet | 0 | 0 | 3 | 0 | 28 | 50 | 215 | Geschlossen | Mager | 105 | 144 | 179 | 768 | 75 | 128 | 115 | 0 | Inaktiv | Aktiv | 13 | 11.55 | 23
787.59 | 13.9 | 2.528 | 2.49 | 2.27 | 142.84 | 1.50 | 76 | 2.28 | 14 | R-D-3-2-1 12V | Freigeschaltet | 0 | 0 | 2 | 0 | 32 | 56 | 4.414 | Geschlossen | Fett | 117 | 144 | 179 | 768 | 77 | 128 | 115 | 0 | Inaktiv | Aktiv | 14 | 12.59 | 26
787.90 | 13.9 | 2.560 | 2.49 | 2.39 | 142.84 | 1.50 | 76 | 2.28 | 14 | R-D-3-2-1 12V | Freigeschaltet | 0 | 0 | 2 | 0 | 36 | 56 | 195 | Geschlossen | Mager | 115 | 144 | 179 | 768 | 77 | 128 | 115 | 0 | Inaktiv | Aktiv | 14 | 12.59 | 26
788.18 | 13.9 | 2.624 | 2.48 | 2.44 | 142.84 | 1.50 | 76 | 2.28 | 14 | R-D-3-2-1 12V | Freigeschaltet | 0 | 0 | 2 | 0 | 36 | 57 | 4.570 | Geschlossen | Fett | 123 | 144 | 179 | 768 | 77 | 128 | 115 | 0 | Inaktiv | Aktiv | 15 | 12.59 | 27
788.47 | 13.9 | 2.656 | 2.48 | 2.53 | 142.84 | 1.50 | 76 | 2.28 | 14 | R-D-3-2-1 12V | Freigeschaltet | 0 | 0 | 2 | 0 | 36 | 58 | 254 | Geschlossen | Mager | 112 | 144 | 179 | 768 | 78 | 128 | 115 | 0 | Inaktiv | Aktiv | 16 | 11.57 | 26
788.78 | 13.9 | 2.688 | 2.18 | 2.51 | 142.84 | 1.50 | 76 | 2.28 | 14 | R-D-3-2-1 12V | Freigeschaltet | 0 | 0 | 1 | 0 | 40 | 59 | 4.628 | Geschlossen | Fett | 111 | 144 | 179 | 768 | 78 | 128 | 115 | 0 | Inaktiv | Aktiv | 17 | 11.57 | 25
789.09 | 13.9 | 2.624 | 1.85 | 2.47 | 115.84 | 1.50 | 76 | 2.32 | 13 | R-D-3-2-1 12V | Freigeschaltet | 0 | 0 | 1 | 0 | 41 | 57 | 98 | Geschlossen | Mager | 117 | 144 | 179 | 768 | 74 | 128 | 115 | 0 | Inaktiv | Aktiv | 19 | 9.50 | 21
789.41 | 14.0 | 2.560 | 1.62 | 1.86 | 115.84 | 1.50 | 76 | 2.32 | 13 | R-D-3-2-1 12V | Freigeschaltet | 0 | 2 | 3 | 0 | 41 | 52 | 117 | Geschlossen | Mager | 144 | 144 | 179 | 768 | 72 | 128 | 115 | 0 | Inaktiv | Aktiv | 21 | 8.47 | 19
789.71 | 14.0 | 2.560 | 1.48 | 2.01 | 88.84 | 1.50 | 76 | 2.32 | 13 | R-D-3-2-1 12V | Freigeschaltet | 0 | 0 | 0 | 0 | 44 | 43 | 117 | Geschlossen | Mager | 169 | 144 | 179 | 768 | 70 | 128 | 115 | 0 | Inaktiv | Aktiv | 25 | 8.46 | 17
789.99 | 13.8 | 2.496 | 1.42 | 1.63 | 88.84 | 1.50 | 76 | 2.32 | 13 | R-D-3-2-1 12V | Freigeschaltet | 0 | 0 | 6 | 0 | 44 | 34 | 4.277 | Geschlossen | Mager | 194 | 144 | 179 | 768 | 68 | 128 | 115 | 0 | Inaktiv | Aktiv | 30 | 7.43 | 17
790.29 | 13.9 | 2.144 | 1.38 | 1.25 | 88.84 | 1.50 | 76 | 2.32 | 13 | R-D-3-2-1 12V | Freigeschaltet | 0 | 0 | 6 | 0 | 44 | 33 | 4.628 | Geschlossen | Fett | 162 | 144 | 179 | 768 | 64 | 128 | 115 | 0 | Inaktiv | Aktiv | 26 | 8.44 | 14
790.60 | 14.0 | 2.048 | 1.33 | 1.50 | 61.84 | 1.50 | 76 | 2.32 | 13 | R-D-3-2-1 12V | Freigeschaltet | 0 | 0 | 6 | 0 | 45 | 30 | 4.648 | Geschlossen | Fett | 141 | 144 | 179 | 768 | 62 | 128 | 115 | 0 | Inaktiv | Aktiv | 25 | 7.40 | 13
790.91 | 14.0 | 1.984 | 1.25 | 1.31 | 61.84 | 1.50 | 76 | 2.32 | 13 | R-D-3-2-1 12V | Freigeschaltet | 0 | 0 | 0 | 0 | 47 | 25 | 4.433 | Geschlossen | Fett | 122 | 144 | 179 | 768 | 62 | 128 | 115 | 0 | Inaktiv | Aktiv | 26 | 7.40 | 12
791.22 | 14.0 | 1.920 | 1.17 | 1.02 | 61.84 | 1.50 | 76 | 2.32 | 13 | R-D-3-2-1 12V | Freigeschaltet | 0 | 0 | 0 | 0 | 47 | 23 | 117 | Geschlossen | Mager | 112 | 144 | 179 | 768 | 60 | 128 | 115 | 0 | Inaktiv | Aktiv | 26 | 6.37 | 11
791.49 | 14.0 | 1.824 | 1.05 | 1.32 | 34.84 | 1.50 | 76 | 2.32 | 13 | R-D-3-2-1 12V | Freigeschaltet | 0 | 0 | 0 | 0 | 47 | 19 | 98 | Geschlossen | Mager | 125 | 144 | 179 | 768 | 57 | 128 | 115 | 0 | Inaktiv | Aktiv | 23 | 6.36 | 9
791.80 | 14.0 | 1.760 | 0.96 | 1.01 | 34.84 | 1.50 | 76 | 2.32 | 13 | R-D-3-2-1 12V | Freigeschaltet | 0 | 0 | 0 | 0 | 47 | 17 | 98 | Geschlossen | Mager | 139 | 144 | 179 | 768 | 54 | 128 | 115 | 0 | Inaktiv | Aktiv | 22 | 5.32 | 8
792.14 | 13.7 | 1.664 | 0.64 | 0.99 | 7.84 | 1.50 | 76 | 2.30 | 13 | R-D-3-2-1 12V | Freigeschaltet | 0 | 0 | 0 | 0 | 47 | 12 | 98 | Geschlossen | Mager | 153 | 144 | 179 | 768 | 42 | 128 | 115 | 0 | Inaktiv | Aktiv | 15 | 4.25 | 5
792.50 | 13.9 | 1.504 | 0.57 | 0.48 | 7.84 | 1.50 | 76 | 2.30 | 13 | R-D-3-2-1 12V | Gesperrt | 0 | 0 | 0 | 0 | 47 | 10 | 117 | Geschlossen | Mager | 163 | 144 | 179 | 768 | 31 | 128 | 115 | 0 | Inaktiv | Inaktiv | 11 | 2.16 | 3
792.81 | 14.0 | 1.280 | 0.57 | 0.38 | 7.84 | 1.50 | 76 | 2.30 | 13 | R-D-3-2-1 12V | Gesperrt | 0 | 0 | 0 | 0 | 47 | 6 | 4.668 | Geschlossen | Fett | 151 | 144 | 179 | 768 | 31 | 128 | 115 | 0 | Inaktiv | Inaktiv | 7 | 2.16 | 2
793.11 | 14.0 | 1.088 | 0.57 | 0.38 | 7.84 | 1.50 | 76 | 2.30 | 13 | R-D-3-2-1 12V | Gesperrt | 0 | 0 | 0 | 0 | 47 | 2 | 4.687 | Geschlossen | Fett | 145 | 144 | 179 | 768 | 32 | 128 | 115 | 0 | Aktiv | Inaktiv | 9 | 2.16 | 2
793.40 | 13.9 | 1.088 | 0.57 | 0.40 | 7.84 | 1.50 | 76 | 2.30 | 13 | R-D-3-2-1 12V | Gesperrt | 0 | 0 | 0 | 0 | 47 | 2 | 469 | Geschlossen | Fett | 140 | 144 | 179 | 768 | 29 | 128 | 115 | 0 | Aktiv | Inaktiv | 6 | 2.15 | 2
793.70 | 14.0 | 1.088 | 0.57 | 0.38 | 7.84 | 1.50 | 76 | 2.28 | 14 | R-D-3-2-1 12V | Gesperrt | 0 | 0 | 0 | 0 | 47 | 2 | 117 | Geschlossen | Mager | 145 | 144 | 179 | 768 | 28 | 127 | 115 | 0 | Aktiv | Inaktiv | 2 | 2.15 | 2
794.00 | 14.0 | 1.056 | 0.57 | 0.38 | 7.84 | 1.50 | 76 | 2.28 | 14 | R-D-3-2-1 12V | Gesperrt | 0 | 0 | 0 | 0 | 46 | 1 | 117 | Geschlossen | Mager | 150 | 144 | 179 | 768 | 28 | 127 | 115 | 0 | Aktiv | Inaktiv | 2 | 2.15 | 2
794.33 | 13.8 | 1.056 | 0.57 | 0.37 | 7.84 | 1.50 | 76 | 2.28 | 14 | R-D-3-2-1 12V | Gesperrt | 0 | 0 | 0 | 0 | 46 | 1 | 117 | Geschlossen | Mager | 155 | 144 | 179 | 768 | 29 | 126 | 115 | 0 | Aktiv | Inaktiv | 2 | 2.15 | 2
794.62 | 13.9 | 1.024 | 0.57 | 0.41 | 7.84 | 1.50 | 76 | 2.28 | 14 | R-D-3-2-1 12V | Gesperrt | 0 | 0 | 0 | 0 | 46 | 0 | 117 | Geschlossen | Mager | 160 | 144 | 179 | 768 | 29 | 126 | 115 | 0 | Aktiv | Inaktiv | 2 | 2.15 | 2
794.95 | 13.9 | 1.024 | 0.57 | 0.36 | 7.84 | 1.50 | 76 | 2.28 | 14 | R-D-3-2-1 12V | Gesperrt | 0 | 0 | 0 | 0 | 46 | 0 | 117 | Geschlossen | Mager | 165 | 144 | 179 | 768 | 29 | 126 | 115 | 0 | Aktiv | Inaktiv | 1 | 2.15 | 2
795.23 | 13.9 | 1.024 | 0.57 | 0.43 | 7.84 | 1.50 | 76 | 2.26 | 14 | R-D-3-2-1 12V | Gesperrt | 0 | 0 | 0 | 0 | 45 | 0 | 117 | Geschlossen | Mager | 169 | 144 | 179 | 768 | 29 | 126 | 115 | 0 | Aktiv | Inaktiv | 5 | 2.15 | 2
795.61 | 13.9 | 1.024 | 0.57 | 0.37 | 7.84 | 1.50 | 76 | 2.26 | 14 | R-D-3-2-1 12V | Gesperrt | 0 | 0 | 0 | 0 | 43 | 0 | 117 | Geschlossen | Mager | 175 | 144 | 179 | 768 | 28 | 126 | 115 | 0 | Aktiv | Inaktiv | 2 | 2.15 | 2
795.89 | 13.9 | 992 | 0.57 | 0.41 | 7.84 | 1.50 | 76 | 2.26 | 14 | R-D-3-2-1 12V | Gesperrt | 0 | 0 | 0 | 0 | 43 | 0 | 137 | Geschlossen | Mager | 179 | 144 | 179 | 768 | 28 | 126 | 115 | 0 | Aktiv | Inaktiv | 5 | 3.17 | 2
796.20 | 13.8 | 960 | 0.57 | 0.40 | 7.84 | 1.50 | 76 | 2.26 | 14 | R-D-3-2-1 12V | Gesperrt | 0 | 0 | 0 | 0 | 43 | 0 | 137 | Geschlossen | Mager | 183 | 144 | 179 | 768 | 28 | 126 | 115 | 0 | Aktiv | Inaktiv | 2 | 3.17 | 2
796.48 | 13.8 | 960 | 0.57 | 0.37 | 7.84 | 1.50 | 76 | 2.26 | 14 | R-D-3-2-1 12V | Gesperrt | 0 | 0 | 0 | 0 | 42 | 0 | 137 | Geschlossen | Mager | 187 | 144 | 179 | 768 | 28 | 126 | 115 | 0 | Aktiv | Inaktiv | 3 | 3.17 | 2
796.82 | 13.9 | 960 | 0.57 | 0.40 | 7.84 | 1.50 | 76 | 2.26 | 14 | R-D-3-2-1 12V | Gesperrt | 0 | 0 | 0 | 0 | 41 | 0 | 137 | Geschlossen | Mager | 192 | 144 | 179 | 768 | 28 | 126 | 115 | 0 | Aktiv | Inaktiv | 3 | 3.17 | 2
797.13 | 13.9 | 960 | 0.57 | 0.34 | 7.84 | 1.50 | 76 | 2.26 | 14 | R-D-3-2-1 12V | Gesperrt | 0 | 0 | 0 | 0 | 41 | 0 | 137 | Geschlossen | Mager | 196 | 144 | 179 | 768 | 28 | 126 | 115 | 0 | Aktiv | Inaktiv | 3 | 3.17 | 2
797.43 | 13.8 | 960 | 0.86 | 0.86 | 7.84 | 1.50 | 76 | 2.26 | 14 | R-D-3-2-1 12V | Gesperrt | 0 | 0 | 0 | 0 | 41 | 0 | 137 | Geschlossen | Mager | 200 | 144 | 179 | 768 | 39 | 126 | 115 | 0 | Inaktiv | Aktiv | 4 | 6.29 | 5
797.73 | 14.0 | 1.312 | 0.92 | 0.64 | 34.84 | 1.50 | 76 | 2.26 | 14 | R-D-3-2-1 12V | Freigeschaltet | 0 | 0 | 0 | 0 | 39 | 9 | 4.668 | Geschlossen | Fett | 195 | 144 | 179 | 768 | 44 | 126 | 115 | 0 | Inaktiv | Aktiv | 8 | 6.31 | 7
798.02 | 14.0 | 1.472 | 0.96 | 0.73 | 34.84 | 1.50 | 76 | 2.26 | 14 | R-D-3-2-1 12V | Freigeschaltet | 0 | 0 | 0 | 0 | 39 | 12 | 4.668 | Geschlossen | Fett | 184 | 144 | 179 | 768 | 48 | 126 | 115 | 0 | Inaktiv | Aktiv | 14 | 6.32 | 7
798.32 | 14.0 | 1.472 | 0.96 | 0.74 | 34.84 | 1.50 | 76 | 2.26 | 14 | R-D-3-2-1 12V | Freigeschaltet | 0 | 0 | 0 | 0 | 40 | 12 | 293 | Geschlossen | Mager | 185 | 144 | 179 | 768 | 48 | 126 | 115 | 0 | Inaktiv | Aktiv | 19 | 6.32 | 7
798.63 | 13.9 | 1.472 | 0.97 | 0.74 | 34.84 | 1.50 | 76 | 2.26 | 14 | R-D-3-2-1 12V | Freigeschaltet | 0 | 0 | 0 | 0 | 40 | 12 | 4.550 | Geschlossen | Fett | 173 | 144 | 179 | 768 | 49 | 127 | 115 | 0 | Inaktiv | Aktiv | 19 | 6.33 | 7
798.95 | 14.0 | 1.536 | 1.19 | 1.29 | 34.84 | 1.50 | 76 | 2.26 | 14 | R-D-3-2-1 12V | Freigeschaltet | 0 | 0 | 0 | 0 | 40 | 19 | 195 | Geschlossen | Mager | 178 | 144 | 179 | 768 | 54 | 127 | 115 | 0 | Inaktiv | Aktiv | 21 | 8.40 | 10
799.21 | 14.0 | 1.728 | 1.33 | 1.37 | 61.84 | 1.50 | 76 | 2.26 | 14 | R-D-3-2-1 12V | Freigeschaltet | 1 | 0 | 0 | 0 | 40 | 28 | 4.609 | Geschlossen | Fett | 156 | 144 | 179 | 768 | 59 | 127 | 115 | 0 | Inaktiv | Aktiv | 19 | 9.44 | 13
799.49 | 14.0 | 1.856 | 1.36 | 1.54 | 61.84 | 1.50 | 76 | 2.26 | 14 | R-D-3-2-1 12V | Freigeschaltet | 1 | 0 | 3 | 0 | 41 | 32 | 254 | Geschlossen | Mager | 163 | 144 | 179 | 768 | 61 | 127 | 115 | 0 | Inaktiv | Aktiv | 18 | 9.45 | 15
799.83 | 13.9 | 1.888 | 1.36 | 1.60 | 61.84 | 1.50 | 76 | 2.26 | 14 | R-D-3-2-1 12V | Freigeschaltet | 1 | 0 | 2 | 0 | 42 | 32 | 4.668 | Geschlossen | Fett | 137 | 144 | 179 | 768 | 63 | 128 | 115 | 0 | Inaktiv | Aktiv | 20 | 8.43 | 14
800.12 | 14.0 | 1.888 | 1.36 | 1.60 | 61.84 | 1.50 | 76 | 2.26 | 14 | R-D-3-2-1 12V | Freigeschaltet | 1 | 0 | 2 | 0 | 42 | 32 | 4.511 | Geschlossen | Fett | 119 | 144 | 179 | 768 | 63 | 128 | 115 | 0 | Inaktiv | Aktiv | 20 | 8.43 | 14
800.43 | 14.0 | 1.888 | 1.36 | 1.62 | 61.84 | 1.50 | 76 | 2.26 | 14 | R-D-3-2-1 12V | Freigeschaltet | 0 | 0 | 2 | 0 | 42 | 32 | 215 | Geschlossen | Mager | 130 | 144 | 179 | 768 | 63 | 128 | 115 | 0 | Inaktiv | Aktiv | 20 | 8.43 | 14
800.72 | 14.0 | 1.888 | 1.36 | 1.63 | 61.84 | 1.50 | 76 | 2.26 | 14 | R-D-3-2-1 12V | Freigeschaltet | 0 | 0 | 2 | 0 | 43 | 32 | 3.964 | Geschlossen | Fett | 107 | 144 | 179 | 768 | 63 | 128 | 115 | 0 | Inaktiv | Aktiv | 20 | 8.43 | 14
801.05 | 14.0 | 1.888 | 1.36 | 1.66 | 61.84 | 1.50 | 76 | 2.26 | 14 | R-D-3-2-1 12V | Freigeschaltet | 0 | 0 | 1 | 0 | 43 | 32 | 137 | Geschlossen | Mager | 124 | 144 | 179 | 768 | 63 | 128 | 115 | 0 | Inaktiv | Aktiv | 19 | 8.43 | 14
801.37 | 14.0 | 1.920 | 1.36 | 1.59 | 61.84 | 1.50 | 76 | 2.30 | 13 | R-D-3-2-1 12V | Freigeschaltet | 0 | 0 | 1 | 0 | 43 | 30 | 3.691 | Geschlossen | Fett | 128 | 144 | 179 | 768 | 63 | 128 | 115 | 0 | Inaktiv | Aktiv | 20 | 8.43 | 14
801.67 | 13.8 | 1.920 | 1.36 | 1.60 | 61.84 | 1.50 | 76 | 2.30 | 13 | R-D-3-2-1 12V | Freigeschaltet | 0 | 0 | 1 | 0 | 45 | 28 | 4.531 | Geschlossen | Fett | 110 | 144 | 179 | 768 | 63 | 128 | 115 | 0 | Inaktiv | Aktiv | 21 | 8.43 | 13
801.96 | 14.0 | 1.888 | 1.38 | 1.68 | 61.84 | 1.50 | 76 | 2.30 | 13 | R-D-3-2-1 12V | Freigeschaltet | 0 | 0 | 1 | 0 | 45 | 26 | 137 | Geschlossen | Mager | 121 | 144 | 179 | 768 | 63 | 128 | 115 | 0 | Inaktiv | Aktiv | 20 | 8.43 | 14
802.28 | 14.0 | 1.920 | 1.36 | 1.61 | 61.84 | 1.50 | 76 | 2.30 | 13 | R-D-3-2-1 12V | Freigeschaltet | 0 | 0 | 1 | 0 | 45 | 23 | 4.160 | Geschlossen | Fett | 122 | 144 | 179 | 768 | 63 | 128 | 115 | 0 | Inaktiv | Aktiv | 20 | 8.43 | 14
802.57 | 13.8 | 1.920 | 1.36 | 1.58 | 61.84 | 1.50 | 76 | 2.30 | 13 | R-D-3-2-1 12V | Freigeschaltet | 0 | 0 | 1 | 0 | 45 | 21 | 762 | Geschlossen | Mager | 108 | 144 | 179 | 768 | 63 | 128 | 115 | 0 | Inaktiv | Aktiv | 20 | 8.43 | 13
802.87 | 13.9 | 1.888 | 1.27 | 1.23 | 61.84 | 1.50 | 76 | 2.30 | 13 | R-D-3-2-1 12V | Freigeschaltet | 0 | 0 | 0 | 0 | 48 | 19 | 195 | Geschlossen | Mager | 127 | 144 | 179 | 768 | 61 | 128 | 115 | 0 | Inaktiv | Aktiv | 22 | 7.40 | 12
803.17 | 13.7 | 1.728 | 1.07 | 1.36 | 34.84 | 1.50 | 76 | 2.30 | 13 | R-D-3-2-1 12V | Freigeschaltet | 0 | 0 | 0 | 0 | 48 | 19 | 98 | Geschlossen | Mager | 143 | 144 | 179 | 768 | 56 | 128 | 115 | 0 | Inaktiv | Aktiv | 22 | 6.36 | 10
803.47 | 14.0 | 1.632 | 1.01 | 1.03 | 34.84 | 1.50 | 76 | 2.30 | 13 | R-D-3-2-1 12V | Freigeschaltet | 0 | 0 | 0 | 0 | 48 | 16 | 98 | Geschlossen | Mager | 157 | 144 | 179 | 768 | 54 | 128 | 115 | 0 | Inaktiv | Aktiv | 22 | 6.35 | 9
803.77 | 13.9 | 1.568 | 0.90 | 0.71 | 34.84 | 1.50 | 76 | 2.30 | 13 | R-D-3-2-1 12V | Freigeschaltet | 0 | 0 | 0 | 0 | 47 | 13 | 98 | Geschlossen | Mager | 169 | 144 | 179 | 768 | 51 | 128 | 115 | 0 | Inaktiv | Aktiv | 20 | 5.31 | 7
804.05 | 14.0 | 1.472 | 0.66 | 0.89 | 7.84 | 1.50 | 76 | 2.30 | 13 | R-D-3-2-1 12V | Gesperrt | 0 | 0 | 0 | 0 | 48 | 11 | 137 | Geschlossen | Mager | 178 | 144 | 179 | 768 | 42 | 128 | 115 | 0 | Inaktiv | Aktiv | 13 | 4.25 | 5
804.40 | 13.9 | 1.248 | 0.57 | 0.39 | 7.84 | 1.50 | 76 | 2.30 | 13 | R-D-3-2-1 12V | Gesperrt | 0 | 0 | 0 | 0 | 48 | 5 | 4.589 | Geschlossen | Fett | 173 | 144 | 179 | 768 | 31 | 128 | 115 | 0 | Inaktiv | Aktiv | 7 | 2.16 | 3
804.75 | 13.9 | 1.152 | 0.57 | 0.37 | 7.84 | 1.50 | 76 | 2.28 | 14 | R-D-3-2-1 12V | Gesperrt | 0 | 0 | 0 | 0 | 47 | 3 | 4.687 | Geschlossen | Fett | 166 | 144 | 179 | 768 | 31 | 128 | 115 | 0 | Aktiv | Inaktiv | 7 | 2.16 | 2
805.06 | 14.0 | 1.120 | 0.57 | 0.38 | 7.84 | 1.50 | 76 | 2.28 | 14 | R-D-3-2-1 12V | Gesperrt | 0 | 0 | 0 | 0 | 47 | 2 | 4.628 | Geschlossen | Fett | 160 | 144 | 179 | 768 | 32 | 128 | 115 | 0 | Aktiv | Inaktiv | 6 | 2.16 | 2
805.34 | 13.8 | 1.088 | 0.57 | 0.39 | 7.84 | 1.50 | 76 | 2.28 | 14 | R-D-3-2-1 12V | Gesperrt | 0 | 0 | 0 | 0 | 46 | 2 | 215 | Geschlossen | Mager | 160 | 144 | 179 | 768 | 31 | 128 | 115 | 0 | Aktiv | Inaktiv | 5 | 2.16 | 2
805.64 | 14.0 | 1.056 | 0.57 | 0.38 | 7.84 | 1.50 | 76 | 2.28 | 14 | R-D-3-2-1 12V | Gesperrt | 0 | 0 | 0 | 0 | 46 | 1 | 117 | Geschlossen | Mager | 165 | 144 | 179 | 768 | 30 | 127 | 115 | 0 | Aktiv | Inaktiv | 2 | 2.16 | 2
805.92 | 14.0 | 1.056 | 0.57 | 0.38 | 7.84 | 1.50 | 76 | 2.28 | 14 | R-D-3-2-1 12V | Gesperrt | 0 | 0 | 0 | 0 | 45 | 1 | 117 | Geschlossen | Mager | 170 | 144 | 179 | 768 | 29 | 126 | 115 | 0 | Aktiv | Inaktiv | 2 | 2.15 | 2
806.28 | 13.8 | 1.056 | 0.57 | 0.41 | 7.84 | 1.50 | 76 | 2.26 | 14 | R-D-3-2-1 12V | Gesperrt | 0 | 0 | 0 | 0 | 45 | 1 | 117 | Geschlossen | Mager | 176 | 144 | 179 | 768 | 29 | 126 | 115 | 0 | Aktiv | Inaktiv | 5 | 2.15 | 2
806.58 | 13.9 | 1.056 | 0.57 | 0.37 | 7.84 | 1.50 | 76 | 2.26 | 14 | R-D-3-2-1 12V | Gesperrt | 0 | 0 | 0 | 0 | 45 | 1 | 117 | Geschlossen | Mager | 181 | 144 | 179 | 768 | 29 | 126 | 115 | 0 | Aktiv | Inaktiv | 2 | 2.15 | 2
806.88 | 13.9 | 1.024 | 0.57 | 0.42 | 7.84 | 1.50 | 76 | 2.26 | 14 | R-D-3-2-1 12V | Gesperrt | 0 | 0 | 0 | 0 | 45 | 0 | 117 | Geschlossen | Mager | 185 | 144 | 179 | 768 | 29 | 126 | 115 | 0 | Aktiv | Inaktiv | 5 | 3.18 | 2
807.17 | 13.8 | 960 | 0.57 | 0.40 | 7.84 | 1.50 | 76 | 2.26 | 14 | R-D-3-2-1 12V | Gesperrt | 0 | 0 | 0 | 0 | 45 | 0 | 117 | Geschlossen | Mager | 190 | 144 | 179 | 768 | 28 | 126 | 115 | 0 | Aktiv | Inaktiv | 6 | 3.17 | 2
807.51 | 13.9 | 928 | 0.57 | 0.37 | 7.84 | 1.50 | 76 | 2.26 | 14 | R-D-3-2-1 12V | Gesperrt | 0 | 0 | 0 | 0 | 45 | 0 | 137 | Geschlossen | Mager | 194 | 144 | 179 | 768 | 27 | 126 | 115 | 0 | Aktiv | Inaktiv | 6 | 3.17 | 2
807.85 | 13.8 | 896 | 0.57 | 0.38 | 7.84 | 1.50 | 76 | 2.26 | 14 | R-D-3-2-1 12V | Gesperrt | 0 | 0 | 0 | 0 | 39 | 0 | 137 | Geschlossen | Mager | 198 | 144 | 179 | 768 | 27 | 126 | 115 | 0 | Aktiv | Inaktiv | 4 | 3.17 | 2
808.14 | 13.8 | 864 | 0.57 | 0.36 | 7.84 | 1.50 | 76 | 2.26 | 14 | R-D-3-2-1 12V | Gesperrt | 0 | 0 | 0 | 0 | 39 | 0 | 137 | Geschlossen | Mager | 202 | 144 | 179 | 768 | 26 | 126 | 115 | 0 | Aktiv | Inaktiv | 4 | 3.16 | 2
808.44 | 13.7 | 896 | 0.57 | 0.37 | 7.84 | 1.50 | 76 | 2.26 | 14 | R-D-3-2-1 12V | Gesperrt | 0 | 0 | 0 | 0 | 35 | 0 | 137 | Geschlossen | Mager | 205 | 144 | 179 | 768 | 26 | 126 | 115 | 0 | Aktiv | Inaktiv | 4 | 3.16 | 2
808.74 | 13.9 | 928 | 0.57 | 0.39 | 7.84 | 1.50 | 76 | 2.26 | 14 | R-D-3-2-1 12V | Gesperrt | 0 | 0 | 0 | 0 | 35 | 0 | 137 | Geschlossen | Mager | 208 | 144 | 179 | 768 | 26 | 126 | 115 | 0 | Aktiv | Inaktiv | 3 | 3.16 | 2
809.04 | 13.9 | 928 | 0.57 | 0.37 | 7.84 | 1.50 | 76 | 2.24 | 14 | R-D-3-2-1 12V | Gesperrt | 0 | 0 | 0 | 0 | 30 | 0 | 137 | Geschlossen | Mager | 212 | 144 | 179 | 768 | 28 | 126 | 115 | 0 | Aktiv | Inaktiv | 3 | 3.17 | 2
809.33 | 13.9 | 928 | 0.57 | 0.41 | 7.84 | 1.50 | 76 | 2.24 | 14 | R-D-3-2-1 12V | Gesperrt | 0 | 0 | 0 | 0 | 30 | 0 | 137 | Geschlossen | Mager | 216 | 144 | 179 | 768 | 27 | 126 | 115 | 0 | Aktiv | Inaktiv | 3 | 3.17 | 3
809.64 | 13.9 | 928 | 0.58 | 0.38 | 7.84 | 1.50 | 76 | 2.24 | 14 | R-D-3-2-1 12V | Gesperrt | 0 | 0 | 0 | 0 | 28 | 0 | 137 | Geschlossen | Mager | 220 | 144 | 179 | 768 | 27 | 126 | 115 | 0 | Aktiv | Inaktiv | 3 | 3.17 | 3
809.93 | 13.9 | 896 | 0.86 | 0.97 | 7.84 | 1.50 | 76 | 2.24 | 14 | R-D-3-2-1 12V | Gesperrt | 0 | 0 | 0 | 0 | 28 | 0 | 137 | Geschlossen | Mager | 225 | 144 | 179 | 768 | 39 | 126 | 115 | 0 | Aktiv | Inaktiv | -3 | 7.31 | 6
810.27 | 13.9 | 1.376 | 1.07 | 1.07 | 34.84 | 1.50 | 76 | 2.24 | 14 | R-D-3-2-1 12V | Freigeschaltet | 0 | 0 | 0 | 0 | 27 | 15 | 4.707 | Geschlossen | Fett | 218 | 144 | 179 | 768 | 46 | 126 | 115 | 0 | Inaktiv | Aktiv | 20 | 8.36 | 10
810.56 | 13.9 | 1.600 | 1.09 | 1.20 | 34.84 | 1.50 | 76 | 2.24 | 14 | R-D-3-2-1 12V | Freigeschaltet | 0 | 0 | 0 | 0 | 27 | 18 | 4.707 | Geschlossen | Fett | 204 | 144 | 179 | 768 | 52 | 126 | 115 | 0 | Inaktiv | Aktiv | 21 | 7.36 | 10
810.88 | 13.9 | 1.600 | 1.15 | 1.32 | 34.84 | 1.50 | 76 | 2.24 | 14 | R-D-3-2-1 12V | Freigeschaltet | 0 | 0 | 0 | 0 | 27 | 19 | 4.668 | Geschlossen | Fett | 190 | 144 | 179 | 768 | 53 | 126 | 115 | 0 | Inaktiv | Aktiv | 22 | 8.39 | 11
811.17 | 13.9 | 1.664 | 1.19 | 0.90 | 61.84 | 1.50 | 76 | 2.24 | 14 | R-D-3-2-1 12V | Freigeschaltet | 0 | 0 | 0 | 0 | 27 | 22 | 4.668 | Geschlossen | Fett | 175 | 144 | 179 | 768 | 56 | 127 | 115 | 0 | Inaktiv | Aktiv | 21 | 8.40 | 12
811.48 | 13.9 | 1.728 | 1.21 | 1.01 | 61.84 | 1.50 | 76 | 2.24 | 14 | R-D-3-2-1 12V | Freigeschaltet | 0 | 0 | 3 | 0 | 28 | 23 | 4.550 | Geschlossen | Fett | 160 | 144 | 179 | 768 | 57 | 127 | 115 | 0 | Inaktiv | Aktiv | 20 | 8.41 | 12
811.77 | 13.9 | 1.760 | 1.25 | 1.20 | 61.84 | 1.50 | 76 | 2.24 | 14 | R-D-3-2-1 12V | Freigeschaltet | 0 | 0 | 0 | 0 | 28 | 25 | 176 | Geschlossen | Mager | 164 | 144 | 179 | 768 | 58 | 127 | 115 | 0 | Inaktiv | Aktiv | 19 | 8.41 | 12
812.05 | 13.9 | 1.792 | 1.29 | 1.31 | 61.84 | 1.50 | 76 | 2.28 | 14 | R-D-3-2-1 12V | Freigeschaltet | 0 | 0 | 0 | 0 | 30 | 28 | 156 | Geschlossen | Mager | 178 | 144 | 179 | 768 | 59 | 127 | 115 | 0 | Inaktiv | Aktiv | 19 | 9.44 | 14
812.40 | 14.0 | 1.856 | 1.38 | 1.64 | 61.84 | 1.50 | 76 | 2.28 | 14 | R-D-3-2-1 12V | Freigeschaltet | 0 | 0 | 0 | 0 | 30 | 30 | 4.628 | Geschlossen | Fett | 169 | 144 | 179 | 768 | 62 | 128 | 115 | 0 | Inaktiv | Aktiv | 19 | 9.45 | 15
812.72 | 14.0 | 1.984 | 1.52 | 1.48 | 88.84 | 1.50 | 76 | 2.28 | 14 | R-D-3-2-1 12V | Freigeschaltet | 1 | 0 | 1 | 0 | 32 | 30 | 4.687 | Geschlossen | Fett | 147 | 144 | 179 | 768 | 65 | 128 | 115 | 0 | Inaktiv | Aktiv | 17 | 10.49 | 17
813.01 | 13.9 | 2.048 | 1.56 | 1.71 | 88.84 | 1.50 | 76 | 2.28 | 14 | R-D-3-2-1 12V | Freigeschaltet | 1 | 0 | 1 | 0 | 32 | 34 | 4.687 | Geschlossen | Fett | 130 | 144 | 179 | 768 | 66 | 128 | 115 | 0 | Inaktiv | Aktiv | 17 | 9.47 | 17
813.30 | 13.9 | 2.048 | 1.58 | 1.74 | 88.84 | 1.50 | 76 | 2.28 | 14 | R-D-3-2-1 12V | Freigeschaltet | 1 | 0 | 0 | 0 | 33 | 38 | 4.648 | Geschlossen | Fett | 109 | 144 | 179 | 768 | 67 | 128 | 115 | 0 | Inaktiv | Aktiv | 17 | 9.47 | 16
813.59 | 13.9 | 2.080 | 1.58 | 1.78 | 88.84 | 1.50 | 76 | 2.28 | 14 | R-D-3-2-1 12V | Freigeschaltet | 1 | 0 | 0 | 0 | 36 | 43 | 4.609 | Geschlossen | Fett | 87 | 144 | 179 | 768 | 67 | 128 | 115 | 0 | Inaktiv | Aktiv | 17 | 9.47 | 16
813.89 | 13.9 | 2.080 | 1.58 | 1.78 | 88.84 | 1.50 | 76 | 2.28 | 14 | R-D-3-2-1 12V | Freigeschaltet | 1 | 0 | 0 | 0 | 36 | 44 | 137 | Geschlossen | Mager | 84 | 144 | 179 | 768 | 67 | 128 | 115 | 0 | Inaktiv | Aktiv | 17 | 9.47 | 16
814.18 | 13.9 | 2.080 | 1.58 | 1.78 | 88.84 | 1.50 | 76 | 2.28 | 14 | R-D-3-2-1 12V | Freigeschaltet | 1 | 0 | 0 | 0 | 36 | 40 | 4.336 | Geschlossen | Fett | 88 | 144 | 179 | 768 | 67 | 128 | 115 | 0 | Inaktiv | Aktiv | 17 | 9.47 | 16
814.48 | 14.0 | 2.080 | 1.58 | 1.77 | 88.84 | 1.50 | 76 | 2.28 | 14 | R-D-3-2-1 12V | Freigeschaltet | 0 | 0 | 0 | 0 | 37 | 36 | 117 | Geschlossen | Mager | 85 | 144 | 179 | 768 | 67 | 128 | 115 | 0 | Inaktiv | Aktiv | 17 | 9.47 | 16
814.77 | 13.9 | 2.112 | 1.52 | 1.64 | 88.84 | 1.50 | 76 | 2.28 | 14 | R-D-3-2-1 12V | Freigeschaltet | 0 | 1 | 2 | 0 | 37 | 31 | 1.445 | Geschlossen | Mager | 108 | 144 | 179 | 768 | 67 | 128 | 115 | 0 | Inaktiv | Aktiv | 17 | 9.47 | 16
815.06 | 13.9 | 2.080 | 1.42 | 1.26 | 88.84 | 1.50 | 76 | 2.28 | 14 | R-D-3-2-1 12V | Freigeschaltet | 0 | 1 | 2 | 0 | 39 | 27 | 4.394 | Geschlossen | Fett | 75 | 144 | 179 | 768 | 65 | 128 | 115 | 0 | Inaktiv | Aktiv | 20 | 8.44 | 14
815.37 | 13.9 | 1.984 | 1.33 | 1.59 | 61.84 | 1.50 | 76 | 2.28 | 14 | R-D-3-2-1 12V | Freigeschaltet | 0 | 0 | 2 | 0 | 39 | 24 | 98 | Geschlossen | Mager | 86 | 144 | 179 | 768 | 63 | 128 | 115 | 0 | Inaktiv | Aktiv | 23 | 7.41 | 12
815.68 | 14.0 | 1.920 | 1.27 | 1.35 | 61.84 | 1.50 | 76 | 2.28 | 14 | R-D-3-2-1 12V | Freigeschaltet | 0 | 0 | 2 | 0 | 42 | 22 | 98 | Geschlossen | Mager | 104 | 144 | 179 | 768 | 61 | 128 | 115 | 0 | Inaktiv | Aktiv | 23 | 7.40 | 12
815.96 | 13.9 | 1.856 | 1.21 | 1.12 | 61.84 | 1.50 | 76 | 2.28 | 14 | R-D-3-2-1 12V | Freigeschaltet | 0 | 0 | 3 | 0 | 42 | 22 | 78 | Geschlossen | Mager | 121 | 144 | 179 | 768 | 59 | 128 | 115 | 0 | Inaktiv | Aktiv | 23 | 7.39 | 11
816.25 | 14.0 | 1.824 | 1.19 | 1.03 | 61.84 | 1.50 | 76 | 2.28 | 14 | R-D-3-2-1 12V | Freigeschaltet | 0 | 0 | 3 | 0 | 41 | 23 | 78 | Geschlossen | Mager | 135 | 144 | 179 | 768 | 59 | 128 | 115 | 0 | Inaktiv | Aktiv | 22 | 7.39 | 11
816.54 | 13.8 | 1.824 | 1.17 | 0.98 | 61.84 | 1.50 | 76 | 2.28 | 14 | R-D-3-2-1 12V | Freigeschaltet | 0 | 0 | 3 | 0 | 41 | 22 | 78 | Geschlossen | Mager | 152 | 144 | 179 | 768 | 59 | 128 | 115 | 0 | Inaktiv | Aktiv | 23 | 7.39 | 11
816.85 | 14.0 | 1.824 | 1.17 | 0.98 | 61.84 | 1.50 | 76 | 2.28 | 14 | R-D-3-2-1 12V | Freigeschaltet | 0 | 0 | 3 | 0 | 41 | 22 | 78 | Geschlossen | Mager | 168 | 144 | 179 | 768 | 59 | 128 | 115 | 0 | Inaktiv | Aktiv | 23 | 7.39 | 12
817.16 | 14.0 | 1.824 | 1.17 | 0.96 | 61.84 | 1.50 | 76 | 2.28 | 14 | R-D-3-2-1 12V | Freigeschaltet | 0 | 0 | 2 | 0 | 41 | 22 | 98 | Geschlossen | Mager | 184 | 144 | 179 | 768 | 58 | 128 | 115 | 0 | Inaktiv | Aktiv | 23 | 7.39 | 12
817.43 | 13.9 | 1.824 | 1.17 | 0.97 | 61.84 | 1.50 | 76 | 2.28 | 14 | R-D-3-2-1 12V | Freigeschaltet | 0 | 0 | 2 | 0 | 42 | 19 | 117 | Geschlossen | Mager | 200 | 144 | 179 | 768 | 59 | 128 | 115 | 0 | Inaktiv | Aktiv | 23 | 8.42 | 12
817.77 | 14.0 | 1.824 | 1.15 | 0.96 | 61.84 | 1.50 | 76 | 2.28 | 14 | R-D-3-2-1 12V | Freigeschaltet | 0 | 0 | 2 | 0 | 42 | 17 | 4.589 | Geschlossen | Fett | 186 | 144 | 179 | 768 | 58 | 128 | 115 | 0 | Inaktiv | Aktiv | 24 | 7.39 | 12
818.06 | 14.0 | 1.824 | 1.15 | 0.91 | 61.84 | 1.50 | 76 | 2.28 | 14 | R-D-3-2-1 12V | Freigeschaltet | 0 | 0 | 2 | 0 | 42 | 14 | 156 | Geschlossen | Mager | 179 | 144 | 179 | 768 | 58 | 128 | 115 | 0 | Inaktiv | Aktiv | 23 | 7.39 | 11
818.42 | 14.0 | 1.824 | 1.11 | 0.83 | 61.84 | 1.50 | 76 | 2.28 | 14 | R-D-3-2-1 12V | Freigeschaltet | 0 | 0 | 1 | 0 | 42 | 12 | 117 | Geschlossen | Mager | 195 | 144 | 179 | 768 | 58 | 128 | 115 | 0 | Inaktiv | Aktiv | 23 | 7.39 | 12
818.76 | 14.0 | 1.792 | 1.03 | 1.28 | 34.84 | 1.50 | 76 | 2.28 | 14 | R-D-3-2-1 12V | Freigeschaltet | 0 | 0 | 0 | 0 | 43 | 9 | 2.910 | Geschlossen | Fett | 200 | 144 | 179 | 768 | 56 | 128 | 115 | 0 | Inaktiv | Aktiv | 23 | 7.38 | 11
819.05 | 13.9 | 1.760 | 0.99 | 1.15 | 34.84 | 1.50 | 76 | 2.28 | 14 | R-D-3-2-1 12V | Freigeschaltet | 0 | 0 | 0 | 0 | 45 | 7 | 117 | Geschlossen | Mager | 192 | 144 | 179 | 768 | 55 | 128 | 115 | 0 | Inaktiv | Aktiv | 22 | 6.35 | 10
819.33 | 13.9 | 1.728 | 0.94 | 0.95 | 34.84 | 1.50 | 76 | 2.28 | 14 | R-D-3-2-1 12V | Freigeschaltet | 0 | 0 | 0 | 0 | 45 | 5 | 98 | Geschlossen | Mager | 205 | 144 | 179 | 768 | 54 | 128 | 115 | 0 | Inaktiv | Aktiv | 22 | 6.35 | 9
819.68 | 14.0 | 1.664 | 0.88 | 0.78 | 34.84 | 1.50 | 76 | 2.28 | 14 | R-D-3-2-1 12V | Freigeschaltet | 0 | 0 | 0 | 0 | 43 | 2 | 156 | Geschlossen | Mager | 219 | 144 | 179 | 768 | 52 | 128 | 115 | 0 | Inaktiv | Aktiv | 19 | 5.32 | 8
819.99 | 13.8 | 1.632 | 0.82 | 0.65 | 34.84 | 1.50 | 76 | 2.28 | 14 | R-D-3-2-1 12V | Freigeschaltet | 0 | 0 | 0 | 0 | 43 | 0 | 4.570 | Geschlossen | Fett | 204 | 144 | 179 | 768 | 50 | 128 | 115 | 0 | Inaktiv | Aktiv | 16 | 5.31 | 7
820.28 | 13.9 | 1.568 | 0.74 | 0.41 | 34.84 | 1.50 | 76 | 2.28 | 14 | R-D-3-2-1 12V | Freigeschaltet | 0 | 0 | 0 | 0 | 43 | 0 | 4.609 | Geschlossen | Fett | 194 | 144 | 179 | 768 | 45 | 128 | 115 | 0 | Inaktiv | Aktiv | 14 | 4.26 | 6
820.57 | 13.9 | 1.376 | 0.57 | 0.55 | 7.84 | 1.50 | 76 | 2.28 | 14 | R-D-3-2-1 12V | Gesperrt | 0 | 0 | 0 | 0 | 44 | 0 | 4.628 | Geschlossen | Fett | 185 | 144 | 179 | 768 | 35 | 128 | 115 | 0 | Inaktiv | Aktiv | 8 | 3.20 | 3
820.87 | 13.7 | 1.088 | 0.57 | 0.48 | 7.84 | 1.50 | 76 | 2.28 | 14 | R-D-3-2-1 12V | Gesperrt | 0 | 0 | 0 | 0 | 44 | 2 | 4.707 | Geschlossen | Fett | 179 | 144 | 179 | 768 | 32 | 128 | 115 | 0 | Aktiv | Inaktiv | 9 | 3.19 | 3
821.16 | 13.9 | 1.088 | 0.57 | 0.46 | 7.84 | 1.50 | 76 | 2.28 | 14 | R-D-3-2-1 12V | Gesperrt | 0 | 0 | 0 | 0 | 44 | 1 | 4.707 | Geschlossen | Fett | 174 | 144 | 179 | 768 | 31 | 128 | 115 | 0 | Aktiv | Inaktiv | 2 | 3.18 | 3
821.50 | 14.0 | 1.056 | 0.57 | 0.38 | 7.84 | 1.50 | 76 | 2.28 | 14 | R-D-3-2-1 12V | Gesperrt | 0 | 0 | 0 | 0 | 44 | 1 | 4.707 | Geschlossen | Fett | 169 | 144 | 179 | 768 | 30 | 127 | 115 | 0 | Aktiv | Inaktiv | 5 | 2.16 | 2
821.79 | 14.0 | 1.056 | 0.57 | 0.36 | 7.84 | 1.50 | 76 | 2.28 | 14 | R-D-3-2-1 12V | Gesperrt | 0 | 0 | 0 | 0 | 42 | 1 | 4.668 | Geschlossen | Fett | 164 | 144 | 179 | 768 | 30 | 127 | 115 | 0 | Aktiv | Inaktiv | 5 | 2.16 | 2
822.09 | 13.8 | 1.024 | 0.57 | 0.41 | 7.84 | 1.50 | 76 | 2.28 | 14 | R-D-3-2-1 12V | Gesperrt | 0 | 0 | 0 | 0 | 41 | 0 | 4.648 | Geschlossen | Fett | 159 | 144 | 179 | 768 | 29 | 126 | 115 | 0 | Aktiv | Inaktiv | 5 | 2.15 | 2
822.37 | 13.9 | 960 | 0.57 | 0.41 | 7.84 | 1.50 | 76 | 2.28 | 14 | R-D-3-2-1 12V | Gesperrt | 0 | 0 | 0 | 0 | 41 | 0 | 4.687 | Geschlossen | Fett | 155 | 144 | 179 | 768 | 28 | 126 | 115 | 0 | Aktiv | Inaktiv | 6 | 2.15 | 2
822.67 | 13.9 | 1.024 | 0.57 | 0.39 | 7.84 | 1.50 | 76 | 2.28 | 14 | R-D-3-2-1 12V | Gesperrt | 0 | 0 | 0 | 0 | 41 | 0 | 4.707 | Geschlossen | Fett | 151 | 144 | 179 | 768 | 27 | 126 | 115 | 0 | Aktiv | Inaktiv | 1 | 2.14 | 2
822.98 | 14.0 | 1.024 | 0.57 | 0.37 | 7.84 | 1.50 | 76 | 2.26 | 14 | R-D-3-2-1 12V | Gesperrt | 0 | 0 | 0 | 0 | 41 | 0 | 4.707 | Geschlossen | Fett | 146 | 144 | 179 | 768 | 29 | 126 | 115 | 0 | Aktiv | Inaktiv | 1 | 2.15 | 2
823.29 | 13.9 | 992 | 0.57 | 0.35 | 7.84 | 1.50 | 76 | 2.26 | 14 | R-D-3-2-1 12V | Gesperrt | 0 | 0 | 0 | 0 | 40 | 0 | 4.687 | Geschlossen | Fett | 141 | 144 | 179 | 768 | 29 | 126 | 115 | 0 | Aktiv | Inaktiv | 1 | 2.15 | 2
823.59 | 13.9 | 896 | 0.57 | 0.39 | 7.84 | 1.50 | 76 | 2.26 | 14 | R-D-3-2-1 12V | Gesperrt | 0 | 0 | 0 | 0 | 40 | 0 | 4.707 | Geschlossen | Fett | 138 | 144 | 179 | 768 | 27 | 126 | 115 | 0 | Aktiv | Inaktiv | 8 | 3.17 | 2
823.87 | 13.9 | 1.024 | 0.57 | 0.39 | 7.84 | 1.50 | 76 | 2.26 | 14 | R-D-3-2-1 12V | Gesperrt | 0 | 0 | 0 | 0 | 40 | 0 | 4.726 | Geschlossen | Fett | 134 | 144 | 179 | 768 | 27 | 126 | 115 | 0 | Aktiv | Inaktiv | 1 | 2.14 | 2
824.22 | 13.9 | 992 | 0.57 | 0.43 | 7.84 | 1.50 | 76 | 2.26 | 14 | R-D-3-2-1 12V | Gesperrt | 0 | 0 | 0 | 0 | 40 | 0 | 4.707 | Geschlossen | Fett | 128 | 144 | 179 | 768 | 29 | 126 | 115 | 0 | Aktiv | Inaktiv | 2 | 2.15 | 2
824.51 | 13.9 | 992 | 0.57 | 0.35 | 7.84 | 1.50 | 76 | 2.26 | 14 | R-D-3-2-1 12V | Gesperrt | 0 | 0 | 0 | 0 | 40 | 0 | 4.668 | Geschlossen | Fett | 125 | 144 | 179 | 768 | 29 | 126 | 115 | 0 | Aktiv | Inaktiv | 2 | 2.15 | 2
824.83 | 13.8 | 960 | 0.57 | 0.34 | 7.84 | 1.50 | 76 | 2.26 | 14 | R-D-3-2-1 12V | Gesperrt | 0 | 0 | 0 | 0 | 40 | 0 | 4.472 | Geschlossen | Fett | 120 | 144 | 179 | 768 | 28 | 126 | 115 | 0 | Aktiv | Inaktiv | 5 | 2.15 | 2
825.10 | 13.9 | 928 | 0.57 | 0.36 | 7.84 | 1.50 | 76 | 2.26 | 14 | R-D-3-2-1 12V | Gesperrt | 0 | 0 | 0 | 0 | 38 | 0 | 195 | Geschlossen | Mager | 121 | 144 | 179 | 768 | 27 | 126 | 115 | 0 | Aktiv | Inaktiv | 3 | 2.14 | 2
825.40 | 13.9 | 896 | 0.57 | 0.36 | 7.84 | 1.50 | 76 | 2.26 | 14 | R-D-3-2-1 12V | Gesperrt | 0 | 0 | 0 | 0 | 38 | 0 | 156 | Geschlossen | Mager | 124 | 144 | 179 | 768 | 27 | 126 | 115 | 0 | Aktiv | Inaktiv | 6 | 2.14 | 2
825.70 | 13.5 | 864 | 0.57 | 0.36 | 7.84 | 1.50 | 76 | 2.24 | 14 | R-D-3-2-1 12V | Gesperrt | 0 | 0 | 0 | 0 | 35 | 0 | 137 | Geschlossen | Mager | 128 | 144 | 179 | 768 | 27 | 126 | 115 | 0 | Aktiv | Inaktiv | 4 | 2.14 | 2
825.99 | 13.6 | 864 | 0.57 | 0.36 | 7.84 | 1.50 | 76 | 2.24 | 14 | R-D-3-2-1 12V | Gesperrt | 0 | 0 | 0 | 0 | 35 | 0 | 137 | Geschlossen | Mager | 131 | 144 | 179 | 768 | 26 | 126 | 115 | 0 | Aktiv | Inaktiv | 4 | 3.16 | 2
826.30 | 13.8 | 864 | 0.57 | 0.36 | 7.84 | 1.50 | 76 | 2.24 | 14 | R-D-3-2-1 12V | Gesperrt | 0 | 0 | 0 | 0 | 35 | 0 | 137 | Geschlossen | Mager | 135 | 144 | 179 | 768 | 26 | 126 | 115 | 0 | Aktiv | Inaktiv | 4 | 3.16 | 2
826.61 | 13.8 | 928 | 0.57 | 0.36 | 7.84 | 1.50 | 76 | 2.24 | 14 | R-D-3-2-1 12V | Gesperrt | 0 | 0 | 0 | 0 | 35 | 0 | 137 | Geschlossen | Mager | 139 | 144 | 179 | 768 | 26 | 126 | 115 | 0 | Aktiv | Inaktiv | 4 | 3.16 | 2
826.91 | 13.9 | 960 | 0.57 | 0.38 | 7.84 | 1.50 | 76 | 2.24 | 14 | R-D-3-2-1 12V | Gesperrt | 0 | 0 | 0 | 0 | 31 | 0 | 137 | Geschlossen | Mager | 143 | 144 | 179 | 768 | 27 | 126 | 115 | 0 | Aktiv | Inaktiv | 2 | 2.14 | 2
827.21 | 13.5 | 896 | 0.57 | 0.34 | 7.84 | 1.50 | 76 | 2.24 | 14 | R-D-3-2-1 12V | Gesperrt | 0 | 0 | 0 | 0 | 31 | 0 | 137 | Geschlossen | Mager | 147 | 144 | 179 | 768 | 27 | 126 | 115 | 0 | Aktiv | Inaktiv | 6 | 2.14 | 2
827.51 | 13.4 | 864 | 0.57 | 0.34 | 7.84 | 1.50 | 76 | 2.24 | 14 | R-D-3-2-1 12V | Gesperrt | 0 | 0 | 0 | 0 | 31 | 0 | 137 | Geschlossen | Mager | 150 | 144 | 179 | 768 | 26 | 126 | 115 | 0 | Aktiv | Inaktiv | 4 | 3.16 | 2
827.82 | 13.9 | 832 | 0.57 | 0.36 | 7.84 | 1.50 | 76 | 2.24 | 14 | R-D-3-2-1 12V | Gesperrt | 0 | 0 | 0 | 0 | 28 | 0 | 137 | Geschlossen | Mager | 153 | 144 | 179 | 768 | 26 | 126 | 115 | 0 | Aktiv | Inaktiv | 4 | 3.16 | 2
828.10 | 13.6 | 832 | 0.57 | 0.35 | 7.84 | 1.50 | 76 | 2.24 | 14 | R-D-3-2-1 12V | Gesperrt | 0 | 0 | 0 | 0 | 24 | 0 | 137 | Geschlossen | Mager | 156 | 144 | 179 | 768 | 26 | 126 | 115 | 0 | Aktiv | Inaktiv | 6 | 3.16 | 2
828.38 | 13.8 | 832 | 0.57 | 0.38 | 7.84 | 1.50 | 76 | 2.24 | 14 | R-D-3-2-1 12V | Gesperrt | 0 | 0 | 0 | 0 | 24 | 0 | 156 | Geschlossen | Mager | 159 | 144 | 179 | 768 | 26 | 126 | 115 | 0 | Aktiv | Inaktiv | 5 | 3.16 | 2
828.71 | 13.6 | 800 | 0.57 | 0.36 | 7.84 | 1.50 | 76 | 2.24 | 14 | R-D-3-2-1 12V | Gesperrt | 0 | 0 | 0 | 0 | 20 | 0 | 156 | Geschlossen | Mager | 163 | 144 | 179 | 768 | 26 | 126 | 115 | 0 | Aktiv | Inaktiv | 5 | 3.16 | 2
829.01 | 13.9 | 896 | 0.57 | 0.38 | 7.84 | 1.50 | 76 | 2.24 | 14 | R-D-3-2-1 12V | Gesperrt | 0 | 0 | 0 | 0 | 20 | 0 | 156 | Geschlossen | Mager | 166 | 144 | 179 | 768 | 25 | 126 | 115 | 0 | Aktiv | Inaktiv | 4 | 3.16 | 2
829.32 | 13.6 | 896 | 1.15 | 0.97 | 7.84 | 1.50 | 76 | 2.24 | 14 | R-D-3-2-1 12V | Gesperrt | 0 | 0 | 0 | 0 | 18 | 0 | 156 | Geschlossen | Mager | 170 | 144 | 179 | 768 | 41 | 126 | 115 | 0 | Aktiv | Inaktiv | 4 | 7.32 | 5
829.60 | 13.9 | 1.280 | 1.60 | 1.10 | 61.84 | 1.50 | 76 | 2.24 | 14 | R-D-3-2-1 12V | Gesperrt | 6 | 0 | 0 | 2 | 18 | 30 | 4.707 | Geschlossen | Fett | 162 | 144 | 179 | 768 | 55 | 126 | 115 | 0 | Aktiv | Inaktiv | 2 | 12.50 | 13
829.94 | 13.9 | 1.984 | 1.93 | 2.15 | 88.84 | 1.50 | 76 | 2.24 | 14 | R-D-3-2-1 12V | Freigeschaltet | 3 | 0 | 0 | 3 | 18 | 44 | 4.687 | Geschlossen | Fett | 144 | 144 | 179 | 768 | 67 | 126 | 115 | 0 | Inaktiv | Aktiv | 9 | 12.55 | 21
830.23 | 13.9 | 2.208 | 2.48 | 2.07 | 115.84 | 1.50 | 76 | 2.24 | 14 | R-D-3-2-1 12V | Freigeschaltet | 0 | 0 | 1 | 0 | 18 | 49 | 4.687 | Geschlossen | Fett | 122 | 144 | 179 | 768 | 72 | 126 | 115 | 0 | Inaktiv | Aktiv | 12 | 12.57 | 23
830.54 | 13.9 | 2.304 | 3.10 | 2.17 | 115.84 | 1.50 | 76 | 2.28 | 14 | R-D-3-2-1 12V | Freigeschaltet | 0 | 0 | 1 | 0 | 18 | 51 | 4.550 | Geschlossen | Fett | 98 | 144 | 179 | 768 | 76 | 127 | 115 | 0 | Inaktiv | Aktiv | 11 | 12.58 | 24
830.89 | 13.8 | 2.368 | 3.10 | 2.00 | 115.84 | 1.50 | 76 | 2.28 | 14 | R-D-3-2-1 12V | Freigeschaltet | 0 | 0 | 1 | 0 | 22 | 52 | 176 | Geschlossen | Mager | 116 | 144 | 179 | 768 | 77 | 127 | 115 | 0 | Inaktiv | Aktiv | 11 | 12.59 | 25
831.20 | 13.8 | 2.400 | 2.90 | 2.16 | 115.84 | 1.50 | 76 | 2.28 | 14 | R-D-3-2-1 12V | Freigeschaltet | 0 | 0 | 1 | 0 | 26 | 53 | 4.472 | Geschlossen | Fett | 107 | 144 | 179 | 768 | 76 | 127 | 115 | 0 | Inaktiv | Aktiv | 11 | 12.58 | 25
831.50 | 13.8 | 2.432 | 2.83 | 2.22 | 115.84 | 1.50 | 76 | 2.28 | 14 | R-D-3-2-1 12V | Freigeschaltet | 0 | 0 | 0 | 0 | 26 | 54 | 137 | Geschlossen | Mager | 113 | 144 | 179 | 768 | 76 | 127 | 115 | 0 | Inaktiv | Aktiv | 12 | 12.58 | 26
831.78 | 13.9 | 2.496 | 2.79 | 2.51 | 115.84 | 1.50 | 76 | 2.28 | 14 | R-D-3-2-1 12V | Freigeschaltet | 0 | 0 | 0 | 0 | 32 | 55 | 4.472 | Geschlossen | Fett | 120 | 144 | 179 | 768 | 76 | 127 | 115 | 0 | Inaktiv | Aktiv | 13 | 12.58 | 26
832.06 | 13.9 | 2.528 | 2.77 | 2.65 | 115.84 | 1.50 | 76 | 2.28 | 14 | R-D-3-2-1 12V | Freigeschaltet | 0 | 0 | 0 | 0 | 32 | 55 | 195 | Geschlossen | Mager | 109 | 144 | 179 | 768 | 78 | 128 | 115 | 0 | Inaktiv | Aktiv | 13 | 12.59 | 26
832.41 | 13.9 | 2.560 | 2.46 | 2.32 | 142.84 | 1.50 | 76 | 2.32 | 13 | R-D-3-2-1 12V | Freigeschaltet | 0 | 0 | 0 | 0 | 34 | 56 | 4.511 | Geschlossen | Fett | 122 | 144 | 179 | 768 | 78 | 128 | 115 | 0 | Inaktiv | Aktiv | 14 | 12.59 | 26
832.72 | 13.9 | 2.560 | 2.12 | 2.27 | 142.84 | 1.50 | 76 | 2.32 | 13 | R-D-3-2-1 12V | Freigeschaltet | 0 | 0 | 0 | 0 | 34 | 56 | 98 | Geschlossen | Mager | 128 | 144 | 179 | 768 | 77 | 128 | 115 | 0 | Inaktiv | Aktiv | 15 | 11.56 | 25
833.01 | 13.9 | 2.528 | 1.75 | 2.10 | 115.84 | 1.50 | 76 | 2.32 | 13 | R-D-3-2-1 12V | Freigeschaltet | 0 | 0 | 0 | 0 | 37 | 56 | 4.589 | Geschlossen | Fett | 119 | 144 | 179 | 768 | 74 | 128 | 115 | 0 | Inaktiv | Aktiv | 20 | 9.50 | 21
833.29 | 13.8 | 2.432 | 1.48 | 1.94 | 88.84 | 1.50 | 76 | 2.32 | 13 | R-D-3-2-1 12V | Freigeschaltet | 0 | 1 | 3 | 0 | 37 | 43 | 2.304 | Geschlossen | Mager | 112 | 144 | 179 | 768 | 70 | 128 | 115 | 0 | Inaktiv | Aktiv | 23 | 8.46 | 17
833.59 | 13.7 | 2.336 | 1.38 | 1.41 | 88.84 | 1.50 | 76 | 2.32 | 13 | R-D-3-2-1 12V | Freigeschaltet | 0 | 0 | 5 | 0 | 40 | 32 | 4.433 | Geschlossen | Fett | 87 | 144 | 179 | 768 | 67 | 128 | 115 | 0 | Inaktiv | Aktiv | 31 | 7.43 | 14
833.89 | 13.9 | 2.304 | 1.29 | 1.54 | 61.84 | 1.50 | 76 | 2.32 | 13 | R-D-3-2-1 12V | Freigeschaltet | 0 | 0 | 6 | 0 | 40 | 29 | 98 | Geschlossen | Mager | 92 | 144 | 179 | 768 | 65 | 128 | 115 | 0 | Inaktiv | Aktiv | 33 | 6.39 | 12
834.19 | 14.0 | 2.112 | 1.27 | 1.43 | 61.84 | 1.50 | 76 | 2.32 | 13 | R-D-3-2-1 12V | Freigeschaltet | 0 | 0 | 6 | 0 | 41 | 25 | 3.652 | Geschlossen | Mager | 113 | 144 | 179 | 768 | 63 | 128 | 115 | 0 | Inaktiv | Aktiv | 33 | 6.38 | 12
834.50 | 14.0 | 1.920 | 1.27 | 1.35 | 61.84 | 1.50 | 76 | 2.32 | 13 | R-D-3-2-1 12V | Freigeschaltet | 0 | 0 | 5 | 0 | 41 | 27 | 4.511 | Geschlossen | Fett | 84 | 144 | 179 | 768 | 61 | 128 | 115 | 0 | Inaktiv | Aktiv | 23 | 7.40 | 11
834.81 | 13.9 | 1.856 | 1.27 | 1.31 | 61.84 | 1.50 | 76 | 2.32 | 13 | R-D-3-2-1 12V | Freigeschaltet | 0 | 0 | 2 | 0 | 42 | 26 | 78 | Geschlossen | Mager | 94 | 144 | 179 | 768 | 61 | 128 | 115 | 0 | Inaktiv | Aktiv | 21 | 7.40 | 12
835.09 | 13.9 | 1.888 | 1.27 | 1.21 | 61.84 | 1.50 | 76 | 2.32 | 13 | R-D-3-2-1 12V | Freigeschaltet | 0 | 0 | 1 | 0 | 42 | 25 | 78 | Geschlossen | Mager | 111 | 144 | 179 | 768 | 61 | 128 | 115 | 0 | Inaktiv | Aktiv | 23 | 7.40 | 12
835.38 | 14.0 | 1.920 | 1.27 | 1.30 | 61.84 | 1.50 | 76 | 2.32 | 13 | R-D-3-2-1 12V | Freigeschaltet | 0 | 0 | 1 | 0 | 42 | 26 | 98 | Geschlossen | Mager | 128 | 144 | 179 | 768 | 61 | 128 | 115 | 0 | Inaktiv | Aktiv | 23 | 7.40 | 12
835.68 | 13.9 | 1.920 | 1.27 | 1.33 | 61.84 | 1.50 | 76 | 2.32 | 13 | R-D-3-2-1 12V | Freigeschaltet | 0 | 0 | 1 | 0 | 42 | 25 | 117 | Geschlossen | Mager | 146 | 144 | 179 | 768 | 61 | 128 | 115 | 0 | Inaktiv | Aktiv | 24 | 8.42 | 13
835.97 | 13.8 | 1.920 | 1.25 | 1.28 | 61.84 | 1.50 | 76 | 2.32 | 13 | R-D-3-2-1 12V | Freigeschaltet | 0 | 0 | 1 | 0 | 44 | 25 | 4.550 | Geschlossen | Fett | 124 | 144 | 179 | 768 | 61 | 128 | 115 | 0 | Inaktiv | Aktiv | 24 | 7.40 | 12
836.29 | 14.0 | 1.920 | 1.21 | 1.10 | 61.84 | 1.50 | 76 | 2.32 | 13 | R-D-3-2-1 12V | Freigeschaltet | 0 | 0 | 1 | 0 | 44 | 23 | 234 | Geschlossen | Mager | 128 | 144 | 179 | 768 | 60 | 128 | 115 | 0 | Inaktiv | Aktiv | 25 | 7.40 | 11
836.59 | 13.9 | 1.856 | 1.11 | 0.85 | 61.84 | 1.50 | 76 | 2.32 | 13 | R-D-3-2-1 12V | Freigeschaltet | 0 | 0 | 4 | 0 | 43 | 21 | 176 | Geschlossen | Mager | 145 | 144 | 179 | 768 | 58 | 128 | 115 | 0 | Inaktiv | Aktiv | 24 | 6.36 | 10
836.90 | 14.0 | 1.792 | 1.05 | 1.32 | 34.84 | 1.50 | 76 | 2.32 | 13 | R-D-3-2-1 12V | Freigeschaltet | 0 | 0 | 4 | 0 | 43 | 19 | 78 | Geschlossen | Mager | 163 | 144 | 179 | 768 | 57 | 128 | 115 | 0 | Inaktiv | Aktiv | 23 | 6.36 | 10
837.20 | 14.0 | 1.760 | 1.01 | 1.14 | 34.84 | 1.50 | 76 | 2.32 | 13 | R-D-3-2-1 12V | Freigeschaltet | 0 | 0 | 0 | 0 | 45 | 17 | 78 | Geschlossen | Mager | 175 | 144 | 179 | 768 | 55 | 128 | 115 | 0 | Inaktiv | Aktiv | 22 | 6.35 | 9
837.48 | 13.9 | 1.728 | 0.99 | 1.04 | 34.84 | 1.50 | 76 | 2.32 | 13 | R-D-3-2-1 12V | Freigeschaltet | 0 | 0 | 0 | 0 | 45 | 14 | 78 | Geschlossen | Mager | 189 | 144 | 179 | 768 | 55 | 128 | 115 | 0 | Inaktiv | Aktiv | 22 | 6.35 | 9
837.82 | 13.8 | 1.728 | 0.97 | 0.97 | 34.84 | 1.50 | 76 | 2.30 | 13 | R-D-3-2-1 12V | Freigeschaltet | 0 | 0 | 0 | 0 | 45 | 12 | 98 | Geschlossen | Mager | 204 | 144 | 179 | 768 | 54 | 128 | 115 | 0 | Inaktiv | Aktiv | 22 | 6.35 | 9
838.11 | 14.0 | 1.728 | 0.97 | 0.97 | 34.84 | 1.50 | 76 | 2.30 | 13 | R-D-3-2-1 12V | Freigeschaltet | 0 | 0 | 0 | 0 | 45 | 9 | 352 | Geschlossen | Mager | 217 | 144 | 179 | 768 | 54 | 128 | 115 | 0 | Inaktiv | Aktiv | 22 | 6.35 | 9
838.42 | 13.9 | 1.664 | 0.97 | 0.97 | 34.84 | 1.50 | 76 | 2.30 | 13 | R-D-3-2-1 12V | Freigeschaltet | 0 | 0 | 0 | 0 | 46 | 7 | 4.511 | Geschlossen | Fett | 201 | 144 | 179 | 768 | 53 | 128 | 115 | 0 | Inaktiv | Aktiv | 21 | 6.34 | 9
838.72 | 14.0 | 1.568 | 0.96 | 0.93 | 34.84 | 1.50 | 76 | 2.30 | 13 | R-D-3-2-1 12V | Freigeschaltet | 0 | 0 | 0 | 0 | 46 | 5 | 4.570 | Geschlossen | Fett | 188 | 144 | 179 | 768 | 52 | 128 | 115 | 0 | Inaktiv | Aktiv | 21 | 6.34 | 9
839.00 | 14.0 | 1.568 | 0.96 | 0.91 | 34.84 | 1.50 | 76 | 2.30 | 13 | R-D-3-2-1 12V | Freigeschaltet | 0 | 0 | 0 | 0 | 45 | 3 | 4.589 | Geschlossen | Fett | 178 | 144 | 179 | 768 | 52 | 128 | 115 | 0 | Inaktiv | Aktiv | 21 | 6.34 | 8
839.28 | 14.0 | 1.568 | 0.94 | 0.93 | 34.84 | 1.50 | 76 | 2.30 | 13 | R-D-3-2-1 12V | Freigeschaltet | 0 | 0 | 0 | 0 | 45 | 0 | 4.511 | Geschlossen | Fett | 166 | 144 | 179 | 768 | 52 | 128 | 115 | 0 | Inaktiv | Aktiv | 21 | 6.34 | 8
839.58 | 14.0 | 1.568 | 0.94 | 0.83 | 34.84 | 1.50 | 76 | 2.30 | 13 | R-D-3-2-1 12V | Freigeschaltet | 0 | 0 | 0 | 0 | 45 | 0 | 117 | Geschlossen | Mager | 166 | 144 | 179 | 768 | 51 | 128 | 115 | 0 | Inaktiv | Aktiv | 20 | 5.31 | 7
839.87 | 13.9 | 1.536 | 0.92 | 0.82 | 34.84 | 1.50 | 76 | 2.30 | 13 | R-D-3-2-1 12V | Freigeschaltet | 0 | 0 | 0 | 0 | 45 | 0 | 98 | Geschlossen | Mager | 177 | 144 | 179 | 768 | 50 | 128 | 115 | 0 | Inaktiv | Aktiv | 20 | 6.33 | 8
840.16 | 14.0 | 1.536 | 0.92 | 0.86 | 34.84 | 1.50 | 76 | 2.30 | 13 | R-D-3-2-1 12V | Freigeschaltet | 0 | 0 | 0 | 0 | 46 | 0 | 273 | Geschlossen | Mager | 190 | 144 | 179 | 768 | 50 | 128 | 115 | 0 | Inaktiv | Aktiv | 20 | 6.33 | 8
840.51 | 14.0 | 1.536 | 0.92 | 0.82 | 34.84 | 1.50 | 76 | 2.30 | 13 | R-D-3-2-1 12V | Freigeschaltet | 0 | 0 | 0 | 0 | 46 | 0 | 4.199 | Geschlossen | Fett | 164 | 144 | 179 | 768 | 50 | 128 | 115 | 0 | Inaktiv | Aktiv | 20 | 5.31 | 8
840.81 | 13.9 | 1.536 | 0.92 | 0.83 | 34.84 | 1.50 | 76 | 2.30 | 13 | R-D-3-2-1 12V | Freigeschaltet | 0 | 0 | 0 | 0 | 47 | 0 | 176 | Geschlossen | Mager | 168 | 144 | 179 | 768 | 50 | 128 | 115 | 0 | Inaktiv | Aktiv | 20 | 5.31 | 8
841.10 | 14.0 | 1.568 | 0.92 | 0.84 | 34.84 | 1.50 | 76 | 2.30 | 13 | R-D-3-2-1 12V | Freigeschaltet | 0 | 0 | 0 | 0 | 47 | 0 | 195 | Geschlossen | Mager | 180 | 144 | 179 | 768 | 50 | 128 | 115 | 0 | Inaktiv | Aktiv | 20 | 6.33 | 8
841.41 | 14.0 | 1.568 | 0.92 | 0.82 | 34.84 | 1.50 | 76 | 2.30 | 13 | R-D-3-2-1 12V | Freigeschaltet | 0 | 0 | 0 | 0 | 47 | 0 | 4.550 | Geschlossen | Fett | 164 | 144 | 179 | 768 | 50 | 128 | 115 | 0 | Inaktiv | Aktiv | 20 | 5.31 | 7
841.71 | 13.9 | 1.536 | 0.92 | 0.84 | 34.84 | 1.50 | 76 | 2.30 | 13 | R-D-3-2-1 12V | Freigeschaltet | 0 | 0 | 0 | 0 | 47 | 2 | 137 | Geschlossen | Mager | 164 | 144 | 179 | 768 | 50 | 128 | 115 | 0 | Inaktiv | Aktiv | 20 | 6.33 | 8
842.00 | 13.8 | 1.568 | 0.92 | 0.86 | 34.84 | 1.50 | 76 | 2.30 | 13 | R-D-3-2-1 12V | Freigeschaltet | 0 | 0 | 0 | 0 | 46 | 3 | 176 | Geschlossen | Mager | 175 | 144 | 179 | 768 | 50 | 128 | 115 | 0 | Inaktiv | Aktiv | 20 | 6.33 | 8
842.28 | 14.0 | 1.568 | 0.92 | 0.82 | 34.84 | 1.50 | 76 | 2.30 | 13 | R-D-3-2-1 12V | Freigeschaltet | 0 | 0 | 0 | 0 | 46 | 4 | 918 | Geschlossen | Mager | 169 | 144 | 179 | 768 | 50 | 128 | 115 | 0 | Inaktiv | Aktiv | 20 | 5.31 | 7
842.65 | 14.0 | 1.568 | 0.92 | 0.84 | 34.84 | 1.50 | 76 | 2.30 | 13 | R-D-3-2-1 12V | Freigeschaltet | 0 | 0 | 0 | 0 | 47 | 5 | 742 | Geschlossen | Mager | 183 | 144 | 179 | 768 | 50 | 128 | 115 | 0 | Inaktiv | Aktiv | 20 | 6.33 | 8
842.97 | 13.9 | 1.568 | 0.92 | 0.85 | 34.84 | 1.50 | 76 | 2.30 | 13 | R-D-3-2-1 12V | Freigeschaltet | 0 | 0 | 0 | 0 | 47 | 7 | 4.511 | Geschlossen | Fett | 177 | 144 | 179 | 768 | 50 | 128 | 115 | 0 | Inaktiv | Aktiv | 20 | 6.33 | 8
843.24 | 13.8 | 1.568 | 0.92 | 0.84 | 34.84 | 1.50 | 76 | 2.30 | 13 | R-D-3-2-1 12V | Freigeschaltet | 0 | 0 | 0 | 0 | 48 | 9 | 4.492 | Geschlossen | Fett | 165 | 144 | 179 | 768 | 50 | 128 | 115 | 0 | Inaktiv | Aktiv | 20 | 5.31 | 8
843.54 | 14.0 | 1.536 | 0.92 | 0.82 | 34.84 | 1.50 | 76 | 2.30 | 13 | R-D-3-2-1 12V | Freigeschaltet | 0 | 0 | 0 | 0 | 48 | 9 | 195 | Geschlossen | Mager | 167 | 144 | 179 | 768 | 50 | 128 | 115 | 0 | Inaktiv | Aktiv | 20 | 6.33 | 8
843.82 | 14.0 | 1.568 | 0.92 | 0.85 | 34.84 | 1.50 | 76 | 2.30 | 13 | R-D-3-2-1 12V | Freigeschaltet | 0 | 0 | 0 | 0 | 48 | 10 | 117 | Geschlossen | Mager | 179 | 144 | 179 | 768 | 50 | 128 | 115 | 0 | Inaktiv | Aktiv | 20 | 6.33 | 8
844.12 | 14.0 | 1.568 | 0.92 | 0.82 | 34.84 | 1.50 | 76 | 2.30 | 13 | R-D-3-2-1 12V | Freigeschaltet | 0 | 0 | 0 | 0 | 48 | 12 | 273 | Geschlossen | Mager | 191 | 144 | 179 | 768 | 50 | 128 | 115 | 0 | Inaktiv | Aktiv | 20 | 6.33 | 8
844.53 | 14.0 | 1.568 | 0.92 | 0.85 | 34.84 | 1.50 | 76 | 2.28 | 14 | R-D-3-2-1 12V | Freigeschaltet | 0 | 0 | 0 | 0 | 49 | 14 | 234 | Geschlossen | Mager | 167 | 144 | 179 | 768 | 50 | 128 | 115 | 0 | Inaktiv | Aktiv | 20 | 5.31 | 7
844.81 | 13.9 | 1.568 | 0.92 | 0.85 | 34.84 | 1.50 | 76 | 2.28 | 14 | R-D-3-2-1 12V | Freigeschaltet | 0 | 0 | 0 | 0 | 48 | 15 | 117 | Geschlossen | Mager | 179 | 144 | 179 | 768 | 50 | 128 | 115 | 0 | Inaktiv | Aktiv | 20 | 6.33 | 8
845.12 | 13.9 | 1.568 | 0.92 | 0.82 | 34.84 | 1.50 | 76 | 2.28 | 14 | R-D-3-2-1 12V | Freigeschaltet | 0 | 0 | 0 | 0 | 48 | 16 | 156 | Geschlossen | Mager | 191 | 144 | 179 | 768 | 50 | 128 | 115 | 0 | Inaktiv | Aktiv | 20 | 6.33 | 8
845.40 | 13.9 | 1.568 | 0.92 | 0.82 | 34.84 | 1.50 | 76 | 2.28 | 14 | R-D-3-2-1 12V | Freigeschaltet | 0 | 0 | 0 | 0 | 48 | 17 | 4.511 | Geschlossen | Fett | 185 | 144 | 179 | 768 | 50 | 128 | 115 | 0 | Inaktiv | Aktiv | 20 | 6.33 | 8
845.69 | 13.9 | 1.568 | 0.92 | 0.80 | 34.84 | 1.50 | 76 | 2.28 | 14 | R-D-3-2-1 12V | Freigeschaltet | 0 | 0 | 0 | 0 | 48 | 18 | 4.414 | Geschlossen | Fett | 173 | 144 | 179 | 768 | 50 | 128 | 115 | 0 | Inaktiv | Aktiv | 20 | 5.31 | 7
845.99 | 13.8 | 1.568 | 0.92 | 0.80 | 34.84 | 1.50 | 76 | 2.28 | 14 | R-D-3-2-1 12V | Freigeschaltet | 0 | 0 | 0 | 0 | 48 | 19 | 137 | Geschlossen | Mager | 181 | 144 | 179 | 768 | 50 | 128 | 115 | 0 | Inaktiv | Aktiv | 20 | 5.31 | 8
846.27 | 14.0 | 1.568 | 0.90 | 0.80 | 34.84 | 1.50 | 76 | 2.28 | 14 | R-D-3-2-1 12V | Freigeschaltet | 0 | 0 | 0 | 0 | 49 | 21 | 176 | Geschlossen | Mager | 192 | 144 | 179 | 768 | 50 | 128 | 115 | 0 | Inaktiv | Aktiv | 20 | 6.33 | 8
846.62 | 14.0 | 1.536 | 0.90 | 0.82 | 34.84 | 1.50 | 76 | 2.28 | 14 | R-D-3-2-1 12V | Freigeschaltet | 0 | 0 | 0 | 0 | 48 | 22 | 4.394 | Geschlossen | Fett | 175 | 144 | 179 | 768 | 50 | 128 | 115 | 0 | Inaktiv | Aktiv | 20 | 6.33 | 8
846.95 | 14.0 | 1.536 | 0.90 | 0.80 | 34.84 | 1.50 | 76 | 2.28 | 14 | R-D-3-2-1 12V | Freigeschaltet | 0 | 0 | 0 | 0 | 48 | 23 | 3.925 | Geschlossen | Fett | 162 | 144 | 179 | 768 | 50 | 128 | 115 | 0 | Inaktiv | Aktiv | 20 | 5.31 | 7
847.25 | 14.0 | 1.536 | 0.90 | 0.76 | 34.84 | 1.50 | 76 | 2.28 | 14 | R-D-3-2-1 12V | Freigeschaltet | 0 | 0 | 0 | 0 | 48 | 24 | 137 | Geschlossen | Mager | 172 | 144 | 179 | 768 | 50 | 128 | 115 | 0 | Inaktiv | Aktiv | 20 | 5.31 | 7
847.53 | 13.9 | 1.536 | 0.90 | 0.80 | 34.84 | 1.50 | 76 | 2.28 | 14 | R-D-3-2-1 12V | Freigeschaltet | 0 | 0 | 0 | 0 | 48 | 25 | 371 | Geschlossen | Mager | 183 | 144 | 179 | 768 | 50 | 128 | 115 | 0 | Inaktiv | Aktiv | 20 | 6.33 | 8
847.83 | 13.9 | 1.568 | 0.90 | 0.78 | 34.84 | 1.50 | 76 | 2.28 | 14 | R-D-3-2-1 12V | Freigeschaltet | 0 | 0 | 0 | 0 | 48 | 26 | 4.570 | Geschlossen | Fett | 171 | 144 | 179 | 768 | 50 | 128 | 115 | 0 | Inaktiv | Aktiv | 20 | 5.31 | 7
848.13 | 14.0 | 1.536 | 0.88 | 0.74 | 34.84 | 1.50 | 76 | 2.28 | 14 | R-D-3-2-1 12V | Freigeschaltet | 0 | 0 | 0 | 0 | 48 | 26 | 234 | Geschlossen | Mager | 168 | 144 | 179 | 768 | 50 | 128 | 115 | 0 | Inaktiv | Aktiv | 20 | 5.31 | 7
848.40 | 14.0 | 1.536 | 0.86 | 0.69 | 34.84 | 1.50 | 76 | 2.28 | 14 | R-D-3-2-1 12V | Freigeschaltet | 0 | 0 | 0 | 0 | 48 | 26 | 137 | Geschlossen | Mager | 179 | 144 | 179 | 768 | 49 | 128 | 115 | 0 | Inaktiv | Aktiv | 19 | 5.30 | 7
848.76 | 13.8 | 1.504 | 0.84 | 0.66 | 34.84 | 1.50 | 76 | 2.28 | 14 | R-D-3-2-1 12V | Freigeschaltet | 0 | 0 | 0 | 0 | 48 | 26 | 3.945 | Geschlossen | Mager | 192 | 144 | 179 | 768 | 48 | 128 | 115 | 0 | Inaktiv | Aktiv | 17 | 5.30 | 7
849.08 | 13.9 | 1.504 | 0.84 | 0.65 | 34.84 | 1.50 | 76 | 2.28 | 14 | R-D-3-2-1 12V | Freigeschaltet | 0 | 0 | 0 | 0 | 49 | 26 | 2.929 | Geschlossen | Fett | 169 | 144 | 179 | 768 | 48 | 128 | 115 | 0 | Inaktiv | Aktiv | 17 | 5.30 | 7
849.38 | 14.0 | 1.504 | 0.82 | 0.62 | 34.84 | 1.50 | 76 | 2.28 | 14 | R-D-3-2-1 12V | Freigeschaltet | 0 | 0 | 0 | 0 | 49 | 26 | 137 | Geschlossen | Mager | 180 | 144 | 179 | 768 | 48 | 128 | 115 | 0 | Inaktiv | Aktiv | 17 | 5.30 | 7
849.66 | 13.9 | 1.504 | 0.80 | 0.59 | 34.84 | 1.50 | 76 | 2.28 | 14 | R-D-3-2-1 12V | Freigeschaltet | 0 | 0 | 0 | 0 | 49 | 26 | 137 | Geschlossen | Mager | 191 | 144 | 179 | 768 | 48 | 128 | 115 | 0 | Inaktiv | Aktiv | 17 | 5.30 | 7
849.94 | 13.9 | 1.472 | 0.80 | 0.58 | 34.84 | 1.50 | 76 | 2.28 | 14 | R-D-3-2-1 12V | Freigeschaltet | 0 | 0 | 0 | 0 | 49 | 26 | 215 | Geschlossen | Mager | 199 | 144 | 179 | 768 | 48 | 128 | 115 | 0 | Inaktiv | Aktiv | 16 | 5.30 | 7
850.23 | 14.0 | 1.472 | 0.78 | 0.55 | 34.84 | 1.50 | 76 | 2.28 | 14 | R-D-3-2-1 12V | Freigeschaltet | 0 | 0 | 0 | 0 | 49 | 21 | 4.550 | Geschlossen | Fett | 188 | 144 | 179 | 768 | 45 | 128 | 115 | 0 | Inaktiv | Aktiv | 16 | 5.29 | 7
850.54 | 14.0 | 1.472 | 0.78 | 0.48 | 34.84 | 1.50 | 76 | 2.28 | 14 | R-D-3-2-1 12V | Freigeschaltet | 0 | 0 | 0 | 0 | 50 | 19 | 293 | Geschlossen | Mager | 188 | 144 | 179 | 768 | 45 | 128 | 115 | 0 | Inaktiv | Aktiv | 15 | 5.29 | 6
850.84 | 13.8 | 1.408 | 0.78 | 0.43 | 34.84 | 1.50 | 76 | 2.28 | 14 | R-D-3-2-1 12V | Gesperrt | 0 | 0 | 0 | 0 | 49 | 17 | 4.707 | Geschlossen | Fett | 168 | 144 | 179 | 768 | 44 | 128 | 115 | 0 | Inaktiv | Aktiv | 13 | 4.26 | 6
851.14 | 13.9 | 1.344 | 0.78 | 0.96 | 7.84 | 1.50 | 76 | 2.28 | 14 | R-D-3-2-1 12V | Gesperrt | 0 | 0 | 0 | 0 | 49 | 14 | 4.726 | Geschlossen | Fett | 158 | 144 | 179 | 768 | 42 | 128 | 115 | 0 | Inaktiv | Aktiv | 14 | 4.25 | 5
851.42 | 14.0 | 1.408 | 0.78 | 0.97 | 7.84 | 1.50 | 76 | 2.28 | 14 | R-D-3-2-1 12V | Gesperrt | 0 | 0 | 0 | 0 | 49 | 16 | 4.707 | Geschlossen | Fett | 149 | 144 | 179 | 768 | 44 | 128 | 115 | 0 | Inaktiv | Aktiv | 12 | 4.26 | 5
851.76 | 13.9 | 1.408 | 0.76 | 0.99 | 7.84 | 1.50 | 76 | 2.28 | 14 | R-D-3-2-1 12V | Gesperrt | 0 | 0 | 0 | 0 | 49 | 16 | 4.687 | Geschlossen | Fett | 138 | 144 | 179 | 768 | 44 | 128 | 115 | 0 | Inaktiv | Aktiv | 12 | 4.26 | 5
852.05 | 14.0 | 1.408 | 0.78 | 0.42 | 34.84 | 1.50 | 76 | 2.28 | 14 | R-D-3-2-1 12V | Gesperrt | 0 | 0 | 0 | 0 | 48 | 16 | 4.707 | Geschlossen | Fett | 128 | 144 | 179 | 768 | 43 | 128 | 115 | 0 | Inaktiv | Aktiv | 13 | 4.26 | 5
852.35 | 13.9 | 1.408 | 0.78 | 0.43 | 34.84 | 1.50 | 76 | 2.28 | 14 | R-D-3-2-1 12V | Gesperrt | 0 | 0 | 0 | 0 | 48 | 17 | 4.687 | Geschlossen | Fett | 119 | 144 | 179 | 768 | 44 | 128 | 115 | 0 | Inaktiv | Aktiv | 13 | 4.26 | 5
852.75 | 13.9 | 1.408 | 0.78 | 0.43 | 34.84 | 1.50 | 76 | 2.28 | 14 | R-D-3-2-1 12V | Gesperrt | 0 | 0 | 0 | 0 | 48 | 16 | 4.648 | Geschlossen | Fett | 107 | 144 | 179 | 768 | 44 | 128 | 115 | 0 | Inaktiv | Aktiv | 13 | 4.26 | 5
853.05 | 14.0 | 1.408 | 0.78 | 1.01 | 7.84 | 1.50 | 76 | 2.28 | 14 | R-D-3-2-1 12V | Gesperrt | 0 | 0 | 0 | 0 | 48 | 17 | 4.492 | Geschlossen | Fett | 98 | 144 | 179 | 768 | 44 | 128 | 115 | 0 | Inaktiv | Aktiv | 13 | 4.26 | 5
853.33 | 14.0 | 1.408 | 0.78 | 0.98 | 7.84 | 1.50 | 76 | 2.28 | 14 | R-D-3-2-1 12V | Gesperrt | 0 | 0 | 0 | 0 | 49 | 17 | 352 | Geschlossen | Mager | 92 | 144 | 179 | 768 | 42 | 128 | 115 | 0 | Inaktiv | Aktiv | 13 | 4.25 | 5
853.63 | 13.9 | 1.376 | 0.76 | 0.98 | 7.84 | 1.50 | 76 | 2.28 | 14 | R-D-3-2-1 12V | Gesperrt | 0 | 0 | 0 | 0 | 49 | 15 | 156 | Geschlossen | Mager | 101 | 144 | 179 | 768 | 42 | 128 | 115 | 0 | Inaktiv | Aktiv | 12 | 4.25 | 5
853.91 | 14.0 | 1.376 | 0.76 | 1.00 | 7.84 | 1.50 | 76 | 2.28 | 14 | R-D-3-2-1 12V | Gesperrt | 0 | 0 | 0 | 0 | 49 | 15 | 176 | Geschlossen | Mager | 110 | 144 | 179 | 768 | 42 | 128 | 115 | 0 | Inaktiv | Aktiv | 12 | 4.25 | 5
854.26 | 13.8 | 1.376 | 0.76 | 0.93 | 7.84 | 1.50 | 76 | 2.28 | 14 | R-D-3-2-1 12V | Gesperrt | 0 | 0 | 0 | 0 | 49 | 14 | 176 | Geschlossen | Mager | 121 | 144 | 179 | 768 | 42 | 128 | 115 | 0 | Inaktiv | Aktiv | 12 | 4.25 | 5
854.55 | 14.0 | 1.376 | 0.74 | 0.92 | 7.84 | 1.50 | 76 | 2.28 | 14 | R-D-3-2-1 12V | Gesperrt | 0 | 0 | 0 | 0 | 48 | 14 | 254 | Geschlossen | Mager | 129 | 144 | 179 | 768 | 41 | 128 | 115 | 0 | Inaktiv | Aktiv | 12 | 4.25 | 5
854.86 | 13.9 | 1.376 | 0.74 | 0.94 | 7.84 | 1.50 | 76 | 2.28 | 14 | R-D-3-2-1 12V | Gesperrt | 0 | 0 | 0 | 0 | 48 | 14 | 4.589 | Geschlossen | Fett | 114 | 144 | 179 | 768 | 41 | 128 | 115 | 0 | Inaktiv | Aktiv | 12 | 4.25 | 5
855.17 | 13.9 | 1.376 | 0.74 | 0.95 | 7.84 | 1.50 | 76 | 2.28 | 14 | R-D-3-2-1 12V | Gesperrt | 0 | 0 | 0 | 0 | 48 | 15 | 391 | Geschlossen | Mager | 111 | 144 | 179 | 768 | 41 | 128 | 115 | 0 | Inaktiv | Aktiv | 12 | 4.25 | 5
855.48 | 13.9 | 1.376 | 0.74 | 0.93 | 7.84 | 1.50 | 76 | 2.28 | 14 | R-D-3-2-1 12V | Gesperrt | 0 | 0 | 0 | 0 | 48 | 15 | 195 | Geschlossen | Mager | 120 | 144 | 179 | 768 | 41 | 128 | 115 | 0 | Inaktiv | Aktiv | 12 | 4.25 | 5
855.76 | 13.9 | 1.376 | 0.74 | 0.93 | 7.84 | 1.50 | 76 | 2.28 | 14 | R-D-3-2-1 12V | Gesperrt | 0 | 0 | 0 | 0 | 48 | 14 | 195 | Geschlossen | Mager | 129 | 144 | 179 | 768 | 41 | 128 | 115 | 0 | Inaktiv | Aktiv | 12 | 4.25 | 5
856.04 | 14.0 | 1.376 | 0.74 | 0.93 | 7.84 | 1.50 | 76 | 2.28 | 14 | R-D-3-2-1 12V | Gesperrt | 0 | 0 | 0 | 0 | 48 | 14 | 234 | Geschlossen | Mager | 137 | 144 | 179 | 768 | 41 | 128 | 115 | 0 | Inaktiv | Aktiv | 12 | 4.25 | 5
856.38 | 14.0 | 1.376 | 0.74 | 0.92 | 7.84 | 1.50 | 76 | 2.28 | 14 | R-D-3-2-1 12V | Gesperrt | 0 | 0 | 0 | 0 | 47 | 14 | 273 | Geschlossen | Mager | 148 | 144 | 179 | 768 | 41 | 128 | 115 | 0 | Inaktiv | Aktiv | 12 | 4.25 | 5
856.74 | 14.0 | 1.376 | 0.74 | 0.95 | 7.84 | 1.50 | 76 | 2.28 | 14 | R-D-3-2-1 12V | Gesperrt | 0 | 0 | 0 | 0 | 47 | 14 | 4.355 | Geschlossen | Fett | 142 | 144 | 179 | 768 | 41 | 128 | 115 | 0 | Inaktiv | Aktiv | 12 | 4.25 | 5
857.04 | 13.9 | 1.376 | 0.74 | 0.92 | 7.84 | 1.50 | 76 | 2.28 | 14 | R-D-3-2-1 12V | Gesperrt | 0 | 0 | 0 | 0 | 48 | 14 | 3.984 | Geschlossen | Fett | 133 | 144 | 179 | 768 | 41 | 128 | 115 | 0 | Inaktiv | Aktiv | 12 | 4.25 | 5
857.33 | 13.9 | 1.376 | 0.74 | 0.93 | 7.84 | 1.50 | 76 | 2.28 | 14 | R-D-3-2-1 12V | Gesperrt | 0 | 0 | 0 | 0 | 48 | 13 | 215 | Geschlossen | Mager | 139 | 144 | 179 | 768 | 41 | 128 | 115 | 0 | Inaktiv | Aktiv | 11 | 4.25 | 5
857.61 | 13.9 | 1.376 | 0.74 | 0.93 | 7.84 | 1.50 | 76 | 2.28 | 14 | R-D-3-2-1 12V | Gesperrt | 0 | 0 | 0 | 0 | 48 | 14 | 1.953 | Geschlossen | Mager | 149 | 144 | 179 | 768 | 41 | 128 | 115 | 0 | Inaktiv | Aktiv | 12 | 4.25 | 5
857.90 | 13.9 | 1.376 | 0.74 | 0.94 | 7.84 | 1.50 | 76 | 2.28 | 14 | R-D-3-2-1 12V | Gesperrt | 0 | 0 | 0 | 0 | 48 | 14 | 4.492 | Geschlossen | Fett | 141 | 144 | 179 | 768 | 41 | 128 | 115 | 0 | Inaktiv | Aktiv | 12 | 4.25 | 5
858.21 | 13.9 | 1.344 | 0.72 | 0.88 | 7.84 | 1.50 | 76 | 2.28 | 14 | R-D-3-2-1 12V | Gesperrt | 0 | 0 | 0 | 0 | 49 | 13 | 4.296 | Geschlossen | Fett | 132 | 144 | 179 | 768 | 40 | 128 | 115 | 0 | Inaktiv | Aktiv | 11 | 4.24 | 5
858.49 | 13.9 | 1.312 | 0.57 | 0.55 | 7.84 | 1.50 | 76 | 2.26 | 14 | R-D-3-2-1 12V | Gesperrt | 0 | 0 | 0 | 0 | 49 | 10 | 4.668 | Geschlossen | Fett | 121 | 144 | 179 | 768 | 31 | 128 | 115 | 0 | Aktiv | Inaktiv | 7 | 3.18 | 3
858.85 | 13.9 | 960 | 0.57 | 0.55 | 7.84 | 1.50 | 76 | 2.26 | 14 | R-D-3-2-1 12V | Gesperrt | 0 | 0 | 0 | 0 | 48 | 2 | 4.707 | Geschlossen | Fett | 113 | 144 | 179 | 768 | 33 | 128 | 115 | 0 | Aktiv | Inaktiv | 6 | 3.19 | 3
859.14 | 14.0 | 736 | 0.57 | 0.56 | 7.84 | 1.50 | 76 | 2.26 | 14 | R-D-3-2-1 12V | Gesperrt | 0 | 0 | 0 | 0 | 48 | 0 | 4.668 | Geschlossen | Fett | 109 | 144 | 179 | 768 | 38 | 129 | 115 | 0 | Aktiv | Inaktiv | 8 | 4.24 | 3
859.42 | 13.9 | 1.216 | 0.57 | 0.49 | 7.84 | 1.50 | 76 | 2.26 | 14 | R-D-3-2-1 12V | Gesperrt | 0 | 0 | 0 | 0 | 47 | 5 | 4.726 | Geschlossen | Fett | 104 | 144 | 179 | 768 | 27 | 128 | 115 | 0 | Aktiv | Inaktiv | 2 | 2.14 | 3
859.76 | 13.8 | 1.184 | 0.57 | 0.48 | 7.84 | 1.50 | 76 | 2.26 | 14 | R-D-3-2-1 12V | Gesperrt | 0 | 0 | 0 | 0 | 47 | 5 | 4.707 | Geschlossen | Fett | 96 | 144 | 179 | 768 | 30 | 127 | 115 | 0 | Aktiv | Inaktiv | 5 | 2.16 | 2
860.32 | 13.8 | 1.120 | 0.57 | 0.49 | 7.84 | 1.50 | 76 | 2.26 | 14 | R-D-3-2-1 12V | Gesperrt | 0 | 0 | 0 | 0 | 46 | 3 | 4.707 | Geschlossen | Fett | 85 | 144 | 179 | 768 | 31 | 127 | 115 | 0 | Aktiv | Inaktiv | 5 | 2.16 | 2
860.62 | 13.9 | 1.088 | 0.57 | 0.48 | 7.84 | 1.50 | 76 | 2.26 | 14 | R-D-3-2-1 12V | Gesperrt | 0 | 0 | 0 | 0 | 44 | 2 | 4.707 | Geschlossen | Fett | 80 | 144 | 179 | 768 | 30 | 127 | 115 | 0 | Aktiv | Inaktiv | 2 | 2.16 | 2
860.91 | 13.9 | 928 | 0.57 | 0.48 | 7.84 | 1.50 | 76 | 2.26 | 14 | R-D-3-2-1 12V | Gesperrt | 0 | 0 | 0 | 0 | 44 | 0 | 4.707 | Geschlossen | Fett | 75 | 144 | 179 | 768 | 28 | 126 | 115 | 0 | Aktiv | Inaktiv | 6 | 3.17 | 2
861.34 | 13.9 | 1.024 | 0.57 | 0.34 | 7.84 | 1.50 | 76 | 2.26 | 14 | R-D-3-2-1 12V | Gesperrt | 0 | 0 | 0 | 0 | 42 | 1 | 4.726 | Geschlossen | Fett | 69 | 144 | 179 | 768 | 29 | 126 | 115 | 0 | Aktiv | Inaktiv | 1 | 2.15 | 2
861.62 | 13.8 | 992 | 0.57 | 0.34 | 7.84 | 1.50 | 76 | 2.26 | 14 | R-D-3-2-1 12V | Gesperrt | 0 | 0 | 0 | 0 | 40 | 0 | 4.707 | Geschlossen | Fett | 65 | 144 | 179 | 768 | 28 | 126 | 115 | 0 | Aktiv | Inaktiv | 5 | 2.15 | 2
861.91 | 13.7 | 768 | 0.57 | 0.36 | 7.84 | 1.50 | 76 | 2.26 | 14 | R-D-3-2-1 12V | Gesperrt | 0 | 0 | 0 | 0 | 40 | 0 | 4.628 | Geschlossen | Fett | 61 | 144 | 179 | 768 | 26 | 126 | 115 | 0 | Aktiv | Inaktiv | 3 | 2.14 | 2
862.23 | 13.0 | 448 | 0.57 | 0.43 | 7.84 | 1.50 | 76 | 2.26 | 14 | R-D-3-2-1 12V | Gesperrt | 0 | 0 | 0 | 0 | 40 | 0 | 4.687 | Geschlossen | Fett | 58 | 144 | 179 | 768 | 36 | 127 | 115 | 0 | Aktiv | Inaktiv | 9 | 4.23 | 2
862.65 | 13.9 | 1.056 | 0.57 | 0.46 | 7.84 | 1.50 | 76 | 2.26 | 14 | R-D-3-2-1 12V | Freigeschaltet | 0 | 0 | 0 | 0 | 37 | 1 | 4.726 | Geschlossen | Fett | 52 | 144 | 179 | 768 | 29 | 128 | 115 | 0 | Aktiv | Inaktiv | 1 | 3.18 | 3
863.31 | 13.8 | 928 | 0.57 | 0.36 | 7.84 | 1.50 | 76 | 2.26 | 14 | R-D-3-2-1 12V | Gesperrt | 0 | 0 | 0 | 0 | 35 | 0 | 4.707 | Geschlossen | Fett | 39 | 144 | 179 | 768 | 28 | 127 | 115 | 0 | Aktiv | Inaktiv | 7 | 2.15 | 2
863.60 | 13.8 | 960 | 0.57 | 0.36 | 7.84 | 1.50 | 76 | 2.26 | 14 | R-D-3-2-1 12V | Gesperrt | 0 | 0 | 0 | 0 | 33 | 0 | 4.707 | Geschlossen | Fett | 35 | 144 | 179 | 768 | 28 | 127 | 115 | 0 | Aktiv | Inaktiv | 3 | 2.15 | 2
863.88 | 13.8 | 1.024 | 0.57 | 0.35 | 7.84 | 1.50 | 76 | 2.26 | 14 | R-D-3-2-1 12V | Gesperrt | 0 | 0 | 0 | 0 | 33 | 1 | 4.687 | Geschlossen | Fett | 32 | 144 | 179 | 768 | 27 | 126 | 115 | 0 | Aktiv | Inaktiv | 2 | 2.14 | 2
864.22 | 13.8 | 992 | 0.57 | 0.37 | 7.84 | 1.50 | 76 | 2.24 | 14 | R-D-3-2-1 12V | Gesperrt | 0 | 0 | 0 | 0 | 30 | 0 | 4.550 | Geschlossen | Fett | 27 | 144 | 179 | 768 | 28 | 126 | 115 | 0 | Aktiv | Inaktiv | 5 | 2.15 | 2
864.53 | 13.8 | 896 | 0.57 | 0.37 | 7.84 | 1.50 | 76 | 2.24 | 14 | R-D-3-2-1 12V | Gesperrt | 0 | 0 | 0 | 0 | 30 | 0 | 4.707 | Geschlossen | Fett | 23 | 144 | 179 | 768 | 27 | 126 | 115 | 0 | Aktiv | Inaktiv | 6 | 2.14 | 2
864.82 | 13.8 | 928 | 0.57 | 0.39 | 7.84 | 1.50 | 76 | 2.24 | 14 | R-D-3-2-1 12V | Gesperrt | 0 | 0 | 0 | 0 | 28 | 0 | 4.726 | Geschlossen | Fett | 19 | 144 | 179 | 768 | 27 | 126 | 115 | 0 | Aktiv | Inaktiv | 3 | 2.14 | 2
865.12 | 13.8 | 864 | 0.57 | 0.38 | 7.84 | 1.50 | 76 | 2.24 | 14 | R-D-3-2-1 12V | Gesperrt | 0 | 0 | 0 | 0 | 28 | 0 | 4.707 | Geschlossen | Fett | 15 | 144 | 179 | 768 | 26 | 126 | 115 | 0 | Aktiv | Inaktiv | 6 | 2.14 | 2
865.40 | 13.8 | 832 | 0.57 | 0.37 | 7.84 | 1.50 | 76 | 2.24 | 14 | R-D-3-2-1 12V | Gesperrt | 0 | 0 | 0 | 0 | 25 | 0 | 2.734 | Geschlossen | Fett | 13 | 144 | 179 | 768 | 26 | 126 | 115 | 0 | Aktiv | Inaktiv | 6 | 2.14 | 2
865.69 | 13.8 | 832 | 0.57 | 0.40 | 7.84 | 1.50 | 76 | 2.24 | 14 | R-D-3-2-1 12V | Gesperrt | 0 | 0 | 0 | 0 | 25 | 0 | 195 | Geschlossen | Mager | 16 | 144 | 179 | 768 | 26 | 126 | 115 | 0 | Aktiv | Inaktiv | 6 | 2.14 | 2
865.99 | 13.7 | 800 | 0.57 | 0.38 | 7.84 | 1.50 | 76 | 2.24 | 14 | R-D-3-2-1 12V | Gesperrt | 0 | 0 | 0 | 0 | 22 | 0 | 176 | Geschlossen | Mager | 19 | 144 | 179 | 768 | 26 | 126 | 115 | 0 | Aktiv | Inaktiv | 6 | 2.14 | 2
866.28 | 13.7 | 800 | 0.57 | 0.38 | 7.84 | 1.50 | 76 | 2.24 | 14 | R-D-3-2-1 12V | Gesperrt | 0 | 0 | 0 | 0 | 22 | 0 | 156 | Geschlossen | Mager | 22 | 144 | 179 | 768 | 25 | 126 | 115 | 0 | Aktiv | Inaktiv | 6 | 2.14 | 2
866.58 | 13.8 | 832 | 0.57 | 0.35 | 7.84 | 1.50 | 76 | 2.24 | 14 | R-D-3-2-1 12V | Gesperrt | 0 | 0 | 0 | 0 | 19 | 0 | 156 | Geschlossen | Mager | 25 | 144 | 179 | 768 | 26 | 126 | 115 | 0 | Aktiv | Inaktiv | 5 | 2.14 | 2
866.88 | 13.7 | 864 | 0.57 | 0.38 | 7.84 | 1.50 | 76 | 2.24 | 14 | R-D-3-2-1 12V | Gesperrt | 0 | 0 | 0 | 0 | 19 | 0 | 156 | Geschlossen | Mager | 28 | 144 | 179 | 768 | 26 | 126 | 115 | 0 | Aktiv | Inaktiv | 4 | 2.14 | 2
867.16 | 13.7 | 832 | 0.57 | 0.34 | 7.84 | 1.50 | 76 | 2.24 | 14 | R-D-3-2-1 12V | Gesperrt | 0 | 0 | 0 | 0 | 17 | 0 | 156 | Geschlossen | Mager | 32 | 144 | 179 | 768 | 26 | 126 | 115 | 0 | Aktiv | Inaktiv | 6 | 2.14 | 2
867.44 | 13.5 | 800 | 0.57 | 0.34 | 7.84 | 1.50 | 76 | 2.24 | 14 | R-D-3-2-1 12V | Gesperrt | 0 | 0 | 0 | 0 | 17 | 0 | 156 | Geschlossen | Mager | 35 | 144 | 179 | 768 | 25 | 126 | 115 | 0 | Aktiv | Inaktiv | 5 | 2.14 | 2
867.78 | 13.8 | 736 | 0.57 | 0.35 | 7.84 | 1.50 | 76 | 2.24 | 14 | R-D-3-2-1 12V | Gesperrt | 0 | 0 | 0 | 0 | 14 | 0 | 156 | Geschlossen | Mager | 38 | 144 | 179 | 768 | 24 | 126 | 115 | 0 | Aktiv | Inaktiv | 6 | 2.13 | 2
868.13 | 13.7 | 736 | 0.57 | 0.34 | 7.84 | 1.50 | 76 | 2.24 | 14 | R-D-3-2-1 12V | Gesperrt | 0 | 0 | 0 | 0 | 14 | 0 | 137 | Geschlossen | Mager | 41 | 144 | 179 | 768 | 24 | 126 | 115 | 0 | Aktiv | Inaktiv | 6 | 2.13 | 2
868.42 | 13.8 | 768 | 0.57 | 0.37 | 7.84 | 1.50 | 76 | 2.24 | 14 | R-D-3-2-1 12V | Gesperrt | 0 | 0 | 0 | 0 | 13 | 0 | 137 | Geschlossen | Mager | 44 | 144 | 179 | 768 | 24 | 126 | 115 | 0 | Aktiv | Inaktiv | 6 | 2.13 | 2
868.72 | 13.7 | 832 | 0.57 | 0.37 | 7.84 | 1.50 | 76 | 2.24 | 14 | R-D-3-2-1 12V | Gesperrt | 0 | 0 | 0 | 0 | 13 | 0 | 137 | Geschlossen | Mager | 47 | 144 | 179 | 768 | 26 | 126 | 115 | 0 | Aktiv | Inaktiv | 5 | 2.14 | 2
869.00 | 13.8 | 832 | 0.57 | 0.36 | 7.84 | 1.50 | 76 | 2.24 | 14 | R-D-3-2-1 12V | Gesperrt | 0 | 0 | 0 | 0 | 10 | 0 | 137 | Geschlossen | Mager | 50 | 144 | 179 | 768 | 26 | 126 | 115 | 0 | Aktiv | Inaktiv | 5 | 2.14 | 2
869.28 | 13.8 | 800 | 0.57 | 0.40 | 7.84 | 1.50 | 76 | 2.24 | 14 | R-D-3-2-1 12V | Gesperrt | 0 | 0 | 0 | 0 | 10 | 0 | 137 | Geschlossen | Mager | 53 | 144 | 179 | 768 | 25 | 126 | 115 | 0 | Aktiv | Inaktiv | 5 | 2.14 | 2
869.58 | 13.8 | 768 | 0.57 | 0.38 | 7.84 | 1.50 | 76 | 2.24 | 14 | R-D-3-2-1 12V | Gesperrt | 0 | 0 | 0 | 0 | 8 | 0 | 137 | Geschlossen | Mager | 56 | 144 | 179 | 768 | 24 | 126 | 115 | 0 | Aktiv | Inaktiv | 6 | 2.13 | 2
869.86 | 13.7 | 768 | 0.57 | 0.34 | 7.84 | 1.50 | 76 | 2.24 | 14 | R-D-3-2-1 12V | Gesperrt | 0 | 0 | 0 | 0 | 8 | 0 | 137 | Geschlossen | Mager | 59 | 144 | 179 | 768 | 24 | 126 | 115 | 0 | Aktiv | Inaktiv | 6 | 2.13 | 2
870.15 | 13.6 | 768 | 0.57 | 0.35 | 7.84 | 1.50 | 76 | 2.24 | 14 | R-D-3-2-1 12V | Gesperrt | 0 | 0 | 0 | 0 | 8 | 0 | 137 | Geschlossen | Mager | 62 | 144 | 179 | 768 | 24 | 126 | 115 | 0 | Aktiv | Inaktiv | 6 | 2.13 | 2
870.45 | 13.8 | 768 | 0.57 | 0.34 | 7.84 | 1.50 | 76 | 2.24 | 14 | R-D-3-2-1 12V | Gesperrt | 0 | 0 | 0 | 0 | 8 | 0 | 137 | Geschlossen | Mager | 65 | 144 | 179 | 768 | 24 | 126 | 115 | 0 | Aktiv | Inaktiv | 6 | 3.16 | 2
870.74 | 13.7 | 736 | 0.57 | 0.38 | 7.84 | 1.50 | 76 | 2.24 | 14 | R-D-3-2-1 12V | Gesperrt | 0 | 0 | 0 | 0 | 7 | 0 | 137 | Geschlossen | Mager | 67 | 144 | 179 | 768 | 24 | 126 | 115 | 0 | Aktiv | Inaktiv | 6 | 3.16 | 2
871.04 | 13.8 | 736 | 0.57 | 0.33 | 7.84 | 1.50 | 76 | 2.24 | 14 | R-D-3-2-1 12V | Gesperrt | 0 | 0 | 0 | 0 | 7 | 0 | 137 | Geschlossen | Mager | 70 | 144 | 179 | 768 | 24 | 126 | 115 | 0 | Aktiv | Inaktiv | 7 | 3.16 | 2
871.34 | 13.7 | 736 | 0.57 | 0.37 | 7.84 | 1.50 | 76 | 2.24 | 14 | R-D-3-2-1 12V | Gesperrt | 0 | 0 | 0 | 0 | 5 | 0 | 137 | Geschlossen | Mager | 73 | 144 | 179 | 768 | 24 | 126 | 115 | 0 | Aktiv | Inaktiv | 7 | 3.16 | 2
871.65 | 13.8 | 736 | 0.57 | 0.35 | 7.84 | 1.50 | 76 | 2.24 | 14 | R-D-3-2-1 12V | Gesperrt | 0 | 0 | 0 | 0 | 5 | 0 | 137 | Geschlossen | Mager | 76 | 144 | 179 | 768 | 25 | 127 | 115 | 0 | Aktiv | Inaktiv | 7 | 3.16 | 2
872.00 | 13.8 | 736 | 0.57 | 0.39 | 7.84 | 1.50 | 76 | 2.24 | 14 | R-D-3-2-1 12V | Gesperrt | 0 | 0 | 0 | 0 | 2 | 0 | 137 | Geschlossen | Mager | 79 | 144 | 179 | 768 | 25 | 127 | 115 | 0 | Aktiv | Inaktiv | 9 | 3.16 | 2
872.28 | 13.8 | 736 | 0.57 | 0.39 | 7.84 | 1.50 | 76 | 2.24 | 14 | R-D-3-2-1 12V | Gesperrt | 0 | 0 | 0 | 0 | 2 | 0 | 137 | Geschlossen | Mager | 82 | 144 | 179 | 768 | 25 | 127 | 115 | 0 | Aktiv | Inaktiv | 7 | 3.16 | 2
872.63 | 13.7 | 736 | 0.57 | 0.38 | 7.84 | 1.50 | 76 | 2.24 | 14 | R-D-3-2-1 12V | Gesperrt | 0 | 0 | 0 | 0 | 0 | 0 | 137 | Geschlossen | Mager | 86 | 144 | 179 | 768 | 25 | 127 | 115 | 0 | Aktiv | Inaktiv | 7 | 3.16 | 2
872.93 | 13.8 | 736 | 0.57 | 0.39 | 7.84 | 1.50 | 76 | 2.24 | 14 | R-D-3-2-1 12V | Gesperrt | 0 | 0 | 0 | 0 | 0 | 0 | 137 | Geschlossen | Mager | 89 | 144 | 179 | 768 | 25 | 127 | 115 | 0 | Aktiv | Inaktiv | 8 | 3.16 | 2
873.23 | 13.7 | 736 | 0.57 | 0.35 | 7.84 | 1.50 | 76 | 2.24 | 14 | R-D-3-2-1 12V | Gesperrt | 0 | 0 | 0 | 0 | 0 | 0 | 137 | Geschlossen | Mager | 92 | 144 | 179 | 768 | 25 | 127 | 115 | 0 | Aktiv | Inaktiv | 7 | 3.16 | 2
873.51 | 13.8 | 768 | 0.57 | 0.40 | 7.84 | 1.50 | 76 | 2.24 | 14 | R-D-3-2-1 12V | Gesperrt | 0 | 0 | 0 | 0 | 0 | 0 | 137 | Geschlossen | Mager | 95 | 144 | 179 | 768 | 26 | 128 | 115 | 0 | Aktiv | Inaktiv | 7 | 3.16 | 2
873.79 | 13.8 | 736 | 0.57 | 0.34 | 7.84 | 1.50 | 76 | 2.24 | 14 | R-D-3-2-1 12V | Gesperrt | 0 | 0 | 0 | 0 | 0 | 0 | 137 | Geschlossen | Mager | 97 | 144 | 179 | 768 | 26 | 128 | 115 | 0 | Aktiv | Inaktiv | 7 | 3.16 | 2
874.42 | 13.8 | 768 | 0.57 | 0.34 | 7.84 | 1.50 | 76 | 2.24 | 14 | R-D-3-2-1 12V | Gesperrt | 0 | 0 | 0 | 0 | 0 | 0 | 117 | Geschlossen | Mager | 104 | 144 | 179 | 768 | 26 | 128 | 115 | 0 | Aktiv | Inaktiv | 6 | 3.16 | 2
874.73 | 13.8 | 768 | 0.57 | 0.39 | 7.84 | 1.50 | 76 | 2.24 | 14 | R-D-3-2-1 12V | Gesperrt | 0 | 0 | 0 | 0 | 0 | 0 | 117 | Geschlossen | Mager | 106 | 144 | 179 | 768 | 26 | 128 | 115 | 0 | Aktiv | Inaktiv | 6 | 3.16 | 2
875.08 | 13.7 | 768 | 0.57 | 0.40 | 7.84 | 1.50 | 76 | 2.24 | 14 | R-D-3-2-1 12V | Gesperrt | 0 | 0 | 0 | 0 | 0 | 0 | 117 | Geschlossen | Mager | 110 | 144 | 179 | 768 | 26 | 128 | 115 | 0 | Aktiv | Inaktiv | 6 | 3.16 | 2
875.43 | 13.7 | 768 | 0.57 | 0.37 | 7.84 | 1.50 | 76 | 2.24 | 14 | R-D-3-2-1 12V | Gesperrt | 0 | 0 | 0 | 0 | 0 | 0 | 117 | Geschlossen | Mager | 113 | 144 | 179 | 768 | 26 | 128 | 115 | 0 | Aktiv | Inaktiv | 5 | 3.16 | 2
875.78 | 13.9 | 768 | 0.57 | 0.36 | 7.84 | 1.50 | 76 | 2.24 | 14 | R-D-3-2-1 12V | Gesperrt | 0 | 0 | 0 | 0 | 0 | 0 | 117 | Geschlossen | Mager | 117 | 144 | 179 | 768 | 25 | 128 | 115 | 0 | Aktiv | Inaktiv | 6 | 3.16 | 2
876.08 | 13.8 | 768 | 0.57 | 0.35 | 7.84 | 1.50 | 76 | 2.24 | 14 | R-D-3-2-1 12V | Gesperrt | 0 | 0 | 0 | 0 | 0 | 0 | 117 | Geschlossen | Mager | 120 | 144 | 179 | 768 | 26 | 128 | 115 | 0 | Aktiv | Inaktiv | 6 | 3.16 | 2
876.36 | 13.6 | 768 | 0.57 | 0.39 | 7.84 | 1.50 | 76 | 2.24 | 14 | R-D-3-2-1 12V | Gesperrt | 0 | 0 | 0 | 0 | 0 | 0 | 117 | Geschlossen | Mager | 123 | 144 | 179 | 768 | 26 | 128 | 115 | 0 | Aktiv | Inaktiv | 6 | 3.16 | 2
876.74 | 13.7 | 768 | 0.57 | 0.36 | 7.84 | 1.50 | 76 | 2.24 | 14 | R-D-3-2-1 12V | Gesperrt | 0 | 0 | 0 | 0 | 0 | 0 | 117 | Geschlossen | Mager | 126 | 144 | 179 | 768 | 26 | 128 | 115 | 0 | Aktiv | Inaktiv | 5 | 3.16 | 2
877.03 | 13.7 | 768 | 0.57 | 0.37 | 7.84 | 1.50 | 76 | 2.24 | 14 | R-D-3-2-1 12V | Gesperrt | 0 | 0 | 0 | 0 | 0 | 0 | 117 | Geschlossen | Mager | 129 | 144 | 179 | 768 | 26 | 128 | 115 | 0 | Aktiv | Inaktiv | 5 | 3.16 | 2
877.33 | 13.7 | 768 | 0.57 | 0.38 | 7.84 | 1.50 | 76 | 2.24 | 14 | R-D-3-2-1 12V | Gesperrt | 0 | 0 | 0 | 0 | 0 | 0 | 117 | Geschlossen | Mager | 132 | 144 | 179 | 768 | 26 | 128 | 115 | 0 | Aktiv | Inaktiv | 5 | 3.16 | 2
877.62 | 13.8 | 768 | 0.57 | 0.38 | 7.84 | 1.50 | 76 | 2.24 | 14 | R-D-3-2-1 12V | Gesperrt | 0 | 0 | 0 | 0 | 0 | 0 | 117 | Geschlossen | Mager | 135 | 144 | 179 | 768 | 25 | 127 | 115 | 0 | Aktiv | Inaktiv | 5 | 3.16 | 2
877.89 | 13.7 | 768 | 0.57 | 0.40 | 7.84 | 1.50 | 76 | 2.24 | 14 | R-D-3-2-1 12V | Gesperrt | 0 | 0 | 0 | 0 | 0 | 0 | 117 | Geschlossen | Mager | 138 | 144 | 179 | 768 | 25 | 127 | 115 | 0 | Aktiv | Inaktiv | 6 | 3.16 | 2
878.24 | 13.8 | 768 | 0.57 | 0.39 | 7.84 | 1.50 | 76 | 2.24 | 14 | R-D-3-2-1 12V | Gesperrt | 0 | 0 | 0 | 0 | 0 | 0 | 117 | Geschlossen | Mager | 141 | 144 | 179 | 768 | 24 | 127 | 115 | 0 | Aktiv | Inaktiv | 6 | 3.16 | 2
878.53 | 13.8 | 768 | 0.57 | 0.40 | 7.84 | 1.50 | 76 | 2.22 | 15 | R-D-3-2-1 12V | Gesperrt | 0 | 0 | 0 | 0 | 0 | 0 | 117 | Geschlossen | Mager | 144 | 144 | 179 | 768 | 25 | 127 | 115 | 0 | Aktiv | Inaktiv | 5 | 3.16 | 2
878.83 | 13.8 | 768 | 0.57 | 0.37 | 7.84 | 1.50 | 76 | 2.22 | 15 | R-D-3-2-1 12V | Gesperrt | 0 | 0 | 0 | 0 | 0 | 0 | 117 | Geschlossen | Mager | 147 | 144 | 179 | 768 | 25 | 127 | 115 | 0 | Aktiv | Inaktiv | 5 | 3.16 | 2
879.14 | 13.9 | 800 | 0.57 | 0.36 | 7.84 | 1.50 | 76 | 2.22 | 15 | R-D-3-2-1 12V | Gesperrt | 0 | 0 | 0 | 0 | 0 | 0 | 117 | Geschlossen | Mager | 150 | 144 | 179 | 768 | 25 | 127 | 115 | 0 | Aktiv | Inaktiv | 5 | 3.16 | 2
879.42 | 13.7 | 768 | 0.57 | 0.33 | 7.84 | 1.50 | 76 | 2.22 | 15 | R-D-3-2-1 12V | Gesperrt | 0 | 0 | 0 | 0 | 0 | 0 | 117 | Geschlossen | Mager | 153 | 144 | 179 | 768 | 25 | 127 | 115 | 0 | Aktiv | Inaktiv | 5 | 3.16 | 2
879.70 | 13.7 | 768 | 0.57 | 0.35 | 7.84 | 1.50 | 76 | 2.22 | 15 | R-D-3-2-1 12V | Gesperrt | 0 | 0 | 0 | 0 | 0 | 0 | 98 | Geschlossen | Mager | 156 | 144 | 179 | 768 | 25 | 127 | 115 | 0 | Aktiv | Inaktiv | 5 | 3.16 | 2
880.05 | 13.9 | 768 | 0.57 | 0.35 | 7.84 | 1.50 | 76 | 2.22 | 15 | R-D-3-2-1 12V | Gesperrt | 0 | 0 | 0 | 0 | 0 | 0 | 98 | Geschlossen | Mager | 159 | 144 | 179 | 768 | 25 | 127 | 115 | 0 | Aktiv | Inaktiv | 6 | 3.16 | 2
880.33 | 13.7 | 768 | 0.57 | 0.35 | 7.84 | 1.50 | 76 | 2.22 | 15 | R-D-3-2-1 12V | Gesperrt | 0 | 0 | 0 | 0 | 0 | 0 | 98 | Geschlossen | Mager | 162 | 144 | 179 | 768 | 25 | 127 | 115 | 0 | Aktiv | Inaktiv | 2 | 3.16 | 2
880.64 | 13.7 | 768 | 0.57 | 0.34 | 7.84 | 1.50 | 76 | 2.22 | 15 | R-D-3-2-1 12V | Gesperrt | 0 | 0 | 0 | 0 | 0 | 0 | 98 | Geschlossen | Mager | 165 | 144 | 179 | 768 | 25 | 127 | 115 | 0 | Aktiv | Inaktiv | 5 | 3.16 | 2
880.93 | 13.6 | 768 | 0.57 | 0.39 | 7.84 | 1.50 | 76 | 2.22 | 15 | R-D-3-2-1 12V | Gesperrt | 0 | 0 | 0 | 0 | 0 | 0 | 98 | Geschlossen | Mager | 168 | 144 | 179 | 768 | 24 | 126 | 115 | 0 | Aktiv | Inaktiv | 2 | 3.16 | 2
881.25 | 13.9 | 800 | 0.57 | 0.33 | 7.84 | 1.50 | 76 | 2.22 | 15 | R-D-3-2-1 12V | Gesperrt | 0 | 0 | 0 | 0 | 0 | 0 | 98 | Geschlossen | Mager | 171 | 144 | 179 | 768 | 23 | 126 | 115 | 0 | Aktiv | Inaktiv | 5 | 3.15 | 2
881.59 | 13.8 | 768 | 0.57 | 0.32 | 7.84 | 1.50 | 76 | 2.22 | 15 | R-D-3-2-1 12V | Gesperrt | 0 | 0 | 0 | 0 | 0 | 0 | 98 | Geschlossen | Mager | 174 | 144 | 179 | 768 | 23 | 126 | 115 | 0 | Aktiv | Inaktiv | 6 | 3.15 | 2
881.90 | 13.8 | 768 | 0.57 | 0.33 | 7.84 | 1.50 | 76 | 2.22 | 15 | R-D-3-2-1 12V | Gesperrt | 0 | 0 | 0 | 0 | 0 | 0 | 98 | Geschlossen | Mager | 177 | 144 | 179 | 768 | 24 | 126 | 115 | 0 | Aktiv | Inaktiv | 5 | 3.16 | 2
882.21 | 13.8 | 768 | 0.57 | 0.33 | 7.84 | 1.50 | 76 | 2.22 | 15 | R-D-3-2-1 12V | Gesperrt | 0 | 0 | 0 | 0 | 0 | 0 | 98 | Geschlossen | Mager | 180 | 144 | 179 | 768 | 24 | 126 | 115 | 0 | Aktiv | Inaktiv | 5 | 3.16 | 2
882.53 | 13.7 | 768 | 0.57 | 0.35 | 7.84 | 1.50 | 76 | 2.22 | 15 | R-D-3-2-1 12V | Gesperrt | 0 | 0 | 0 | 0 | 0 | 0 | 98 | Geschlossen | Mager | 183 | 144 | 179 | 768 | 24 | 126 | 115 | 0 | Aktiv | Inaktiv | 5 | 3.16 | 2
882.78 | 13.7 | 768 | 0.57 | 0.36 | 7.84 | 1.50 | 76 | 2.22 | 15 | R-D-3-2-1 12V | Gesperrt | 0 | 0 | 0 | 0 | 0 | 0 | 98 | Geschlossen | Mager | 186 | 144 | 179 | 768 | 23 | 125 | 115 | 0 | Aktiv | Inaktiv | 5 | 3.15 | 2
883.10 | 13.8 | 800 | 0.57 | 0.35 | 7.84 | 1.50 | 76 | 2.22 | 15 | R-D-3-2-1 12V | Gesperrt | 0 | 0 | 0 | 0 | 0 | 0 | 98 | Geschlossen | Mager | 189 | 144 | 179 | 768 | 23 | 125 | 115 | 0 | Aktiv | Inaktiv | 5 | 3.15 | 2
883.45 | 13.7 | 768 | 0.57 | 0.35 | 7.84 | 1.50 | 76 | 2.22 | 15 | R-D-3-2-1 12V | Gesperrt | 0 | 0 | 0 | 0 | 0 | 0 | 98 | Geschlossen | Mager | 193 | 144 | 179 | 768 | 23 | 125 | 115 | 0 | Aktiv | Inaktiv | 5 | 3.15 | 2
883.79 | 13.8 | 800 | 0.57 | 0.37 | 7.84 | 1.50 | 76 | 2.22 | 15 | R-D-3-2-1 12V | Gesperrt | 0 | 0 | 0 | 0 | 0 | 0 | 98 | Geschlossen | Mager | 196 | 144 | 179 | 768 | 23 | 125 | 115 | 0 | Aktiv | Inaktiv | 2 | 3.15 | 2
884.10 | 13.7 | 768 | 0.57 | 0.37 | 7.84 | 1.50 | 76 | 2.22 | 15 | R-D-3-2-1 12V | Gesperrt | 0 | 0 | 0 | 0 | 0 | 0 | 98 | Geschlossen | Mager | 199 | 144 | 179 | 768 | 23 | 125 | 115 | 0 | Aktiv | Inaktiv | 5 | 3.15 | 2
884.38 | 13.8 | 768 | 0.57 | 0.38 | 7.84 | 1.50 | 76 | 2.22 | 15 | R-D-3-2-1 12V | Gesperrt | 0 | 0 | 0 | 0 | 0 | 0 | 98 | Geschlossen | Mager | 201 | 144 | 179 | 768 | 22 | 124 | 115 | 0 | Aktiv | Inaktiv | 2 | 3.15 | 2
884.67 | 13.8 | 800 | 0.57 | 0.37 | 7.84 | 1.50 | 76 | 2.22 | 15 | R-D-3-2-1 12V | Gesperrt | 0 | 0 | 0 | 0 | 0 | 0 | 98 | Geschlossen | Mager | 204 | 144 | 179 | 768 | 23 | 124 | 115 | 0 | Aktiv | Inaktiv | 5 | 3.15 | 2
884.98 | 13.8 | 768 | 0.57 | 0.37 | 7.84 | 1.50 | 76 | 2.22 | 15 | R-D-3-2-1 12V | Gesperrt | 0 | 0 | 0 | 0 | 0 | 0 | 98 | Geschlossen | Mager | 207 | 144 | 179 | 768 | 22 | 124 | 115 | 0 | Aktiv | Inaktiv | 5 | 3.15 | 2
885.30 | 13.8 | 768 | 0.57 | 0.36 | 7.84 | 1.50 | 76 | 2.22 | 15 | R-D-3-2-1 12V | Gesperrt | 0 | 0 | 0 | 0 | 0 | 0 | 117 | Geschlossen | Mager | 211 | 144 | 179 | 768 | 23 | 124 | 115 | 0 | Aktiv | Inaktiv | 2 | 3.15 | 2
885.60 | 13.7 | 768 | 0.57 | 0.35 | 7.84 | 1.50 | 76 | 2.22 | 15 | R-D-3-2-1 12V | Gesperrt | 0 | 0 | 0 | 0 | 0 | 0 | 98 | Geschlossen | Mager | 213 | 144 | 179 | 768 | 22 | 124 | 115 | 0 | Aktiv | Inaktiv | 5 | 3.15 | 2
885.93 | 13.8 | 768 | 0.57 | 0.35 | 7.84 | 1.50 | 76 | 2.22 | 15 | R-D-3-2-1 12V | Gesperrt | 0 | 0 | 0 | 0 | 0 | 0 | 98 | Geschlossen | Mager | 217 | 144 | 179 | 768 | 21 | 123 | 115 | 0 | Aktiv | Inaktiv | 5 | 3.14 | 2
886.21 | 13.7 | 768 | 0.57 | 0.34 | 7.84 | 1.50 | 76 | 2.22 | 15 | R-D-3-2-1 12V | Gesperrt | 0 | 0 | 0 | 0 | 0 | 0 | 117 | Geschlossen | Mager | 220 | 144 | 179 | 768 | 20 | 123 | 115 | 0 | Aktiv | Inaktiv | 2 | 3.14 | 2
886.50 | 13.8 | 768 | 0.57 | 0.33 | 7.84 | 1.50 | 76 | 2.22 | 15 | R-D-3-2-1 12V | Gesperrt | 0 | 0 | 0 | 0 | 0 | 0 | 117 | Geschlossen | Mager | 223 | 144 | 179 | 768 | 21 | 123 | 115 | 0 | Aktiv | Inaktiv | 5 | 3.14 | 2
886.83 | 13.8 | 800 | 0.57 | 0.36 | 7.84 | 1.50 | 76 | 2.22 | 15 | R-D-3-2-1 12V | Gesperrt | 0 | 0 | 0 | 0 | 0 | 0 | 117 | Geschlossen | Mager | 226 | 144 | 179 | 768 | 21 | 123 | 115 | 0 | Aktiv | Inaktiv | 5 | 3.14 | 2
887.14 | 13.8 | 768 | 0.57 | 0.36 | 7.84 | 1.50 | 76 | 2.22 | 15 | R-D-3-2-1 12V | Gesperrt | 0 | 0 | 0 | 0 | 0 | 0 | 137 | Geschlossen | Mager | 229 | 144 | 179 | 768 | 21 | 123 | 115 | 0 | Aktiv | Inaktiv | 5 | 3.14 | 2
887.77 | 13.8 | 768 | 0.57 | 0.36 | 7.84 | 1.50 | 76 | 2.22 | 15 | R-D-3-2-1 12V | Gesperrt | 0 | 0 | 0 | 0 | 0 | 0 | 137 | Geschlossen | Mager | 235 | 144 | 179 | 768 | 20 | 122 | 115 | 0 | Aktiv | Inaktiv | 5 | 3.14 | 2
888.11 | 13.8 | 768 | 0.57 | 0.34 | 7.84 | 1.50 | 76 | 2.22 | 15 | R-D-3-2-1 12V | Gesperrt | 0 | 0 | 0 | 0 | 0 | 0 | 137 | Geschlossen | Mager | 238 | 144 | 179 | 768 | 20 | 122 | 115 | 0 | Aktiv | Inaktiv | 5 | 3.14 | 2
888.42 | 13.8 | 768 | 0.57 | 0.33 | 7.84 | 1.50 | 76 | 2.22 | 15 | R-D-3-2-1 12V | Gesperrt | 0 | 0 | 0 | 0 | 0 | 0 | 4.023 | Geschlossen | Fett | 231 | 144 | 179 | 768 | 20 | 122 | 115 | 0 | Aktiv | Inaktiv | 5 | 3.14 | 2
888.74 | 13.7 | 768 | 0.57 | 0.34 | 7.84 | 1.50 | 76 | 2.22 | 15 | R-D-3-2-1 12V | Gesperrt | 0 | 0 | 0 | 0 | 0 | 0 | 4.531 | Geschlossen | Fett | 228 | 144 | 179 | 768 | 20 | 122 | 115 | 0 | Aktiv | Inaktiv | 5 | 3.14 | 2
889.03 | 13.7 | 768 | 0.57 | 0.35 | 7.84 | 1.50 | 76 | 2.22 | 15 | R-D-3-2-1 12V | Gesperrt | 0 | 0 | 0 | 0 | 0 | 0 | 4.453 | Geschlossen | Fett | 225 | 144 | 179 | 768 | 20 | 122 | 115 | 0 | Aktiv | Inaktiv | 6 | 3.14 | 2
889.32 | 13.8 | 768 | 0.57 | 0.35 | 7.84 | 1.50 | 76 | 2.22 | 15 | R-D-3-2-1 12V | Gesperrt | 0 | 0 | 0 | 0 | 0 | 0 | 4.043 | Geschlossen | Fett | 222 | 144 | 179 | 768 | 20 | 122 | 115 | 0 | Aktiv | Inaktiv | 5 | 3.14 | 2
889.62 | 13.7 | 768 | 0.57 | 0.32 | 7.84 | 1.50 | 76 | 2.22 | 15 | R-D-3-2-1 12V | Gesperrt | 0 | 0 | 0 | 0 | 0 | 0 | 332 | Geschlossen | Mager | 221 | 144 | 179 | 768 | 20 | 122 | 115 | 0 | Aktiv | Inaktiv | 6 | 3.14 | 2
889.94 | 13.8 | 768 | 0.57 | 0.32 | 7.84 | 1.50 | 76 | 2.22 | 15 | R-D-3-2-1 12V | Gesperrt | 0 | 0 | 0 | 0 | 0 | 0 | 117 | Geschlossen | Mager | 224 | 144 | 179 | 768 | 20 | 122 | 115 | 0 | Aktiv | Inaktiv | 5 | 3.14 | 2
890.29 | 13.8 | 768 | 0.57 | 0.35 | 7.84 | 1.50 | 76 | 2.22 | 15 | R-D-3-2-1 12V | Gesperrt | 0 | 0 | 0 | 0 | 0 | 0 | 98 | Geschlossen | Mager | 228 | 144 | 179 | 768 | 20 | 122 | 115 | 0 | Aktiv | Inaktiv | 5 | 3.14 | 2
890.59 | 13.8 | 768 | 0.57 | 0.32 | 7.84 | 1.50 | 76 | 2.22 | 15 | R-D-3-2-1 12V | Gesperrt | 0 | 0 | 0 | 0 | 0 | 0 | 98 | Geschlossen | Mager | 231 | 144 | 179 | 768 | 20 | 122 | 115 | 0 | Aktiv | Inaktiv | 5 | 3.14 | 2
890.88 | 13.8 | 768 | 0.57 | 0.32 | 7.84 | 1.50 | 76 | 2.22 | 15 | R-D-3-2-1 12V | Gesperrt | 0 | 0 | 0 | 0 | 0 | 0 | 98 | Geschlossen | Mager | 234 | 144 | 179 | 768 | 19 | 121 | 115 | 0 | Aktiv | Inaktiv | 5 | 3.14 | 2
891.17 | 13.7 | 768 | 0.57 | 0.32 | 7.84 | 1.50 | 76 | 2.22 | 15 | R-D-3-2-1 12V | Gesperrt | 0 | 0 | 0 | 0 | 0 | 0 | 117 | Geschlossen | Mager | 236 | 144 | 179 | 768 | 19 | 121 | 115 | 0 | Aktiv | Inaktiv | 5 | 3.14 | 2
891.46 | 13.7 | 768 | 0.57 | 0.33 | 7.84 | 1.50 | 76 | 2.22 | 15 | R-D-3-2-1 12V | Gesperrt | 0 | 0 | 0 | 0 | 0 | 0 | 156 | Geschlossen | Mager | 239 | 144 | 179 | 768 | 19 | 121 | 115 | 0 | Aktiv | Inaktiv | 6 | 3.14 | 2
891.79 | 13.7 | 768 | 0.57 | 0.34 | 7.84 | 1.50 | 76 | 2.22 | 15 | R-D-3-2-1 12V | Gesperrt | 0 | 0 | 0 | 0 | 0 | 0 | 117 | Geschlossen | Mager | 242 | 144 | 179 | 768 | 19 | 121 | 115 | 0 | Aktiv | Inaktiv | 5 | 3.14 | 2
892.05 | 13.8 | 768 | 0.57 | 0.33 | 7.84 | 1.50 | 76 | 2.22 | 15 | R-D-3-2-1 12V | Gesperrt | 0 | 0 | 0 | 0 | 0 | 0 | 2.461 | Geschlossen | Fett | 235 | 144 | 179 | 768 | 19 | 121 | 115 | 0 | Aktiv | Inaktiv | 5 | 3.14 | 2
892.37 | 13.7 | 768 | 0.57 | 0.32 | 7.84 | 1.50 | 76 | 2.22 | 15 | R-D-3-2-1 12V | Gesperrt | 0 | 0 | 0 | 0 | 0 | 0 | 2.558 | Geschlossen | Fett | 228 | 144 | 179 | 768 | 19 | 121 | 115 | 0 | Aktiv | Inaktiv | 5 | 3.14 | 2
892.68 | 13.9 | 768 | 0.57 | 0.34 | 7.84 | 1.50 | 76 | 2.22 | 15 | R-D-3-2-1 12V | Gesperrt | 0 | 0 | 0 | 0 | 0 | 0 | 137 | Geschlossen | Mager | 231 | 144 | 179 | 768 | 19 | 121 | 115 | 0 | Aktiv | Inaktiv | 5 | 3.14 | 2
893.01 | 13.7 | 768 | 0.57 | 0.34 | 7.84 | 1.50 | 76 | 2.22 | 15 | R-D-3-2-1 12V | Gesperrt | 0 | 0 | 0 | 0 | 0 | 0 | 117 | Geschlossen | Mager | 234 | 144 | 179 | 768 | 19 | 121 | 115 | 0 | Aktiv | Inaktiv | 5 | 3.14 | 2
893.30 | 13.7 | 768 | 0.57 | 0.31 | 7.84 | 1.50 | 76 | 2.22 | 15 | R-D-3-2-1 12V | Gesperrt | 0 | 0 | 0 | 0 | 0 | 0 | 117 | Geschlossen | Mager | 237 | 144 | 179 | 768 | 18 | 121 | 115 | 0 | Aktiv | Inaktiv | 5 | 3.13 | 2
893.57 | 13.7 | 768 | 0.57 | 0.32 | 7.84 | 1.50 | 76 | 2.22 | 15 | R-D-3-2-1 12V | Gesperrt | 0 | 0 | 0 | 0 | 0 | 0 | 117 | Geschlossen | Mager | 240 | 144 | 179 | 768 | 19 | 121 | 115 | 0 | Aktiv | Inaktiv | 6 | 3.14 | 2
894.07 | 13.7 | 768 | 0.57 | 0.31 | 7.84 | 1.50 | 76 | 2.22 | 15 | R-D-3-2-1 12V | Gesperrt | 0 | 0 | 0 | 0 | 0 | 0 | 234 | Geschlossen | Mager | 243 | 144 | 179 | 768 | 19 | 121 | 115 | 0 | Aktiv | Inaktiv | 5 | 3.14 | 2
894.39 | 13.8 | 768 | 0.57 | 0.32 | 7.84 | 1.50 | 76 | 2.20 | 15 | R-D-3-2-1 12V | Gesperrt | 0 | 0 | 0 | 0 | 0 | 0 | 3.379 | Geschlossen | Fett | 233 | 144 | 179 | 768 | 19 | 121 | 115 | 0 | Aktiv | Inaktiv | 5 | 3.14 | 2
894.71 | 13.8 | 768 | 0.57 | 0.31 | 7.84 | 1.50 | 76 | 2.20 | 15 | R-D-3-2-1 12V | Gesperrt | 0 | 0 | 0 | 0 | 0 | 0 | 2.636 | Geschlossen | Fett | 230 | 144 | 179 | 768 | 19 | 121 | 115 | 0 | Aktiv | Inaktiv | 6 | 3.14 | 2
895.01 | 13.9 | 768 | 0.57 | 0.33 | 7.84 | 1.50 | 76 | 2.20 | 15 | R-D-3-2-1 12V | Gesperrt | 0 | 0 | 0 | 0 | 0 | 0 | 117 | Geschlossen | Mager | 233 | 144 | 179 | 768 | 19 | 121 | 115 | 0 | Aktiv | Inaktiv | 6 | 3.14 | 2
895.29 | 13.7 | 768 | 0.57 | 0.32 | 7.84 | 1.50 | 76 | 2.20 | 15 | R-D-3-2-1 12V | Gesperrt | 0 | 0 | 0 | 0 | 0 | 0 | 117 | Geschlossen | Mager | 236 | 144 | 179 | 768 | 19 | 121 | 115 | 0 | Aktiv | Inaktiv | 5 | 3.14 | 2
895.63 | 13.7 | 768 | 0.57 | 0.34 | 7.84 | 1.50 | 76 | 2.20 | 15 | R-D-3-2-1 12V | Gesperrt | 0 | 0 | 0 | 0 | 0 | 0 | 137 | Geschlossen | Mager | 239 | 144 | 179 | 768 | 19 | 121 | 115 | 0 | Aktiv | Inaktiv | 5 | 3.14 | 2
895.92 | 13.8 | 768 | 0.57 | 0.35 | 7.84 | 1.50 | 76 | 2.20 | 15 | R-D-3-2-1 12V | Gesperrt | 0 | 0 | 0 | 0 | 0 | 0 | 117 | Geschlossen | Mager | 242 | 144 | 179 | 768 | 19 | 121 | 115 | 0 | Aktiv | Inaktiv | 5 | 3.14 | 2
896.22 | 13.8 | 768 | 0.57 | 0.35 | 7.84 | 1.50 | 76 | 2.20 | 15 | R-D-3-2-1 12V | Gesperrt | 0 | 0 | 0 | 0 | 0 | 0 | 2.441 | Geschlossen | Mager | 245 | 144 | 179 | 768 | 19 | 121 | 115 | 0 | Aktiv | Inaktiv | 5 | 3.14 | 2
896.60 | 13.8 | 768 | 0.57 | 0.32 | 7.84 | 1.50 | 76 | 2.20 | 15 | R-D-3-2-1 12V | Gesperrt | 0 | 0 | 0 | 0 | 0 | 0 | 4.531 | Geschlossen | Fett | 232 | 144 | 179 | 768 | 19 | 121 | 115 | 0 | Aktiv | Inaktiv | 5 | 3.14 | 2
896.86 | 13.8 | 768 | 0.57 | 0.35 | 7.84 | 1.50 | 76 | 2.20 | 15 | R-D-3-2-1 12V | Gesperrt | 0 | 0 | 0 | 0 | 0 | 0 | 4.531 | Geschlossen | Fett | 229 | 144 | 179 | 768 | 19 | 121 | 115 | 0 | Aktiv | Inaktiv | 5 | 3.14 | 2
897.15 | 13.6 | 768 | 0.57 | 0.30 | 7.84 | 1.50 | 76 | 2.20 | 15 | R-D-3-2-1 12V | Gesperrt | 0 | 0 | 0 | 0 | 0 | 0 | 4.160 | Geschlossen | Fett | 226 | 144 | 179 | 768 | 18 | 121 | 115 | 0 | Aktiv | Inaktiv | 6 | 3.13 | 2
897.48 | 13.8 | 768 | 0.57 | 0.32 | 7.84 | 1.50 | 76 | 2.20 | 15 | R-D-3-2-1 12V | Gesperrt | 0 | 0 | 0 | 0 | 0 | 0 | 176 | Geschlossen | Mager | 227 | 144 | 179 | 768 | 19 | 121 | 115 | 0 | Aktiv | Inaktiv | 6 | 3.14 | 2
897.78 | 13.8 | 768 | 0.57 | 0.30 | 7.84 | 1.50 | 76 | 2.20 | 15 | R-D-3-2-1 12V | Gesperrt | 0 | 0 | 0 | 0 | 0 | 0 | 117 | Geschlossen | Mager | 230 | 144 | 179 | 768 | 18 | 121 | 115 | 0 | Aktiv | Inaktiv | 6 | 3.13 | 2
898.08 | 13.7 | 768 | 0.57 | 0.32 | 7.84 | 1.50 | 76 | 2.20 | 15 | R-D-3-2-1 12V | Gesperrt | 0 | 0 | 0 | 0 | 0 | 0 | 117 | Geschlossen | Mager | 233 | 144 | 179 | 768 | 19 | 121 | 115 | 0 | Aktiv | Inaktiv | 5 | 3.14 | 2
898.39 | 13.7 | 768 | 0.57 | 0.30 | 7.84 | 1.50 | 76 | 2.20 | 15 | R-D-3-2-1 12V | Gesperrt | 0 | 0 | 0 | 0 | 0 | 0 | 117 | Geschlossen | Mager | 236 | 144 | 179 | 768 | 18 | 121 | 115 | 0 | Aktiv | Inaktiv | 5 | 3.13 | 2
898.68 | 13.7 | 768 | 0.57 | 0.34 | 7.84 | 1.50 | 76 | 2.20 | 15 | R-D-3-2-1 12V | Gesperrt | 0 | 0 | 0 | 0 | 0 | 0 | 137 | Geschlossen | Mager | 239 | 144 | 179 | 768 | 19 | 121 | 115 | 0 | Aktiv | Inaktiv | 5 | 3.14 | 2
898.97 | 13.8 | 768 | 0.57 | 0.33 | 7.84 | 1.50 | 76 | 2.20 | 15 | R-D-3-2-1 12V | Gesperrt | 0 | 0 | 0 | 0 | 0 | 0 | 117 | Geschlossen | Mager | 242 | 144 | 179 | 768 | 19 | 121 | 115 | 0 | Aktiv | Inaktiv | 6 | 3.14 | 2
899.25 | 13.6 | 768 | 0.57 | 0.32 | 7.84 | 1.50 | 76 | 2.20 | 15 | R-D-3-2-1 12V | Gesperrt | 0 | 0 | 0 | 0 | 0 | 0 | 137 | Geschlossen | Mager | 245 | 144 | 179 | 768 | 19 | 121 | 115 | 0 | Aktiv | Inaktiv | 6 | 3.14 | 2
899.59 | 13.7 | 768 | 0.57 | 0.31 | 7.84 | 1.50 | 76 | 2.20 | 15 | R-D-3-2-1 12V | Gesperrt | 0 | 0 | 0 | 0 | 0 | 0 | 117 | Geschlossen | Mager | 248 | 144 | 179 | 768 | 18 | 121 | 115 | 0 | Aktiv | Inaktiv | 5 | 3.13 | 2
899.89 | 13.8 | 768 | 0.57 | 0.31 | 7.84 | 1.50 | 76 | 2.20 | 15 | R-D-3-2-1 12V | Gesperrt | 0 | 0 | 0 | 0 | 0 | 0 | 273 | Geschlossen | Mager | 250 | 144 | 179 | 768 | 19 | 121 | 115 | 0 | Aktiv | Inaktiv | 5 | 3.14 | 2
900.18 | 13.6 | 768 | 0.57 | 0.32 | 7.84 | 1.50 | 76 | 2.20 | 15 | R-D-3-2-1 12V | Gesperrt | 0 | 0 | 0 | 0 | 0 | 0 | 176 | Geschlossen | Mager | 253 | 144 | 179 | 768 | 19 | 121 | 115 | 0 | Aktiv | Inaktiv | 5 | 3.14 | 2
900.48 | 13.7 | 768 | 0.57 | 0.33 | 7.84 | 1.50 | 76 | 2.20 | 15 | R-D-3-2-1 12V | Gesperrt | 0 | 0 | 0 | 0 | 0 | 0 | 2.617 | Geschlossen | Mager | 255 | 144 | 179 | 768 | 19 | 121 | 115 | 0 | Aktiv | Inaktiv | 6 | 3.14 | 2
900.79 | 13.6 | 768 | 0.57 | 0.34 | 7.84 | 1.50 | 76 | 2.20 | 15 | R-D-3-2-1 12V | Gesperrt | 0 | 0 | 0 | 0 | 0 | 0 | 4.336 | Geschlossen | Fett | 243 | 144 | 179 | 768 | 19 | 121 | 115 | 0 | Aktiv | Inaktiv | 6 | 3.14 | 2
901.09 | 13.7 | 768 | 0.57 | 0.34 | 7.84 | 1.50 | 76 | 2.20 | 15 | R-D-3-2-1 12V | Gesperrt | 0 | 0 | 0 | 0 | 0 | 0 | 391 | Geschlossen | Mager | 241 | 144 | 179 | 768 | 19 | 121 | 115 | 0 | Aktiv | Inaktiv | 6 | 3.14 | 2
901.37 | 13.8 | 768 | 0.57 | 0.32 | 7.84 | 1.50 | 76 | 2.20 | 15 | R-D-3-2-1 12V | Gesperrt | 0 | 0 | 0 | 0 | 0 | 0 | 156 | Geschlossen | Mager | 244 | 144 | 179 | 768 | 19 | 121 | 115 | 0 | Aktiv | Inaktiv | 6 | 3.14 | 2
901.66 | 13.7 | 768 | 0.57 | 0.31 | 7.84 | 1.50 | 76 | 2.20 | 15 | R-D-3-2-1 12V | Gesperrt | 0 | 0 | 0 | 0 | 0 | 0 | 137 | Geschlossen | Mager | 247 | 144 | 179 | 768 | 19 | 121 | 115 | 0 | Aktiv | Inaktiv | 6 | 3.14 | 2
901.96 | 13.5 | 768 | 0.57 | 0.33 | 7.84 | 1.50 | 76 | 2.20 | 15 | R-D-3-2-1 12V | Gesperrt | 0 | 0 | 0 | 0 | 0 | 0 | 137 | Geschlossen | Mager | 250 | 144 | 179 | 768 | 18 | 121 | 115 | 0 | Aktiv | Inaktiv | 6 | 3.13 | 2
902.27 | 13.7 | 768 | 0.57 | 0.33 | 7.84 | 1.50 | 76 | 2.20 | 15 | R-D-3-2-1 12V | Gesperrt | 0 | 0 | 0 | 0 | 0 | 0 | 156 | Geschlossen | Mager | 253 | 144 | 179 | 768 | 19 | 121 | 115 | 0 | Aktiv | Inaktiv | 5 | 3.14 | 2
902.57 | 13.8 | 768 | 0.57 | 0.35 | 7.84 | 1.50 | 76 | 2.20 | 15 | R-D-3-2-1 12V | Gesperrt | 0 | 0 | 0 | 0 | 0 | 0 | 176 | Geschlossen | Mager | 255 | 144 | 179 | 768 | 18 | 121 | 115 | 0 | Aktiv | Inaktiv | 6 | 3.13 | 2
902.87 | 13.7 | 768 | 0.57 | 0.35 | 7.84 | 1.50 | 76 | 2.20 | 15 | R-D-3-2-1 12V | Gesperrt | 0 | 0 | 0 | 0 | 0 | 0 | 176 | Geschlossen | Mager | 255 | 144 | 179 | 768 | 19 | 121 | 115 | 0 | Aktiv | Inaktiv | 5 | 3.14 | 2
903.15 | 13.7 | 768 | 0.57 | 0.31 | 7.84 | 1.50 | 76 | 2.20 | 15 | R-D-3-2-1 12V | Gesperrt | 0 | 0 | 0 | 0 | 0 | 0 | 1.191 | Geschlossen | Mager | 255 | 144 | 179 | 768 | 19 | 121 | 115 | 0 | Aktiv | Inaktiv | 5 | 3.14 | 2
903.44 | 13.7 | 768 | 0.57 | 0.30 | 7.84 | 1.50 | 76 | 2.20 | 15 | R-D-3-2-1 12V | Gesperrt | 0 | 0 | 0 | 0 | 0 | 0 | 4.004 | Geschlossen | Fett | 245 | 144 | 179 | 768 | 19 | 121 | 115 | 0 | Aktiv | Inaktiv | 5 | 3.14 | 2
903.74 | 13.8 | 768 | 0.57 | 0.30 | 7.84 | 1.50 | 76 | 2.20 | 15 | R-D-3-2-1 12V | Gesperrt | 0 | 0 | 0 | 0 | 0 | 0 | 3.906 | Geschlossen | Fett | 242 | 144 | 179 | 768 | 19 | 121 | 115 | 0 | Aktiv | Inaktiv | 6 | 3.14 | 2
904.03 | 13.7 | 768 | 0.57 | 0.34 | 7.84 | 1.50 | 76 | 2.20 | 15 | R-D-3-2-1 12V | Gesperrt | 0 | 0 | 0 | 0 | 0 | 0 | 156 | Geschlossen | Mager | 244 | 144 | 179 | 768 | 18 | 121 | 115 | 0 | Aktiv | Inaktiv | 6 | 3.13 | 2
904.33 | 13.5 | 768 | 0.57 | 0.35 | 7.84 | 1.50 | 76 | 2.20 | 15 | R-D-3-2-1 12V | Gesperrt | 0 | 0 | 0 | 0 | 0 | 0 | 156 | Geschlossen | Mager | 247 | 144 | 179 | 768 | 19 | 121 | 115 | 0 | Aktiv | Inaktiv | 5 | 3.14 | 2
904.63 | 13.8 | 768 | 0.57 | 0.34 | 7.84 | 1.50 | 76 | 2.20 | 15 | R-D-3-2-1 12V | Gesperrt | 0 | 0 | 0 | 0 | 0 | 0 | 156 | Geschlossen | Mager | 250 | 144 | 179 | 768 | 18 | 121 | 115 | 0 | Aktiv | Inaktiv | 6 | 3.13 | 2
904.93 | 13.8 | 768 | 0.57 | 0.31 | 7.84 | 1.50 | 76 | 2.20 | 15 | R-D-3-2-1 12V | Gesperrt | 0 | 0 | 0 | 0 | 0 | 0 | 156 | Geschlossen | Mager | 253 | 144 | 179 | 768 | 19 | 121 | 115 | 0 | Aktiv | Inaktiv | 5 | 3.14 | 2
905.22 | 13.6 | 768 | 0.57 | 0.30 | 7.84 | 1.50 | 76 | 2.20 | 15 | R-D-3-2-1 12V | Gesperrt | 0 | 0 | 0 | 0 | 0 | 0 | 156 | Geschlossen | Mager | 255 | 144 | 179 | 768 | 18 | 121 | 115 | 0 | Aktiv | Inaktiv | 5 | 3.13 | 2
905.51 | 13.7 | 768 | 0.57 | 0.32 | 7.84 | 1.50 | 76 | 2.20 | 15 | R-D-3-2-1 12V | Gesperrt | 0 | 0 | 0 | 0 | 0 | 0 | 176 | Geschlossen | Mager | 255 | 144 | 179 | 768 | 19 | 121 | 115 | 0 | Aktiv | Inaktiv | 6 | 3.14 | 2
905.81 | 13.8 | 768 | 0.57 | 0.33 | 7.84 | 1.50 | 76 | 2.20 | 15 | R-D-3-2-1 12V | Gesperrt | 0 | 0 | 0 | 0 | 0 | 0 | 195 | Geschlossen | Mager | 255 | 144 | 179 | 768 | 19 | 121 | 115 | 0 | Aktiv | Inaktiv | 5 | 3.14 | 2
906.10 | 13.7 | 768 | 0.57 | 0.34 | 7.84 | 1.50 | 76 | 2.20 | 15 | R-D-3-2-1 12V | Gesperrt | 0 | 0 | 0 | 0 | 0 | 0 | 1.992 | Geschlossen | Mager | 255 | 144 | 179 | 768 | 19 | 121 | 115 | 0 | Aktiv | Inaktiv | 5 | 3.14 | 2
906.39 | 13.7 | 768 | 0.57 | 0.34 | 7.84 | 1.50 | 76 | 2.20 | 15 | R-D-3-2-1 12V | Gesperrt | 0 | 0 | 0 | 0 | 0 | 0 | 4.511 | Geschlossen | Fett | 244 | 144 | 179 | 768 | 19 | 121 | 115 | 0 | Aktiv | Inaktiv | 5 | 3.14 | 2
906.70 | 13.7 | 768 | 0.57 | 0.32 | 7.84 | 1.50 | 76 | 2.20 | 15 | R-D-3-2-1 12V | Gesperrt | 0 | 0 | 0 | 0 | 0 | 0 | 4.648 | Geschlossen | Fett | 240 | 144 | 179 | 768 | 19 | 121 | 115 | 0 | Aktiv | Inaktiv | 5 | 3.14 | 2
907.00 | 13.7 | 736 | 0.57 | 0.31 | 7.84 | 1.50 | 76 | 2.20 | 15 | R-D-3-2-1 12V | Gesperrt | 0 | 0 | 0 | 0 | 0 | 0 | 4.707 | Geschlossen | Fett | 237 | 144 | 179 | 768 | 19 | 121 | 115 | 0 | Aktiv | Inaktiv | 8 | 4.16 | 2
907.31 | 13.9 | 768 | 0.57 | 0.35 | 7.84 | 1.50 | 76 | 2.20 | 15 | R-D-3-2-1 12V | Gesperrt | 0 | 0 | 0 | 0 | 0 | 0 | 4.726 | Geschlossen | Fett | 234 | 144 | 179 | 768 | 20 | 122 | 115 | 0 | Aktiv | Inaktiv | 10 | 3.14 | 2
907.63 | 13.8 | 800 | 0.57 | 0.36 | 7.84 | 1.50 | 76 | 2.20 | 15 | R-D-3-2-1 12V | Gesperrt | 0 | 0 | 0 | 0 | 0 | 0 | 4.726 | Geschlossen | Fett | 231 | 144 | 179 | 768 | 21 | 122 | 115 | 0 | Aktiv | Inaktiv | 2 | 3.14 | 2
907.91 | 13.7 | 768 | 0.57 | 0.34 | 7.84 | 1.50 | 76 | 2.20 | 15 | R-D-3-2-1 12V | Gesperrt | 0 | 0 | 0 | 0 | 0 | 0 | 4.707 | Geschlossen | Fett | 228 | 144 | 179 | 768 | 20 | 122 | 115 | 0 | Aktiv | Inaktiv | 2 | 3.14 | 2
908.19 | 13.4 | 768 | 0.57 | 0.33 | 7.84 | 1.50 | 76 | 2.20 | 15 | R-D-3-2-1 12V | Gesperrt | 0 | 0 | 0 | 0 | 0 | 0 | 4.707 | Geschlossen | Fett | 225 | 144 | 179 | 768 | 19 | 121 | 115 | 0 | Aktiv | Inaktiv | 5 | 3.14 | 2
908.48 | 12.8 | 608 | 0.57 | 0.35 | 7.84 | 1.50 | 76 | 2.20 | 15 | R-D-3-2-1 12V | Gesperrt | 0 | 0 | 0 | 0 | 0 | 0 | 4.707 | Geschlossen | Fett | 223 | 144 | 179 | 768 | 29 | 123 | 115 | 0 | Aktiv | Inaktiv | 13 | 4.20 | 2
908.78 | 12.8 | 576 | 0.57 | 0.64 | 7.84 | 1.50 | 76 | 2.20 | 15 | R-D-3-2-1 12V | Gesperrt | 0 | 0 | 0 | 0 | 0 | 0 | 4.726 | Geschlossen | Fett | 218 | 144 | 179 | 768 | 43 | 126 | 115 | 0 | Aktiv | Inaktiv | 13 | 7.33 | 3
909.06 | 13.7 | 864 | 0.57 | 0.40 | 7.84 | 1.50 | 76 | 2.20 | 15 | R-D-3-2-1 12V | Freigeschaltet | 0 | 0 | 0 | 0 | 0 | 0 | 4.726 | Geschlossen | Fett | 212 | 144 | 179 | 768 | 23 | 126 | 115 | 0 | Aktiv | Inaktiv | 1 | 4.18 | 3
909.39 | 13.7 | 896 | 0.57 | 0.35 | 7.84 | 1.50 | 76 | 2.20 | 15 | R-D-3-2-1 12V | Gesperrt | 0 | 0 | 0 | 0 | 0 | 0 | 4.726 | Geschlossen | Fett | 208 | 144 | 179 | 768 | 26 | 125 | 115 | 0 | Aktiv | Inaktiv | -1 | 3.16 | 2
909.73 | 13.5 | 768 | 0.57 | 0.33 | 7.84 | 1.50 | 76 | 2.20 | 15 | R-D-3-2-1 12V | Gesperrt | 0 | 0 | 0 | 0 | 0 | 0 | 4.707 | Geschlossen | Fett | 205 | 144 | 179 | 768 | 22 | 124 | 115 | 0 | Aktiv | Inaktiv | 2 | 3.15 | 2
910.07 | 13.7 | 768 | 0.57 | 0.34 | 7.84 | 1.50 | 76 | 2.20 | 15 | R-D-3-2-1 12V | Gesperrt | 0 | 0 | 0 | 0 | 0 | 0 | 4.707 | Geschlossen | Fett | 201 | 144 | 179 | 768 | 21 | 124 | 115 | 0 | Aktiv | Inaktiv | 6 | 3.14 | 2
910.35 | 13.7 | 800 | 0.57 | 0.32 | 7.84 | 1.50 | 76 | 2.18 | 16 | R-D-3-2-1 12V | Gesperrt | 0 | 0 | 0 | 0 | 0 | 0 | 4.707 | Geschlossen | Fett | 198 | 144 | 179 | 768 | 23 | 124 | 115 | 0 | Aktiv | Inaktiv | 5 | 3.15 | 2
910.64 | 13.8 | 800 | 0.57 | 0.32 | 7.84 | 1.50 | 76 | 2.18 | 16 | R-D-3-2-1 12V | Gesperrt | 0 | 0 | 0 | 0 | 0 | 0 | 4.707 | Geschlossen | Fett | 195 | 144 | 179 | 768 | 23 | 124 | 115 | 0 | Aktiv | Inaktiv | 2 | 3.15 | 2
910.94 | 13.8 | 800 | 0.57 | 0.32 | 7.84 | 1.50 | 76 | 2.18 | 16 | R-D-3-2-1 12V | Gesperrt | 0 | 0 | 0 | 0 | 0 | 0 | 4.687 | Geschlossen | Fett | 193 | 144 | 179 | 768 | 22 | 123 | 115 | 0 | Aktiv | Inaktiv | 2 | 3.15 | 2
911.26 | 13.7 | 800 | 0.57 | 0.33 | 7.84 | 1.50 | 76 | 2.18 | 16 | R-D-3-2-1 12V | Gesperrt | 0 | 0 | 0 | 0 | 0 | 0 | 4.687 | Geschlossen | Fett | 189 | 144 | 179 | 768 | 22 | 123 | 115 | 0 | Aktiv | Inaktiv | 2 | 3.15 | 2
911.55 | 13.7 | 768 | 0.57 | 0.31 | 7.84 | 1.50 | 76 | 2.18 | 16 | R-D-3-2-1 12V | Gesperrt | 0 | 0 | 0 | 0 | 0 | 0 | 4.687 | Geschlossen | Fett | 186 | 144 | 179 | 768 | 21 | 123 | 115 | 0 | Aktiv | Inaktiv | 2 | 3.14 | 2
911.85 | 13.7 | 768 | 0.57 | 0.31 | 7.84 | 1.50 | 76 | 2.18 | 16 | R-D-3-2-1 12V | Gesperrt | 0 | 0 | 0 | 0 | 0 | 0 | 4.687 | Geschlossen | Fett | 183 | 144 | 179 | 768 | 21 | 123 | 115 | 0 | Aktiv | Inaktiv | 2 | 3.14 | 2
912.14 | 13.7 | 768 | 0.57 | 0.32 | 7.84 | 1.50 | 76 | 2.18 | 16 | R-D-3-2-1 12V | Gesperrt | 0 | 0 | 0 | 0 | 0 | 0 | 4.668 | Geschlossen | Fett | 181 | 144 | 179 | 768 | 20 | 122 | 115 | 0 | Aktiv | Inaktiv | 5 | 3.14 | 2
912.44 | 13.8 | 768 | 0.57 | 0.31 | 7.84 | 1.50 | 76 | 2.18 | 16 | R-D-3-2-1 12V | Gesperrt | 0 | 0 | 0 | 0 | 0 | 0 | 4.668 | Geschlossen | Fett | 178 | 144 | 179 | 768 | 20 | 122 | 115 | 0 | Aktiv | Inaktiv | 5 | 3.14 | 2
912.76 | 13.8 | 768 | 0.57 | 0.31 | 7.84 | 1.50 | 76 | 2.18 | 16 | R-D-3-2-1 12V | Gesperrt | 0 | 0 | 0 | 0 | 0 | 0 | 4.648 | Geschlossen | Fett | 175 | 144 | 179 | 768 | 20 | 122 | 115 | 0 | Aktiv | Inaktiv | 5 | 3.14 | 2
913.06 | 13.7 | 768 | 0.57 | 0.32 | 7.84 | 1.50 | 76 | 2.18 | 16 | R-D-3-2-1 12V | Gesperrt | 0 | 0 | 0 | 0 | 0 | 0 | 4.628 | Geschlossen | Fett | 172 | 144 | 179 | 768 | 20 | 122 | 115 | 0 | Aktiv | Inaktiv | 5 | 3.14 | 2
913.35 | 13.8 | 768 | 0.57 | 0.32 | 7.84 | 1.50 | 76 | 2.18 | 16 | R-D-3-2-1 12V | Gesperrt | 0 | 0 | 0 | 0 | 0 | 0 | 4.511 | Geschlossen | Fett | 169 | 144 | 179 | 768 | 20 | 122 | 115 | 0 | Aktiv | Inaktiv | 6 | 3.14 | 2
913.63 | 13.7 | 768 | 0.57 | 0.34 | 7.84 | 1.50 | 76 | 2.18 | 16 | R-D-3-2-1 12V | Gesperrt | 0 | 0 | 0 | 0 | 0 | 0 | 3.691 | Geschlossen | Fett | 166 | 144 | 179 | 768 | 20 | 122 | 115 | 0 | Aktiv | Inaktiv | 6 | 3.14 | 2
913.92 | 13.7 | 768 | 0.57 | 0.30 | 7.84 | 1.50 | 76 | 2.18 | 16 | R-D-3-2-1 12V | Gesperrt | 0 | 0 | 0 | 0 | 0 | 0 | 215 | Geschlossen | Mager | 168 | 144 | 179 | 768 | 20 | 122 | 115 | 0 | Aktiv | Inaktiv | 6 | 3.14 | 2
914.21 | 13.7 | 768 | 0.57 | 0.33 | 7.84 | 1.50 | 76 | 2.18 | 16 | R-D-3-2-1 12V | Gesperrt | 0 | 0 | 0 | 0 | 0 | 0 | 176 | Geschlossen | Mager | 171 | 144 | 179 | 768 | 20 | 122 | 115 | 0 | Aktiv | Inaktiv | 8 | 3.14 | 2
914.56 | 13.8 | 768 | 0.57 | 0.33 | 7.84 | 1.50 | 76 | 2.18 | 16 | R-D-3-2-1 12V | Gesperrt | 0 | 0 | 0 | 0 | 0 | 0 | 156 | Geschlossen | Mager | 175 | 144 | 179 | 768 | 20 | 122 | 115 | 0 | Aktiv | Inaktiv | 6 | 3.14 | 2
914.84 | 13.6 | 768 | 0.57 | 0.33 | 7.84 | 1.50 | 76 | 2.18 | 16 | R-D-3-2-1 12V | Gesperrt | 0 | 0 | 0 | 0 | 0 | 0 | 156 | Geschlossen | Mager | 178 | 144 | 179 | 768 | 20 | 122 | 115 | 0 | Aktiv | Inaktiv | 6 | 3.14 | 2
915.14 | 13.8 | 768 | 0.57 | 0.32 | 7.84 | 1.50 | 76 | 2.18 | 16 | R-D-3-2-1 12V | Gesperrt | 0 | 0 | 0 | 0 | 0 | 0 | 156 | Geschlossen | Mager | 180 | 144 | 179 | 768 | 20 | 122 | 115 | 0 | Aktiv | Inaktiv | 6 | 3.14 | 2
915.43 | 13.8 | 768 | 0.57 | 0.31 | 7.84 | 1.50 | 76 | 2.18 | 16 | R-D-3-2-1 12V | Gesperrt | 0 | 0 | 0 | 0 | 0 | 0 | 156 | Geschlossen | Mager | 183 | 144 | 179 | 768 | 20 | 122 | 115 | 0 | Aktiv | Inaktiv | 6 | 3.14 | 2
915.77 | 13.7 | 768 | 0.57 | 0.32 | 7.84 | 1.50 | 76 | 2.18 | 16 | R-D-3-2-1 12V | Gesperrt | 0 | 0 | 0 | 0 | 0 | 0 | 156 | Geschlossen | Mager | 186 | 144 | 179 | 768 | 20 | 122 | 115 | 0 | Aktiv | Inaktiv | 6 | 3.14 | 2
916.06 | 13.8 | 768 | 0.57 | 0.33 | 7.84 | 1.50 | 76 | 2.18 | 16 | R-D-3-2-1 12V | Gesperrt | 0 | 0 | 0 | 0 | 0 | 0 | 156 | Geschlossen | Mager | 189 | 144 | 179 | 768 | 20 | 122 | 115 | 0 | Aktiv | Inaktiv | 6 | 3.14 | 2
916.36 | 13.7 | 768 | 0.57 | 0.34 | 7.84 | 1.50 | 76 | 2.18 | 16 | R-D-3-2-1 12V | Gesperrt | 0 | 0 | 0 | 0 | 0 | 0 | 156 | Geschlossen | Mager | 192 | 144 | 179 | 768 | 20 | 122 | 115 | 0 | Aktiv | Inaktiv | 6 | 3.14 | 2
916.67 | 13.8 | 768 | 0.57 | 0.34 | 7.84 | 1.50 | 76 | 2.18 | 16 | R-D-3-2-1 12V | Gesperrt | 0 | 0 | 0 | 0 | 0 | 0 | 215 | Geschlossen | Mager | 195 | 144 | 179 | 768 | 20 | 122 | 115 | 0 | Aktiv | Inaktiv | 5 | 3.14 | 2
916.96 | 13.7 | 736 | 0.57 | 0.32 | 7.84 | 1.50 | 76 | 2.18 | 16 | R-D-3-2-1 12V | Gesperrt | 0 | 0 | 0 | 0 | 0 | 0 | 4.687 | Geschlossen | Fett | 184 | 144 | 179 | 768 | 20 | 122 | 115 | 0 | Aktiv | Inaktiv | 6 | 3.14 | 2
917.27 | 13.7 | 768 | 0.57 | 0.36 | 7.84 | 1.50 | 76 | 2.18 | 16 | R-D-3-2-1 12V | Gesperrt | 0 | 0 | 0 | 0 | 0 | 0 | 4.726 | Geschlossen | Fett | 181 | 144 | 179 | 768 | 21 | 123 | 115 | 0 | Aktiv | Inaktiv | 10 | 3.14 | 2
917.61 | 13.7 | 800 | 0.57 | 0.32 | 7.84 | 1.50 | 76 | 2.18 | 16 | R-D-3-2-1 12V | Gesperrt | 0 | 0 | 0 | 0 | 0 | 0 | 4.726 | Geschlossen | Fett | 178 | 144 | 179 | 768 | 22 | 123 | 115 | 0 | Aktiv | Inaktiv | 2 | 3.15 | 2
917.92 | 13.7 | 768 | 0.57 | 0.32 | 7.84 | 1.50 | 76 | 2.18 | 16 | R-D-3-2-1 12V | Gesperrt | 0 | 0 | 0 | 0 | 0 | 0 | 4.707 | Geschlossen | Fett | 175 | 144 | 179 | 768 | 21 | 123 | 115 | 0 | Aktiv | Inaktiv | 5 | 3.14 | 2
918.23 | 13.7 | 800 | 0.57 | 0.32 | 7.84 | 1.50 | 76 | 2.18 | 16 | R-D-3-2-1 12V | Gesperrt | 0 | 0 | 0 | 0 | 0 | 0 | 4.687 | Geschlossen | Fett | 172 | 144 | 179 | 768 | 20 | 122 | 115 | 0 | Aktiv | Inaktiv | 5 | 3.14 | 2
918.53 | 13.4 | 704 | 0.57 | 0.33 | 7.84 | 1.50 | 76 | 2.18 | 16 | R-D-3-2-1 12V | Gesperrt | 0 | 0 | 0 | 0 | 0 | 0 | 4.687 | Geschlossen | Fett | 169 | 144 | 179 | 768 | 20 | 122 | 115 | 0 | Aktiv | Inaktiv | 10 | 3.14 | 2
918.84 | 13.6 | 736 | 0.57 | 0.30 | 7.84 | 1.50 | 76 | 2.18 | 16 | R-D-3-2-1 12V | Gesperrt | 0 | 0 | 0 | 0 | 0 | 0 | 4.726 | Geschlossen | Fett | 166 | 144 | 179 | 768 | 21 | 123 | 115 | 0 | Aktiv | Inaktiv | 13 | 3.14 | 2
919.13 | 13.7 | 800 | 0.57 | 0.36 | 7.84 | 1.50 | 76 | 2.18 | 16 | R-D-3-2-1 12V | Gesperrt | 0 | 0 | 0 | 0 | 0 | 0 | 4.726 | Geschlossen | Fett | 163 | 144 | 179 | 768 | 20 | 123 | 115 | 0 | Aktiv | Inaktiv | 8 | 3.14 | 2
919.81 | 13.7 | 768 | 0.57 | 0.34 | 7.84 | 1.50 | 76 | 2.18 | 16 | R-D-3-2-1 12V | Gesperrt | 0 | 0 | 0 | 0 | 0 | 0 | 4.687 | Geschlossen | Fett | 156 | 144 | 179 | 768 | 20 | 122 | 115 | 0 | Aktiv | Inaktiv | 5 | 3.14 | 2
920.09 | 13.7 | 768 | 0.57 | 0.32 | 7.84 | 1.50 | 76 | 2.18 | 16 | R-D-3-2-1 12V | Gesperrt | 0 | 0 | 0 | 0 | 0 | 0 | 4.707 | Geschlossen | Fett | 153 | 144 | 179 | 768 | 20 | 122 | 115 | 0 | Aktiv | Inaktiv | 5 | 3.14 | 2
920.43 | 13.7 | 768 | 0.57 | 0.35 | 7.84 | 1.50 | 76 | 2.18 | 16 | R-D-3-2-1 12V | Gesperrt | 0 | 0 | 0 | 0 | 0 | 0 | 4.707 | Geschlossen | Fett | 150 | 144 | 179 | 768 | 20 | 122 | 115 | 0 | Aktiv | Inaktiv | 5 | 3.14 | 2
920.74 | 13.7 | 768 | 0.57 | 0.34 | 7.84 | 1.50 | 76 | 2.18 | 16 | R-D-3-2-1 12V | Gesperrt | 0 | 0 | 0 | 0 | 0 | 0 | 4.687 | Geschlossen | Fett | 147 | 144 | 179 | 768 | 20 | 122 | 115 | 0 | Aktiv | Inaktiv | 5 | 3.14 | 2
921.05 | 13.8 | 768 | 0.57 | 0.34 | 7.84 | 1.50 | 76 | 2.18 | 16 | R-D-3-2-1 12V | Gesperrt | 0 | 0 | 0 | 0 | 0 | 0 | 4.687 | Geschlossen | Fett | 144 | 144 | 179 | 768 | 20 | 122 | 115 | 0 | Aktiv | Inaktiv | 5 | 3.14 | 2
921.32 | 13.8 | 768 | 0.57 | 0.32 | 7.84 | 1.50 | 76 | 2.18 | 16 | R-D-3-2-1 12V | Gesperrt | 0 | 0 | 0 | 0 | 0 | 0 | 4.648 | Geschlossen | Fett | 141 | 144 | 179 | 768 | 20 | 122 | 115 | 0 | Aktiv | Inaktiv | 6 | 3.14 | 2
921.65 | 13.7 | 768 | 0.57 | 0.30 | 7.84 | 1.50 | 76 | 2.18 | 16 | R-D-3-2-1 12V | Gesperrt | 0 | 0 | 0 | 0 | 0 | 0 | 4.531 | Geschlossen | Fett | 138 | 144 | 179 | 768 | 20 | 122 | 115 | 0 | Aktiv | Inaktiv | 6 | 3.14 | 2
921.93 | 13.6 | 736 | 0.57 | 0.30 | 7.73 | 1.48 | 76 | 2.18 | 16 | R-D-3-2-1 12V | Gesperrt | 0 | 0 | 0 | 0 | 0 | 0 | 879 | Geschlossen | Fett | 135 | 144 | 179 | 768 | 20 | 122 | 115 | 0 | Aktiv | Inaktiv | 8 | 3.14 | 2
922.44 | 13.7 | 736 | 0.57 | 0.34 | 7.73 | 1.48 | 76 | 2.18 | 16 | R-D-3-2-1 12V | Gesperrt | 0 | 0 | 0 | 0 | 0 | 0 | 156 | Geschlossen | Mager | 140 | 144 | 179 | 768 | 20 | 122 | 115 | 0 | Aktiv | Inaktiv | 8 | 3.14 | 2
922.77 | 13.7 | 768 | 0.57 | 0.34 | 7.73 | 1.48 | 76 | 2.18 | 16 | R-D-3-2-1 12V | Gesperrt | 0 | 0 | 0 | 0 | 0 | 0 | 137 | Geschlossen | Mager | 144 | 144 | 179 | 768 | 20 | 122 | 115 | 0 | Aktiv | Inaktiv | 6 | 3.14 | 2
923.05 | 13.8 | 736 | 0.57 | 0.30 | 7.73 | 1.48 | 76 | 2.18 | 16 | R-D-3-2-1 12V | Gesperrt | 0 | 0 | 0 | 0 | 0 | 0 | 137 | Geschlossen | Mager | 147 | 144 | 179 | 768 | 20 | 122 | 115 | 0 | Aktiv | Inaktiv | 8 | 3.14 | 2
923.34 | 13.8 | 736 | 0.57 | 0.33 | 7.73 | 1.48 | 76 | 2.18 | 16 | R-D-3-2-1 12V | Gesperrt | 0 | 0 | 0 | 0 | 0 | 0 | 137 | Geschlossen | Mager | 150 | 144 | 179 | 768 | 21 | 123 | 115 | 0 | Aktiv | Inaktiv | 8 | 3.14 | 2
923.65 | 13.7 | 768 | 0.57 | 0.31 | 7.73 | 1.48 | 76 | 2.18 | 16 | R-D-3-2-1 12V | Gesperrt | 0 | 0 | 0 | 0 | 0 | 0 | 137 | Geschlossen | Mager | 153 | 144 | 179 | 768 | 21 | 123 | 115 | 0 | Aktiv | Inaktiv | 6 | 3.14 | 2
923.94 | 13.8 | 736 | 0.57 | 0.30 | 7.73 | 1.48 | 76 | 2.16 | 16 | R-D-3-2-1 12V | Gesperrt | 0 | 0 | 0 | 0 | 0 | 0 | 137 | Geschlossen | Mager | 156 | 144 | 179 | 768 | 21 | 123 | 115 | 0 | Aktiv | Inaktiv | 6 | 3.14 | 2
924.71 | 13.6 | 768 | 0.57 | 0.32 | 7.73 | 1.48 | 76 | 2.16 | 16 | R-D-3-2-1 12V | Gesperrt | 0 | 0 | 0 | 0 | 0 | 0 | 137 | Geschlossen | Mager | 163 | 144 | 179 | 768 | 21 | 123 | 115 | 0 | Aktiv | Inaktiv | 6 | 3.14 | 2
925.02 | 13.7 | 768 | 0.57 | 0.30 | 7.73 | 1.48 | 76 | 2.16 | 16 | R-D-3-2-1 12V | Gesperrt | 0 | 0 | 0 | 0 | 0 | 0 | 137 | Geschlossen | Mager | 166 | 144 | 179 | 768 | 21 | 123 | 115 | 0 | Aktiv | Inaktiv | 6 | 3.14 | 2
925.31 | 13.7 | 768 | 0.57 | 0.33 | 7.73 | 1.48 | 76 | 2.16 | 16 | R-D-3-2-1 12V | Gesperrt | 0 | 0 | 0 | 0 | 0 | 0 | 137 | Geschlossen | Mager | 169 | 144 | 179 | 768 | 21 | 123 | 115 | 0 | Aktiv | Inaktiv | 6 | 3.14 | 2
925.61 | 13.8 | 768 | 0.57 | 0.34 | 7.73 | 1.48 | 76 | 2.16 | 16 | R-D-3-2-1 12V | Gesperrt | 0 | 0 | 0 | 0 | 0 | 0 | 117 | Geschlossen | Mager | 172 | 144 | 179 | 768 | 21 | 123 | 115 | 0 | Aktiv | Inaktiv | 6 | 3.14 | 2
925.91 | 13.7 | 768 | 0.57 | 0.35 | 7.73 | 1.48 | 76 | 2.16 | 16 | R-D-3-2-1 12V | Gesperrt | 0 | 0 | 0 | 0 | 0 | 0 | 137 | Geschlossen | Mager | 175 | 144 | 179 | 768 | 21 | 123 | 115 | 0 | Aktiv | Inaktiv | 6 | 3.14 | 2
926.20 | 13.7 | 768 | 0.57 | 0.34 | 7.73 | 1.48 | 76 | 2.16 | 16 | R-D-3-2-1 12V | Gesperrt | 0 | 0 | 0 | 0 | 0 | 0 | 137 | Geschlossen | Mager | 178 | 144 | 179 | 768 | 21 | 123 | 115 | 0 | Aktiv | Inaktiv | 6 | 3.14 | 2
926.50 | 13.8 | 768 | 0.57 | 0.32 | 7.73 | 1.48 | 76 | 2.16 | 16 | R-D-3-2-1 12V | Gesperrt | 0 | 0 | 0 | 0 | 0 | 0 | 137 | Geschlossen | Mager | 181 | 144 | 179 | 768 | 21 | 123 | 115 | 0 | Aktiv | Inaktiv | 5 | 3.14 | 2
926.79 | 13.8 | 768 | 0.57 | 0.35 | 7.73 | 1.48 | 76 | 2.16 | 16 | R-D-3-2-1 12V | Gesperrt | 0 | 0 | 0 | 0 | 0 | 0 | 137 | Geschlossen | Mager | 183 | 144 | 179 | 768 | 21 | 123 | 115 | 0 | Aktiv | Inaktiv | 6 | 3.14 | 2
927.08 | 13.7 | 768 | 0.57 | 0.34 | 7.73 | 1.48 | 76 | 2.16 | 16 | R-D-3-2-1 12V | Gesperrt | 0 | 0 | 0 | 0 | 0 | 0 | 137 | Geschlossen | Mager | 186 | 144 | 179 | 768 | 21 | 123 | 115 | 0 | Aktiv | Inaktiv | 5 | 3.14 | 2
927.42 | 13.7 | 768 | 0.57 | 0.36 | 7.73 | 1.48 | 76 | 2.16 | 16 | R-D-3-2-1 12V | Gesperrt | 0 | 0 | 0 | 0 | 0 | 0 | 137 | Geschlossen | Mager | 189 | 144 | 179 | 768 | 21 | 123 | 115 | 0 | Aktiv | Inaktiv | 6 | 3.14 | 2
927.71 | 13.8 | 768 | 0.57 | 0.35 | 7.73 | 1.48 | 76 | 2.16 | 16 | R-D-3-2-1 12V | Gesperrt | 0 | 0 | 0 | 0 | 0 | 0 | 137 | Geschlossen | Mager | 192 | 144 | 179 | 768 | 21 | 123 | 115 | 0 | Aktiv | Inaktiv | 5 | 3.14 | 2
928.01 | 13.7 | 768 | 0.57 | 0.33 | 7.73 | 1.48 | 76 | 2.16 | 16 | R-D-3-2-1 12V | Gesperrt | 0 | 0 | 0 | 0 | 0 | 0 | 137 | Geschlossen | Mager | 195 | 144 | 179 | 768 | 21 | 123 | 115 | 0 | Aktiv | Inaktiv | 6 | 3.14 | 2
928.30 | 13.8 | 768 | 0.57 | 0.31 | 7.73 | 1.48 | 76 | 2.16 | 16 | R-D-3-2-1 12V | Gesperrt | 0 | 0 | 0 | 0 | 0 | 0 | 137 | Geschlossen | Mager | 198 | 144 | 179 | 768 | 21 | 123 | 115 | 0 | Aktiv | Inaktiv | 5 | 3.14 | 2
928.59 | 13.7 | 768 | 0.57 | 0.33 | 7.73 | 1.48 | 76 | 2.16 | 16 | R-D-3-2-1 12V | Gesperrt | 0 | 0 | 0 | 0 | 0 | 0 | 137 | Geschlossen | Mager | 201 | 144 | 179 | 768 | 21 | 123 | 115 | 0 | Aktiv | Inaktiv | 6 | 3.14 | 2
928.90 | 13.8 | 768 | 0.57 | 0.33 | 7.73 | 1.48 | 76 | 2.16 | 16 | R-D-3-2-1 12V | Gesperrt | 0 | 0 | 0 | 0 | 0 | 0 | 137 | Geschlossen | Mager | 204 | 144 | 179 | 768 | 21 | 123 | 115 | 0 | Aktiv | Inaktiv | 5 | 3.14 | 2
929.18 | 13.5 | 768 | 0.57 | 0.34 | 7.73 | 1.48 | 76 | 2.16 | 16 | R-D-3-2-1 12V | Gesperrt | 0 | 0 | 0 | 0 | 0 | 0 | 137 | Geschlossen | Mager | 207 | 144 | 179 | 768 | 21 | 123 | 115 | 0 | Aktiv | Inaktiv | 6 | 3.14 | 2
929.49 | 13.7 | 768 | 0.57 | 0.32 | 7.73 | 1.48 | 76 | 2.16 | 16 | R-D-3-2-1 12V | Gesperrt | 0 | 0 | 0 | 0 | 0 | 0 | 137 | Geschlossen | Mager | 210 | 144 | 179 | 768 | 20 | 123 | 115 | 0 | Aktiv | Inaktiv | 5 | 3.14 | 2
929.78 | 13.7 | 768 | 0.57 | 0.30 | 7.73 | 1.48 | 76 | 2.16 | 16 | R-D-3-2-1 12V | Gesperrt | 0 | 0 | 0 | 0 | 0 | 0 | 156 | Geschlossen | Mager | 213 | 144 | 179 | 768 | 21 | 123 | 115 | 0 | Aktiv | Inaktiv | 5 | 3.14 | 2
930.07 | 13.6 | 768 | 0.57 | 0.33 | 7.73 | 1.48 | 76 | 2.16 | 16 | R-D-3-2-1 12V | Gesperrt | 0 | 0 | 0 | 0 | 0 | 0 | 156 | Geschlossen | Mager | 216 | 144 | 179 | 768 | 21 | 123 | 115 | 0 | Aktiv | Inaktiv | 5 | 3.14 | 2
930.57 | 13.8 | 768 | 0.57 | 0.30 | 7.73 | 1.48 | 76 | 2.16 | 16 | R-D-3-2-1 12V | Gesperrt | 0 | 0 | 0 | 0 | 0 | 0 | 176 | Geschlossen | Mager | 220 | 144 | 179 | 768 | 21 | 123 | 115 | 0 | Aktiv | Inaktiv | 5 | 3.14 | 2
930.88 | 13.8 | 768 | 0.57 | 0.31 | 7.73 | 1.48 | 76 | 2.16 | 16 | R-D-3-2-1 12V | Gesperrt | 0 | 0 | 0 | 0 | 0 | 0 | 176 | Geschlossen | Mager | 223 | 144 | 179 | 768 | 21 | 123 | 115 | 0 | Aktiv | Inaktiv | 5 | 3.14 | 2
931.17 | 13.7 | 768 | 0.57 | 0.34 | 7.73 | 1.48 | 76 | 2.16 | 16 | R-D-3-2-1 12V | Gesperrt | 0 | 0 | 0 | 0 | 0 | 0 | 176 | Geschlossen | Mager | 226 | 144 | 179 | 768 | 21 | 123 | 115 | 0 | Aktiv | Inaktiv | 5 | 3.14 | 2
931.46 | 13.8 | 768 | 0.57 | 0.33 | 7.73 | 1.48 | 76 | 2.16 | 16 | R-D-3-2-1 12V | Gesperrt | 0 | 0 | 0 | 0 | 0 | 0 | 176 | Geschlossen | Mager | 229 | 144 | 179 | 768 | 20 | 122 | 115 | 0 | Aktiv | Inaktiv | 5 | 3.14 | 2
931.74 | 13.6 | 768 | 0.57 | 0.33 | 7.73 | 1.48 | 76 | 2.16 | 16 | R-D-3-2-1 12V | Gesperrt | 0 | 0 | 0 | 0 | 0 | 0 | 195 | Geschlossen | Mager | 232 | 144 | 179 | 768 | 20 | 122 | 115 | 0 | Aktiv | Inaktiv | 6 | 3.14 | 2
932.03 | 13.8 | 768 | 0.57 | 0.31 | 7.73 | 1.48 | 76 | 2.16 | 16 | R-D-3-2-1 12V | Gesperrt | 0 | 0 | 0 | 0 | 0 | 0 | 996 | Geschlossen | Mager | 235 | 144 | 179 | 768 | 20 | 122 | 115 | 0 | Aktiv | Inaktiv | 5 | 3.14 | 2
932.33 | 13.9 | 768 | 0.57 | 0.30 | 7.73 | 1.48 | 76 | 2.16 | 16 | R-D-3-2-1 12V | Gesperrt | 0 | 0 | 0 | 0 | 0 | 0 | 2.793 | Geschlossen | Fett | 224 | 144 | 179 | 768 | 19 | 122 | 115 | 0 | Aktiv | Inaktiv | 5 | 3.14 | 2
932.61 | 13.8 | 768 | 0.57 | 0.33 | 7.73 | 1.48 | 76 | 2.16 | 16 | R-D-3-2-1 12V | Gesperrt | 0 | 0 | 0 | 0 | 0 | 0 | 371 | Geschlossen | Mager | 226 | 144 | 179 | 768 | 20 | 122 | 115 | 0 | Aktiv | Inaktiv | 5 | 3.14 | 2
932.91 | 13.8 | 768 | 0.57 | 0.33 | 7.73 | 1.48 | 76 | 2.16 | 16 | R-D-3-2-1 12V | Gesperrt | 0 | 0 | 0 | 0 | 0 | 0 | 215 | Geschlossen | Mager | 229 | 144 | 179 | 768 | 20 | 122 | 115 | 0 | Aktiv | Inaktiv | 6 | 3.14 | 2
933.19 | 13.7 | 768 | 0.57 | 0.32 | 7.73 | 1.48 | 76 | 2.16 | 16 | R-D-3-2-1 12V | Gesperrt | 0 | 0 | 0 | 0 | 0 | 0 | 156 | Geschlossen | Mager | 232 | 144 | 179 | 768 | 20 | 122 | 115 | 0 | Aktiv | Inaktiv | 6 | 3.14 | 2
933.53 | 13.7 | 768 | 0.57 | 0.34 | 7.73 | 1.48 | 76 | 2.16 | 16 | R-D-3-2-1 12V | Gesperrt | 0 | 0 | 0 | 0 | 0 | 0 | 156 | Geschlossen | Mager | 236 | 144 | 179 | 768 | 20 | 122 | 115 | 0 | Aktiv | Inaktiv | 5 | 3.14 | 2
933.83 | 13.8 | 768 | 0.57 | 0.32 | 7.73 | 1.48 | 76 | 2.16 | 16 | R-D-3-2-1 12V | Gesperrt | 0 | 0 | 0 | 0 | 0 | 0 | 176 | Geschlossen | Mager | 238 | 144 | 179 | 768 | 20 | 122 | 115 | 0 | Aktiv | Inaktiv | 6 | 3.14 | 2
934.13 | 13.7 | 768 | 0.57 | 0.32 | 7.62 | 1.46 | 77 | 2.16 | 16 | R-D-3-2-1 12V | Gesperrt | 0 | 0 | 0 | 0 | 0 | 0 | 137 | Geschlossen | Mager | 241 | 144 | 179 | 768 | 20 | 122 | 115 | 0 | Aktiv | Inaktiv | 6 | 3.14 | 2
934.42 | 13.6 | 768 | 0.57 | 0.32 | 7.62 | 1.46 | 77 | 2.16 | 16 | R-D-3-2-1 12V | Gesperrt | 0 | 0 | 0 | 0 | 0 | 0 | 137 | Geschlossen | Mager | 244 | 144 | 179 | 768 | 20 | 122 | 115 | 0 | Aktiv | Inaktiv | 5 | 3.14 | 2
934.72 | 13.7 | 768 | 0.57 | 0.34 | 7.62 | 1.46 | 77 | 2.16 | 16 | R-D-3-2-1 12V | Gesperrt | 0 | 0 | 0 | 0 | 0 | 0 | 137 | Geschlossen | Mager | 247 | 144 | 179 | 768 | 20 | 122 | 115 | 0 | Aktiv | Inaktiv | 5 | 3.14 | 2
935.01 | 13.5 | 768 | 0.57 | 0.34 | 7.62 | 1.46 | 77 | 2.16 | 16 | R-D-3-2-1 12V | Gesperrt | 0 | 0 | 0 | 0 | 0 | 0 | 156 | Geschlossen | Mager | 250 | 144 | 179 | 768 | 20 | 122 | 115 | 0 | Aktiv | Inaktiv | 5 | 3.14 | 2
935.31 | 13.8 | 768 | 0.57 | 0.34 | 7.62 | 1.46 | 77 | 2.16 | 16 | R-D-3-2-1 12V | Gesperrt | 0 | 0 | 0 | 0 | 0 | 0 | 176 | Geschlossen | Mager | 253 | 144 | 179 | 768 | 20 | 122 | 115 | 0 | Aktiv | Inaktiv | 5 | 3.14 | 2
935.62 | 13.8 | 768 | 0.57 | 0.32 | 7.62 | 1.46 | 77 | 2.14 | 16 | R-D-3-2-1 12V | Gesperrt | 0 | 0 | 0 | 0 | 0 | 0 | 293 | Geschlossen | Mager | 255 | 144 | 179 | 768 | 19 | 122 | 115 | 0 | Aktiv | Inaktiv | 6 | 3.14 | 2
935.92 | 13.8 | 768 | 0.58 | 0.32 | 7.62 | 1.46 | 77 | 2.14 | 16 | R-D-3-2-1 12V | Gesperrt | 0 | 0 | 0 | 0 | 0 | 0 | 156 | Geschlossen | Mager | 255 | 144 | 179 | 768 | 20 | 122 | 115 | 0 | Aktiv | Inaktiv | 5 | 3.14 | 2
936.22 | 13.8 | 800 | 0.92 | 0.90 | 7.62 | 1.46 | 77 | 2.14 | 16 | R-D-3-2-1 12V | Gesperrt | 0 | 0 | 0 | 0 | 0 | 3 | 449 | Geschlossen | Mager | 255 | 144 | 179 | 768 | 32 | 122 | 115 | 0 | Inaktiv | Aktiv | 1 | 8.31 | 6
936.52 | 13.9 | 1.248 | 1.03 | 0.97 | 34.62 | 1.46 | 77 | 2.14 | 16 | R-D-3-2-1 12V | Freigeschaltet | 3 | 3 | 5 | 3 | 0 | 12 | 4.687 | Geschlossen | Fett | 238 | 144 | 179 | 768 | 42 | 122 | 115 | 0 | Inaktiv | Aktiv | 14 | 9.37 | 10
936.89 | 13.7 | 1.504 | 1.05 | 1.05 | 34.62 | 1.46 | 77 | 2.14 | 16 | R-D-3-2-1 12V | Freigeschaltet | 0 | 0 | 0 | 0 | 3 | 17 | 4.687 | Geschlossen | Fett | 223 | 144 | 179 | 768 | 47 | 122 | 115 | 0 | Inaktiv | Aktiv | 21 | 8.37 | 10
937.17 | 13.9 | 1.504 | 1.05 | 1.04 | 34.62 | 1.46 | 77 | 2.14 | 16 | R-D-3-2-1 12V | Freigeschaltet | 0 | 0 | 0 | 0 | 3 | 17 | 4.687 | Geschlossen | Fett | 210 | 144 | 179 | 768 | 47 | 122 | 115 | 0 | Inaktiv | Aktiv | 21 | 7.34 | 10
937.51 | 13.9 | 1.536 | 1.05 | 1.07 | 34.62 | 1.46 | 77 | 2.14 | 16 | R-D-3-2-1 12V | Freigeschaltet | 0 | 0 | 0 | 0 | 6 | 16 | 4.668 | Geschlossen | Fett | 194 | 144 | 179 | 768 | 49 | 123 | 115 | 0 | Inaktiv | Aktiv | 21 | 7.35 | 9
937.80 | 13.9 | 1.568 | 1.07 | 1.06 | 34.62 | 1.46 | 77 | 2.14 | 16 | R-D-3-2-1 12V | Freigeschaltet | 0 | 0 | 0 | 0 | 9 | 16 | 4.648 | Geschlossen | Fett | 181 | 144 | 179 | 768 | 49 | 123 | 115 | 0 | Inaktiv | Aktiv | 21 | 7.35 | 9
938.14 | 13.9 | 1.632 | 1.09 | 1.15 | 34.62 | 1.46 | 77 | 2.14 | 16 | R-D-3-2-1 12V | Freigeschaltet | 0 | 0 | 0 | 0 | 9 | 15 | 4.589 | Geschlossen | Fett | 164 | 144 | 179 | 768 | 50 | 123 | 115 | 0 | Inaktiv | Aktiv | 22 | 7.36 | 9
938.49 | 13.9 | 1.664 | 1.11 | 1.15 | 34.62 | 1.46 | 77 | 2.14 | 16 | R-D-3-2-1 12V | Freigeschaltet | 0 | 0 | 0 | 0 | 9 | 12 | 781 | Geschlossen | Mager | 152 | 144 | 179 | 768 | 52 | 123 | 115 | 0 | Inaktiv | Aktiv | 22 | 6.34 | 9
938.79 | 13.9 | 1.728 | 1.15 | 1.25 | 34.62 | 1.46 | 77 | 2.14 | 16 | R-D-3-2-1 12V | Freigeschaltet | 0 | 0 | 0 | 0 | 13 | 10 | 98 | Geschlossen | Mager | 165 | 144 | 179 | 768 | 54 | 124 | 115 | 0 | Inaktiv | Aktiv | 22 | 6.35 | 10
939.09 | 13.9 | 1.792 | 1.23 | 0.96 | 61.62 | 1.46 | 77 | 2.14 | 16 | R-D-3-2-1 12V | Freigeschaltet | 0 | 0 | 2 | 0 | 16 | 8 | 78 | Geschlossen | Mager | 180 | 144 | 179 | 768 | 56 | 124 | 115 | 0 | Inaktiv | Aktiv | 22 | 7.38 | 12
939.38 | 13.9 | 2.016 | 1.66 | 1.91 | 88.62 | 1.46 | 77 | 2.14 | 16 | R-D-3-2-1 12V | Freigeschaltet | 0 | 0 | 0 | 3 | 16 | 7 | 4.628 | Geschlossen | Fett | 180 | 144 | 179 | 768 | 63 | 124 | 115 | 0 | Inaktiv | Aktiv | 11 | 11.50 | 20
939.68 | 13.9 | 2.368 | 1.91 | 2.31 | 115.62 | 1.46 | 77 | 2.14 | 16 | R-D-3-2-1 12V | Freigeschaltet | 0 | 0 | 0 | 0 | 18 | 11 | 4.668 | Geschlossen | Fett | 157 | 144 | 179 | 768 | 69 | 124 | 115 | 0 | Inaktiv | Aktiv | 16 | 12.55 | 24
939.96 | 13.9 | 2.528 | 1.99 | 2.64 | 115.62 | 1.46 | 77 | 2.18 | 16 | R-D-3-2-1 12V | Freigeschaltet | 3 | 0 | 0 | 0 | 18 | 16 | 4.628 | Geschlossen | Fett | 132 | 144 | 179 | 768 | 72 | 125 | 115 | 0 | Inaktiv | Aktiv | 16 | 11.54 | 24
940.27 | 13.9 | 2.656 | 2.09 | 2.40 | 142.62 | 1.46 | 77 | 2.18 | 16 | R-D-3-2-1 12V | Freigeschaltet | 3 | 0 | 0 | 0 | 18 | 21 | 4.433 | Geschlossen | Fett | 105 | 144 | 179 | 768 | 73 | 125 | 115 | 0 | Inaktiv | Aktiv | 17 | 11.55 | 25
940.57 | 13.9 | 2.752 | 2.14 | 2.61 | 142.62 | 1.46 | 77 | 2.18 | 16 | R-D-3-2-1 12V | Freigeschaltet | 3 | 0 | 0 | 0 | 23 | 25 | 78 | Geschlossen | Mager | 103 | 144 | 179 | 768 | 74 | 125 | 115 | 0 | Inaktiv | Aktiv | 18 | 10.53 | 25
940.86 | 13.9 | 2.912 | 2.14 | 2.83 | 142.62 | 1.46 | 77 | 2.18 | 16 | R-D-3-2-1 12V | Freigeschaltet | 3 | 0 | 0 | 0 | 28 | 30 | 4.550 | Geschlossen | Fett | 103 | 144 | 179 | 768 | 75 | 125 | 115 | 0 | Inaktiv | Aktiv | 19 | 10.53 | 26
941.18 | 13.9 | 2.784 | 2.14 | 2.67 | 142.62 | 1.46 | 77 | 2.18 | 16 | R-D-3-2-1 12V | Freigeschaltet | 6 | 0 | 0 | 0 | 28 | 35 | 78 | Geschlossen | Mager | 109 | 144 | 179 | 768 | 76 | 126 | 115 | 91 | Inaktiv | Aktiv | 19 | 11.56 | 26
941.47 | 13.9 | 2.496 | 2.12 | 2.25 | 142.62 | 1.46 | 77 | 2.18 | 16 | R-D-3-2-1 12V | Freigeschaltet | 6 | 0 | 0 | 0 | 28 | 39 | 78 | Geschlossen | Mager | 107 | 144 | 179 | 768 | 74 | 126 | 115 | 0 | Inaktiv | Aktiv | 15 | 11.55 | 24
941.75 | 13.8 | 2.496 | 2.05 | 2.66 | 115.62 | 1.46 | 77 | 2.18 | 16 | R-D-3-2-1 12V | Freigeschaltet | 6 | 0 | 0 | 0 | 32 | 44 | 2.070 | Geschlossen | Mager | 132 | 144 | 179 | 768 | 72 | 126 | 115 | 0 | Inaktiv | Aktiv | 15 | 11.54 | 24
942.05 | 13.8 | 2.432 | 1.81 | 2.16 | 115.62 | 1.46 | 77 | 2.18 | 16 | R-D-3-2-1 12V | Freigeschaltet | 6 | 0 | 0 | 0 | 35 | 49 | 78 | Geschlossen | Mager | 112 | 144 | 179 | 768 | 71 | 126 | 115 | 0 | Inaktiv | Aktiv | 17 | 9.49 | 20
942.35 | 13.9 | 2.400 | 1.73 | 1.89 | 115.62 | 1.46 | 77 | 2.18 | 16 | R-D-3-2-1 12V | Freigeschaltet | 5 | 0 | 0 | 0 | 35 | 53 | 39 | Geschlossen | Mager | 137 | 144 | 179 | 768 | 69 | 126 | 115 | 0 | Inaktiv | Aktiv | 19 | 9.48 | 19
942.74 | 13.7 | 2.432 | 1.73 | 2.02 | 115.62 | 1.46 | 77 | 2.22 | 15 | R-D-3-2-1 12V | Freigeschaltet | 5 | 0 | 0 | 0 | 38 | 54 | 4.375 | Geschlossen | Fett | 149 | 144 | 179 | 768 | 70 | 127 | 115 | 0 | Inaktiv | Aktiv | 20 | 10.51 | 21
943.05 | 13.9 | 2.464 | 1.64 | 1.76 | 115.62 | 1.46 | 77 | 2.22 | 15 | R-D-3-2-1 12V | Freigeschaltet | 2 | 1 | 2 | 0 | 38 | 51 | 59 | Geschlossen | Mager | 134 | 144 | 179 | 768 | 71 | 127 | 115 | 0 | Inaktiv | Aktiv | 20 | 9.49 | 19
943.33 | 13.9 | 2.400 | 1.40 | 1.55 | 88.62 | 1.46 | 77 | 2.22 | 15 | R-D-3-2-1 12V | Freigeschaltet | 1 | 0 | 4 | 0 | 40 | 35 | 4.062 | Geschlossen | Fett | 142 | 144 | 179 | 768 | 69 | 127 | 115 | 0 | Inaktiv | Aktiv | 26 | 8.46 | 16
943.68 | 13.9 | 2.272 | 1.25 | 1.22 | 61.62 | 1.46 | 77 | 2.22 | 15 | R-D-3-2-1 12V | Freigeschaltet | 0 | 0 | 6 | 0 | 40 | 29 | 4.433 | Geschlossen | Fett | 121 | 144 | 179 | 768 | 63 | 127 | 115 | 0 | Inaktiv | Aktiv | 35 | 5.36 | 11
943.97 | 13.7 | 2.208 | 1.07 | 1.36 | 34.52 | 1.44 | 78 | 2.22 | 15 | R-D-3-2-1 12V | Freigeschaltet | 0 | 0 | 4 | 0 | 40 | 27 | 4.218 | Geschlossen | Fett | 104 | 144 | 179 | 768 | 63 | 128 | 115 | 0 | Inaktiv | Aktiv | 33 | 4.34 | 9
944.27 | 13.9 | 1.952 | 0.57 | 0.74 | 7.52 | 1.44 | 78 | 2.22 | 15 | R-D-3-2-1 12V | Freigeschaltet | 0 | 0 | 3 | 0 | 40 | 24 | 4.570 | Geschlossen | Fett | 91 | 144 | 179 | 768 | 40 | 128 | 115 | 0 | Inaktiv | Aktiv | 28 | 2.20 | 4
944.57 | 13.9 | 1.376 | 0.57 | 0.60 | 7.52 | 1.44 | 78 | 2.22 | 15 | R-D-3-2-1 12V | Gesperrt | 0 | 0 | 1 | 0 | 43 | 22 | 4.668 | Geschlossen | Fett | 83 | 144 | 179 | 768 | 47 | 128 | 115 | 0 | Inaktiv | Inaktiv | 17 | 2.22 | 3
944.86 | 13.9 | 1.312 | 0.57 | 0.62 | 7.52 | 1.44 | 78 | 2.22 | 15 | R-D-3-2-1 12V | Gesperrt | 0 | 0 | 0 | 0 | 43 | 20 | 4.707 | Geschlossen | Fett | 76 | 144 | 179 | 768 | 48 | 128 | 115 | 0 | Aktiv | Inaktiv | 7 | 2.23 | 3
945.17 | 13.9 | 1.344 | 0.57 | 0.60 | 7.52 | 1.44 | 78 | 2.22 | 15 | R-D-3-2-1 12V | Gesperrt | 0 | 0 | 0 | 0 | 42 | 17 | 4.687 | Geschlossen | Fett | 68 | 144 | 179 | 768 | 33 | 128 | 115 | 0 | Aktiv | Inaktiv | 7 | 2.17 | 3
945.47 | 13.9 | 1.280 | 0.57 | 0.50 | 7.52 | 1.44 | 78 | 2.20 | 15 | R-D-3-2-1 12V | Gesperrt | 0 | 0 | 0 | 0 | 42 | 15 | 4.707 | Geschlossen | Fett | 60 | 144 | 179 | 768 | 33 | 128 | 115 | 0 | Aktiv | Inaktiv | 7 | 2.17 | 2
945.76 | 13.8 | 1.088 | 0.57 | 0.51 | 7.52 | 1.44 | 78 | 2.20 | 15 | R-D-3-2-1 12V | Gesperrt | 0 | 0 | 0 | 0 | 40 | 13 | 4.687 | Geschlossen | Fett | 54 | 144 | 179 | 768 | 33 | 128 | 115 | 0 | Aktiv | Inaktiv | 8 | 2.17 | 2
946.06 | 13.9 | 960 | 0.57 | 0.51 | 7.52 | 1.44 | 78 | 2.20 | 15 | R-D-3-2-1 12V | Gesperrt | 0 | 0 | 0 | 0 | 40 | 10 | 4.550 | Geschlossen | Fett | 49 | 144 | 179 | 768 | 31 | 129 | 115 | 0 | Aktiv | Inaktiv | 8 | 3.18 | 2
946.37 | 13.9 | 1.056 | 0.57 | 0.48 | 7.52 | 1.44 | 78 | 2.20 | 15 | R-D-3-2-1 12V | Gesperrt | 0 | 0 | 0 | 0 | 40 | 8 | 4.609 | Geschlossen | Fett | 44 | 144 | 179 | 768 | 29 | 128 | 115 | 0 | Aktiv | Inaktiv | 1 | 2.15 | 2
946.69 | 13.8 | 1.056 | 0.57 | 0.48 | 7.52 | 1.44 | 78 | 2.20 | 15 | R-D-3-2-1 12V | Gesperrt | 0 | 0 | 0 | 0 | 40 | 6 | 4.628 | Geschlossen | Fett | 39 | 144 | 179 | 768 | 30 | 127 | 115 | 0 | Aktiv | Inaktiv | 2 | 2.16 | 2
946.98 | 13.9 | 1.056 | 0.57 | 0.46 | 7.52 | 1.44 | 78 | 2.20 | 15 | R-D-3-2-1 12V | Gesperrt | 0 | 0 | 0 | 0 | 41 | 3 | 4.570 | Geschlossen | Fett | 34 | 144 | 179 | 768 | 28 | 127 | 115 | 0 | Aktiv | Inaktiv | 2 | 2.15 | 2
947.28 | 13.9 | 1.056 | 0.57 | 0.45 | 7.52 | 1.44 | 78 | 2.20 | 15 | R-D-3-2-1 12V | Gesperrt | 0 | 0 | 0 | 0 | 41 | 1 | 4.570 | Geschlossen | Fett | 29 | 144 | 179 | 768 | 27 | 126 | 115 | 0 | Aktiv | Inaktiv | 2 | 2.14 | 2
947.62 | 13.9 | 1.024 | 0.57 | 0.38 | 7.52 | 1.44 | 78 | 2.18 | 16 | R-D-3-2-1 12V | Gesperrt | 0 | 0 | 0 | 0 | 40 | 0 | 4.628 | Geschlossen | Fett | 24 | 144 | 179 | 768 | 29 | 126 | 115 | 0 | Aktiv | Inaktiv | 5 | 2.15 | 2
947.92 | 13.8 | 992 | 0.57 | 0.40 | 7.52 | 1.44 | 78 | 2.18 | 16 | R-D-3-2-1 12V | Gesperrt | 0 | 0 | 0 | 0 | 40 | 0 | 4.628 | Geschlossen | Fett | 20 | 144 | 179 | 768 | 29 | 126 | 115 | 0 | Aktiv | Inaktiv | 2 | 2.15 | 2
948.21 | 13.9 | 992 | 0.57 | 0.40 | 7.52 | 1.44 | 78 | 2.18 | 16 | R-D-3-2-1 12V | Gesperrt | 0 | 0 | 0 | 0 | 40 | 0 | 4.648 | Geschlossen | Fett | 15 | 144 | 179 | 768 | 28 | 126 | 115 | 0 | Aktiv | Inaktiv | 2 | 2.15 | 2
948.50 | 13.8 | 992 | 0.57 | 0.39 | 7.52 | 1.44 | 78 | 2.18 | 16 | R-D-3-2-1 12V | Gesperrt | 0 | 0 | 0 | 0 | 40 | 0 | 4.668 | Geschlossen | Fett | 11 | 144 | 179 | 768 | 29 | 126 | 115 | 0 | Aktiv | Inaktiv | 5 | 2.15 | 2
948.82 | 13.9 | 992 | 0.57 | 0.38 | 7.52 | 1.44 | 78 | 2.18 | 16 | R-D-3-2-1 12V | Gesperrt | 0 | 0 | 0 | 0 | 39 | 0 | 4.668 | Geschlossen | Fett | 7 | 144 | 179 | 768 | 28 | 126 | 115 | 0 | Aktiv | Inaktiv | 2 | 2.15 | 2
949.16 | 13.8 | 960 | 0.57 | 0.40 | 7.52 | 1.44 | 78 | 2.18 | 16 | R-D-3-2-1 12V | Gesperrt | 0 | 0 | 0 | 0 | 39 | 0 | 4.687 | Geschlossen | Fett | 2 | 144 | 179 | 768 | 27 | 126 | 115 | 0 | Aktiv | Inaktiv | 2 | 2.14 | 2
949.43 | 13.7 | 992 | 0.57 | 0.34 | 7.52 | 1.44 | 78 | 2.18 | 16 | R-D-3-2-1 12V | Gesperrt | 0 | 0 | 0 | 0 | 40 | 0 | 4.687 | Geschlossen | Fett | 0 | 144 | 179 | 768 | 28 | 126 | 115 | 0 | Aktiv | Inaktiv | 2 | 1.12 | 2
949.71 | 13.8 | 928 | 0.57 | 0.40 | 7.52 | 1.44 | 78 | 2.18 | 16 | R-D-3-2-1 12V | Gesperrt | 0 | 0 | 0 | 0 | 40 | 0 | 4.375 | Geschlossen | Fett | 0 | 144 | 179 | 768 | 27 | 126 | 115 | 0 | Aktiv | Inaktiv | 5 | 2.14 | 2
950.05 | 13.7 | 896 | 0.57 | 0.34 | 7.52 | 1.44 | 78 | 2.18 | 16 | R-D-3-2-1 12V | Gesperrt | 0 | 0 | 0 | 0 | 39 | 0 | 78 | Geschlossen | Mager | 3 | 144 | 179 | 768 | 27 | 126 | 115 | 0 | Aktiv | Inaktiv | 4 | 2.14 | 2
950.35 | 13.7 | 864 | 0.57 | 0.35 | 7.52 | 1.44 | 78 | 2.18 | 16 | R-D-3-2-1 12V | Gesperrt | 0 | 0 | 0 | 0 | 39 | 0 | 59 | Geschlossen | Mager | 6 | 144 | 179 | 768 | 26 | 126 | 115 | 0 | Aktiv | Inaktiv | 6 | 2.14 | 2
950.64 | 13.8 | 864 | 0.57 | 0.37 | 7.52 | 1.44 | 78 | 2.18 | 16 | R-D-3-2-1 12V | Gesperrt | 0 | 0 | 0 | 0 | 37 | 0 | 59 | Geschlossen | Mager | 9 | 144 | 179 | 768 | 26 | 126 | 115 | 0 | Aktiv | Inaktiv | 6 | 2.14 | 2
950.95 | 13.8 | 832 | 0.57 | 0.38 | 7.41 | 1.42 | 78 | 2.16 | 16 | R-D-3-2-1 12V | Gesperrt | 0 | 0 | 0 | 0 | 37 | 0 | 59 | Geschlossen | Mager | 13 | 144 | 179 | 768 | 26 | 126 | 115 | 0 | Aktiv | Inaktiv | 4 | 2.14 | 2
951.27 | 13.7 | 800 | 0.57 | 0.38 | 7.41 | 1.42 | 78 | 2.16 | 16 | R-D-3-2-1 12V | Gesperrt | 0 | 0 | 0 | 0 | 34 | 0 | 59 | Geschlossen | Mager | 16 | 144 | 179 | 768 | 26 | 126 | 115 | 0 | Aktiv | Inaktiv | 5 | 2.14 | 2
951.57 | 13.7 | 800 | 0.57 | 0.39 | 7.41 | 1.42 | 78 | 2.16 | 16 | R-D-3-2-1 12V | Gesperrt | 0 | 0 | 0 | 0 | 32 | 0 | 59 | Geschlossen | Mager | 19 | 144 | 179 | 768 | 26 | 126 | 115 | 0 | Aktiv | Inaktiv | 5 | 2.14 | 2
951.85 | 13.6 | 864 | 0.57 | 0.38 | 7.41 | 1.42 | 78 | 2.16 | 16 | R-D-3-2-1 12V | Gesperrt | 0 | 0 | 0 | 0 | 32 | 0 | 59 | Geschlossen | Mager | 22 | 144 | 179 | 768 | 25 | 126 | 115 | 0 | Aktiv | Inaktiv | 5 | 2.14 | 2
952.14 | 13.8 | 896 | 0.57 | 0.38 | 7.41 | 1.42 | 78 | 2.16 | 16 | R-D-3-2-1 12V | Gesperrt | 0 | 0 | 0 | 0 | 32 | 0 | 78 | Geschlossen | Mager | 25 | 144 | 179 | 768 | 27 | 126 | 115 | 0 | Aktiv | Inaktiv | 4 | 2.14 | 2
952.43 | 13.8 | 864 | 0.57 | 0.36 | 7.41 | 1.42 | 78 | 2.16 | 16 | R-D-3-2-1 12V | Gesperrt | 0 | 0 | 0 | 0 | 30 | 0 | 78 | Geschlossen | Mager | 28 | 144 | 179 | 768 | 26 | 126 | 115 | 0 | Aktiv | Inaktiv | 6 | 2.14 | 2
952.74 | 13.7 | 832 | 0.57 | 0.34 | 7.41 | 1.42 | 78 | 2.16 | 16 | R-D-3-2-1 12V | Gesperrt | 0 | 0 | 0 | 0 | 30 | 0 | 78 | Geschlossen | Mager | 31 | 144 | 179 | 768 | 26 | 126 | 115 | 0 | Aktiv | Inaktiv | 6 | 2.14 | 2
953.05 | 13.7 | 800 | 0.57 | 0.36 | 7.41 | 1.42 | 78 | 2.16 | 16 | R-D-3-2-1 12V | Gesperrt | 0 | 0 | 0 | 0 | 26 | 0 | 78 | Geschlossen | Mager | 35 | 144 | 179 | 768 | 26 | 126 | 115 | 0 | Aktiv | Inaktiv | 5 | 2.14 | 2
953.34 | 13.7 | 800 | 0.57 | 0.38 | 7.41 | 1.42 | 78 | 2.16 | 16 | R-D-3-2-1 12V | Gesperrt | 0 | 0 | 0 | 0 | 26 | 0 | 78 | Geschlossen | Mager | 38 | 144 | 179 | 768 | 26 | 126 | 115 | 0 | Aktiv | Inaktiv | 5 | 2.14 | 2
953.64 | 13.7 | 768 | 0.57 | 0.37 | 7.41 | 1.42 | 78 | 2.16 | 16 | R-D-3-2-1 12V | Gesperrt | 0 | 0 | 0 | 0 | 24 | 0 | 78 | Geschlossen | Mager | 41 | 144 | 179 | 768 | 25 | 126 | 115 | 0 | Aktiv | Inaktiv | 5 | 2.14 | 2
953.92 | 13.8 | 800 | 0.57 | 0.37 | 7.41 | 1.42 | 78 | 2.16 | 16 | R-D-3-2-1 12V | Gesperrt | 0 | 0 | 0 | 0 | 24 | 0 | 78 | Geschlossen | Mager | 44 | 144 | 179 | 768 | 25 | 126 | 115 | 0 | Aktiv | Inaktiv | 5 | 2.14 | 2
954.22 | 13.8 | 768 | 0.57 | 0.39 | 7.41 | 1.42 | 78 | 2.16 | 16 | R-D-3-2-1 12V | Gesperrt | 0 | 0 | 0 | 0 | 21 | 0 | 78 | Geschlossen | Mager | 47 | 144 | 179 | 768 | 24 | 126 | 115 | 0 | Aktiv | Inaktiv | 6 | 2.13 | 2
954.52 | 13.8 | 768 | 0.58 | 0.39 | 7.41 | 1.42 | 78 | 2.16 | 16 | R-D-3-2-1 12V | Gesperrt | 0 | 0 | 0 | 0 | 21 | 0 | 78 | Geschlossen | Mager | 49 | 144 | 179 | 768 | 24 | 126 | 115 | 0 | Aktiv | Inaktiv | 6 | 2.13 | 2
954.81 | 13.8 | 832 | 0.90 | 0.86 | 7.41 | 1.42 | 78 | 2.16 | 16 | R-D-3-2-1 12V | Freigeschaltet | 0 | 0 | 0 | 0 | 20 | 0 | 78 | Geschlossen | Mager | 53 | 144 | 179 | 768 | 37 | 126 | 115 | 0 | Inaktiv | Aktiv | -1 | 5.26 | 4
955.11 | 13.8 | 1.440 | 1.34 | 1.17 | 61.41 | 1.42 | 78 | 2.16 | 16 | R-D-3-2-1 12V | Freigeschaltet | 0 | 0 | 0 | 3 | 20 | 29 | 98 | Geschlossen | Mager | 65 | 144 | 179 | 768 | 55 | 126 | 115 | 0 | Inaktiv | Aktiv | 12 | 8.40 | 10
955.39 | 13.9 | 1.824 | 1.52 | 1.34 | 88.41 | 1.42 | 78 | 2.16 | 16 | R-D-3-2-1 12V | Freigeschaltet | 0 | 0 | 0 | 0 | 19 | 39 | 78 | Geschlossen | Mager | 81 | 144 | 179 | 768 | 62 | 126 | 115 | 0 | Inaktiv | Aktiv | 14 | 9.45 | 14
955.68 | 13.9 | 1.984 | 1.62 | 1.63 | 88.41 | 1.42 | 78 | 2.16 | 16 | R-D-3-2-1 12V | Freigeschaltet | 0 | 0 | 0 | 0 | 19 | 42 | 332 | Geschlossen | Mager | 97 | 144 | 179 | 768 | 64 | 126 | 115 | 0 | Inaktiv | Aktiv | 16 | 9.46 | 16
955.97 | 13.9 | 2.080 | 1.72 | 1.96 | 88.41 | 1.42 | 78 | 2.16 | 16 | R-D-3-2-1 12V | Freigeschaltet | 1 | 1 | 2 | 0 | 20 | 46 | 4.589 | Geschlossen | Fett | 72 | 144 | 179 | 768 | 67 | 127 | 115 | 0 | Inaktiv | Aktiv | 15 | 9.47 | 16
956.27 | 13.8 | 2.112 | 1.81 | 2.22 | 88.41 | 1.42 | 78 | 2.20 | 15 | R-D-3-2-1 12V | Freigeschaltet | 4 | 0 | 0 | 0 | 20 | 47 | 137 | Geschlossen | Mager | 62 | 144 | 179 | 768 | 69 | 127 | 115 | 0 | Inaktiv | Aktiv | 14 | 9.48 | 17
956.57 | 13.9 | 2.176 | 2.05 | 2.08 | 115.41 | 1.42 | 78 | 2.20 | 15 | R-D-3-2-1 12V | Freigeschaltet | 4 | 0 | 0 | 0 | 23 | 49 | 59 | Geschlossen | Mager | 85 | 144 | 179 | 768 | 71 | 127 | 115 | 0 | Inaktiv | Aktiv | 12 | 10.51 | 20
956.87 | 13.9 | 2.272 | 2.24 | 2.39 | 115.41 | 1.42 | 78 | 2.20 | 15 | R-D-3-2-1 12V | Freigeschaltet | 4 | 0 | 0 | 0 | 23 | 50 | 78 | Geschlossen | Mager | 109 | 144 | 179 | 768 | 74 | 127 | 115 | 0 | Inaktiv | Aktiv | 13 | 11.55 | 22
957.15 | 13.7 | 2.368 | 2.34 | 2.57 | 115.41 | 1.42 | 78 | 2.20 | 15 | R-D-3-2-1 12V | Freigeschaltet | 4 | 0 | 0 | 0 | 25 | 52 | 4.023 | Geschlossen | Mager | 134 | 144 | 179 | 768 | 74 | 127 | 115 | 0 | Inaktiv | Aktiv | 13 | 12.57 | 24
957.44 | 13.9 | 2.400 | 2.38 | 2.09 | 142.41 | 1.42 | 78 | 2.20 | 15 | R-D-3-2-1 12V | Freigeschaltet | 3 | 0 | 0 | 0 | 25 | 53 | 156 | Geschlossen | Mager | 114 | 144 | 179 | 768 | 76 | 128 | 115 | 0 | Inaktiv | Aktiv | 13 | 11.56 | 24
957.78 | 13.9 | 2.464 | 2.44 | 2.14 | 142.31 | 1.40 | 79 | 2.20 | 15 | R-D-3-2-1 12V | Freigeschaltet | 3 | 0 | 0 | 0 | 31 | 54 | 4.472 | Geschlossen | Fett | 122 | 144 | 179 | 768 | 76 | 128 | 115 | 0 | Inaktiv | Aktiv | 14 | 12.58 | 25
958.12 | 13.6 | 2.528 | 2.75 | 2.56 | 115.31 | 1.40 | 79 | 2.24 | 14 | R-D-3-2-1 12V | Freigeschaltet | 3 | 0 | 0 | 0 | 31 | 55 | 293 | Geschlossen | Mager | 123 | 144 | 179 | 768 | 78 | 128 | 115 | 0 | Inaktiv | Aktiv | 13 | 12.59 | 27
958.41 | 13.9 | 2.528 | 2.92 | 2.34 | 115.31 | 1.40 | 79 | 2.24 | 14 | R-D-3-2-1 12V | Freigeschaltet | 3 | 0 | 0 | 0 | 34 | 56 | 469 | Geschlossen | Fett | 88 | 144 | 179 | 768 | 78 | 128 | 115 | 0 | Inaktiv | Aktiv | 13 | 12.59 | 26
958.71 | 13.9 | 2.560 | 2.96 | 2.49 | 115.31 | 1.40 | 79 | 2.24 | 14 | R-D-3-2-1 12V | Freigeschaltet | 3 | 0 | 0 | 0 | 34 | 56 | 59 | Geschlossen | Mager | 112 | 144 | 179 | 768 | 78 | 128 | 115 | 0 | Inaktiv | Aktiv | 13 | 12.59 | 27
959.01 | 13.7 | 2.624 | 2.96 | 2.40 | 115.31 | 1.40 | 79 | 2.24 | 14 | R-D-3-2-1 12V | Freigeschaltet | 3 | 0 | 0 | 0 | 35 | 57 | 4.589 | Geschlossen | Fett | 102 | 144 | 179 | 768 | 78 | 128 | 115 | 0 | Inaktiv | Aktiv | 14 | 12.59 | 27
959.31 | 13.9 | 2.624 | 2.81 | 2.12 | 142.31 | 1.40 | 79 | 2.24 | 14 | R-D-3-2-1 12V | Freigeschaltet | 2 | 0 | 0 | 0 | 35 | 57 | 59 | Geschlossen | Mager | 109 | 144 | 179 | 768 | 78 | 128 | 115 | 0 | Inaktiv | Aktiv | 14 | 12.59 | 26
959.60 | 13.8 | 2.624 | 2.42 | 2.49 | 142.31 | 1.40 | 79 | 2.24 | 14 | R-D-3-2-1 12V | Freigeschaltet | 2 | 0 | 0 | 0 | 37 | 58 | 4.394 | Geschlossen | Fett | 99 | 144 | 179 | 768 | 78 | 128 | 115 | 0 | Inaktiv | Aktiv | 15 | 11.57 | 24
959.90 | 13.9 | 2.592 | 2.07 | 2.29 | 142.31 | 1.40 | 79 | 2.24 | 14 | R-D-3-2-1 12V | Freigeschaltet | 2 | 0 | 0 | 0 | 37 | 56 | 39 | Geschlossen | Mager | 114 | 144 | 179 | 768 | 76 | 128 | 115 | 0 | Inaktiv | Aktiv | 16 | 10.53 | 23
960.19 | 13.9 | 2.560 | 1.89 | 2.57 | 115.31 | 1.40 | 79 | 2.24 | 14 | R-D-3-2-1 12V | Freigeschaltet | 2 | 0 | 0 | 0 | 40 | 56 | 39 | Geschlossen | Mager | 140 | 144 | 179 | 768 | 74 | 128 | 115 | 0 | Inaktiv | Aktiv | 18 | 10.53 | 23
960.49 | 13.9 | 2.560 | 1.77 | 2.18 | 115.31 | 1.40 | 79 | 2.24 | 14 | R-D-3-2-1 12V | Freigeschaltet | 1 | 0 | 3 | 0 | 40 | 56 | 547 | Geschlossen | Mager | 166 | 144 | 179 | 768 | 73 | 128 | 115 | 0 | Inaktiv | Aktiv | 20 | 10.52 | 22
960.80 | 13.9 | 2.496 | 1.58 | 1.76 | 115.31 | 1.40 | 79 | 2.24 | 14 | R-D-3-2-1 12V | Freigeschaltet | 1 | 0 | 2 | 0 | 41 | 49 | 4.394 | Geschlossen | Fett | 131 | 144 | 179 | 768 | 72 | 128 | 115 | 0 | Inaktiv | Aktiv | 22 | 9.49 | 19
961.10 | 13.9 | 2.432 | 1.44 | 1.72 | 88.31 | 1.40 | 79 | 2.24 | 14 | R-D-3-2-1 12V | Freigeschaltet | 0 | 0 | 4 | 0 | 41 | 40 | 78 | Geschlossen | Mager | 137 | 144 | 179 | 768 | 70 | 128 | 115 | 0 | Inaktiv | Aktiv | 26 | 8.46 | 17
961.38 | 13.9 | 2.368 | 1.36 | 1.31 | 88.31 | 1.40 | 79 | 2.24 | 14 | R-D-3-2-1 12V | Freigeschaltet | 0 | 0 | 4 | 0 | 43 | 32 | 4.492 | Geschlossen | Fett | 117 | 144 | 179 | 768 | 67 | 128 | 115 | 0 | Inaktiv | Aktiv | 31 | 7.43 | 15
961.66 | 13.7 | 2.304 | 1.34 | 1.63 | 61.31 | 1.40 | 79 | 2.24 | 14 | R-D-3-2-1 12V | Freigeschaltet | 0 | 0 | 6 | 0 | 43 | 29 | 4.199 | Geschlossen | Fett | 94 | 144 | 179 | 768 | 66 | 128 | 115 | 0 | Inaktiv | Aktiv | 32 | 6.40 | 13
962.01 | 13.9 | 1.984 | 1.31 | 1.44 | 61.31 | 1.40 | 79 | 2.24 | 14 | R-D-3-2-1 12V | Freigeschaltet | 0 | 0 | 7 | 0 | 43 | 27 | 78 | Geschlossen | Mager | 88 | 144 | 179 | 768 | 62 | 128 | 115 | 0 | Inaktiv | Aktiv | 26 | 7.40 | 12
962.30 | 13.9 | 1.856 | 1.31 | 1.40 | 61.31 | 1.40 | 79 | 2.24 | 14 | R-D-3-2-1 12V | Freigeschaltet | 0 | 0 | 2 | 0 | 43 | 27 | 39 | Geschlossen | Mager | 88 | 144 | 179 | 768 | 61 | 128 | 115 | 0 | Inaktiv | Aktiv | 22 | 7.40 | 12
962.59 | 13.9 | 1.856 | 1.29 | 1.25 | 61.31 | 1.40 | 79 | 2.24 | 14 | R-D-3-2-1 12V | Freigeschaltet | 0 | 0 | 2 | 0 | 40 | 26 | 39 | Geschlossen | Mager | 105 | 144 | 179 | 768 | 61 | 128 | 115 | 0 | Inaktiv | Aktiv | 22 | 7.40 | 12
962.89 | 13.9 | 1.824 | 1.23 | 1.13 | 61.31 | 1.40 | 79 | 2.24 | 14 | R-D-3-2-1 12V | Freigeschaltet | 0 | 0 | 2 | 0 | 40 | 24 | 39 | Geschlossen | Mager | 119 | 144 | 179 | 768 | 60 | 128 | 115 | 0 | Inaktiv | Aktiv | 22 | 7.40 | 11
963.18 | 13.9 | 1.824 | 1.21 | 1.04 | 61.31 | 1.40 | 79 | 2.24 | 14 | R-D-3-2-1 12V | Freigeschaltet | 0 | 0 | 1 | 0 | 41 | 24 | 39 | Geschlossen | Mager | 135 | 144 | 179 | 768 | 59 | 128 | 115 | 0 | Inaktiv | Aktiv | 22 | 7.39 | 11
963.46 | 13.9 | 1.824 | 1.21 | 1.08 | 61.31 | 1.40 | 79 | 2.24 | 14 | R-D-3-2-1 12V | Freigeschaltet | 0 | 0 | 1 | 0 | 41 | 23 | 39 | Geschlossen | Mager | 152 | 144 | 179 | 768 | 59 | 128 | 115 | 0 | Inaktiv | Aktiv | 22 | 7.39 | 12
963.75 | 13.9 | 1.824 | 1.21 | 1.07 | 61.31 | 1.40 | 79 | 2.24 | 14 | R-D-3-2-1 12V | Freigeschaltet | 0 | 0 | 1 | 0 | 39 | 21 | 59 | Geschlossen | Mager | 168 | 144 | 179 | 768 | 59 | 128 | 115 | 0 | Inaktiv | Aktiv | 22 | 7.39 | 12
964.04 | 13.9 | 1.824 | 1.21 | 1.06 | 61.31 | 1.40 | 79 | 2.24 | 14 | R-D-3-2-1 12V | Freigeschaltet | 0 | 0 | 1 | 0 | 39 | 19 | 78 | Geschlossen | Mager | 185 | 144 | 179 | 768 | 59 | 128 | 115 | 0 | Inaktiv | Aktiv | 22 | 8.42 | 12
964.35 | 13.9 | 1.824 | 1.21 | 1.09 | 61.31 | 1.40 | 79 | 2.24 | 14 | R-D-3-2-1 12V | Freigeschaltet | 0 | 0 | 1 | 0 | 42 | 17 | 4.199 | Geschlossen | Fett | 184 | 144 | 179 | 768 | 59 | 128 | 115 | 0 | Inaktiv | Aktiv | 22 | 8.42 | 13
964.64 | 13.9 | 1.824 | 1.21 | 1.11 | 61.31 | 1.40 | 79 | 2.24 | 14 | R-D-3-2-1 12V | Freigeschaltet | 0 | 0 | 1 | 0 | 42 | 14 | 4.375 | Geschlossen | Fett | 168 | 144 | 179 | 768 | 59 | 128 | 115 | 0 | Inaktiv | Aktiv | 22 | 8.42 | 12
964.94 | 13.9 | 1.824 | 1.21 | 1.05 | 61.31 | 1.40 | 79 | 2.24 | 14 | R-D-3-2-1 12V | Freigeschaltet | 0 | 0 | 0 | 0 | 38 | 12 | 59 | Geschlossen | Mager | 178 | 144 | 179 | 768 | 59 | 128 | 115 | 0 | Inaktiv | Aktiv | 22 | 8.42 | 12
965.22 | 13.9 | 1.824 | 1.17 | 1.00 | 61.31 | 1.40 | 79 | 2.24 | 14 | R-D-3-2-1 12V | Freigeschaltet | 0 | 0 | 0 | 0 | 38 | 10 | 4.355 | Geschlossen | Fett | 169 | 144 | 179 | 768 | 59 | 128 | 115 | 0 | Inaktiv | Aktiv | 22 | 7.39 | 12
965.56 | 13.6 | 1.760 | 1.15 | 0.93 | 61.31 | 1.40 | 79 | 2.24 | 14 | R-D-3-2-1 12V | Freigeschaltet | 0 | 0 | 0 | 0 | 39 | 7 | 59 | Geschlossen | Mager | 170 | 144 | 179 | 768 | 57 | 128 | 115 | 0 | Inaktiv | Aktiv | 22 | 7.38 | 11
965.84 | 13.8 | 1.760 | 1.09 | 1.38 | 34.31 | 1.40 | 79 | 2.24 | 14 | R-D-3-2-1 12V | Freigeschaltet | 0 | 0 | 0 | 0 | 39 | 5 | 59 | Geschlossen | Mager | 186 | 144 | 179 | 768 | 56 | 128 | 115 | 0 | Inaktiv | Aktiv | 22 | 7.38 | 11
966.13 | 13.9 | 1.728 | 1.05 | 1.24 | 34.31 | 1.40 | 79 | 2.24 | 14 | R-D-3-2-1 12V | Freigeschaltet | 0 | 0 | 0 | 0 | 37 | 3 | 59 | Geschlossen | Mager | 201 | 144 | 179 | 768 | 56 | 128 | 115 | 0 | Inaktiv | Aktiv | 22 | 7.38 | 10
966.44 | 13.7 | 1.696 | 1.01 | 1.16 | 34.31 | 1.40 | 79 | 2.24 | 14 | R-D-3-2-1 12V | Freigeschaltet | 0 | 0 | 0 | 0 | 37 | 1 | 3.847 | Geschlossen | Fett | 197 | 144 | 179 | 768 | 55 | 128 | 115 | 0 | Inaktiv | Aktiv | 22 | 7.38 | 10
966.75 | 13.7 | 1.664 | 0.96 | 0.99 | 34.20 | 1.38 | 80 | 2.24 | 14 | R-D-3-2-1 12V | Freigeschaltet | 0 | 0 | 0 | 0 | 36 | 0 | 4.511 | Geschlossen | Fett | 181 | 144 | 179 | 768 | 53 | 128 | 115 | 0 | Inaktiv | Aktiv | 21 | 6.34 | 9
967.05 | 13.9 | 1.600 | 0.96 | 0.94 | 34.20 | 1.38 | 80 | 2.24 | 14 | R-D-3-2-1 12V | Freigeschaltet | 0 | 0 | 0 | 0 | 36 | 0 | 4.492 | Geschlossen | Fett | 168 | 144 | 179 | 768 | 52 | 128 | 115 | 0 | Inaktiv | Aktiv | 21 | 6.34 | 8
967.35 | 13.9 | 1.568 | 0.96 | 0.91 | 34.20 | 1.38 | 80 | 2.24 | 14 | R-D-3-2-1 12V | Freigeschaltet | 0 | 0 | 0 | 0 | 36 | 0 | 4.101 | Geschlossen | Fett | 156 | 144 | 179 | 768 | 52 | 128 | 115 | 0 | Inaktiv | Aktiv | 21 | 5.32 | 8
967.64 | 13.9 | 1.568 | 0.96 | 0.89 | 34.20 | 1.38 | 80 | 2.24 | 14 | R-D-3-2-1 12V | Freigeschaltet | 0 | 0 | 0 | 0 | 36 | 0 | 176 | Geschlossen | Mager | 160 | 144 | 179 | 768 | 51 | 128 | 115 | 0 | Inaktiv | Aktiv | 21 | 6.34 | 8
967.93 | 13.9 | 1.536 | 0.94 | 0.87 | 34.20 | 1.38 | 80 | 2.24 | 14 | R-D-3-2-1 12V | Freigeschaltet | 0 | 0 | 0 | 0 | 35 | 0 | 293 | Geschlossen | Mager | 170 | 144 | 179 | 768 | 51 | 128 | 115 | 0 | Inaktiv | Aktiv | 20 | 6.34 | 8
968.21 | 13.9 | 1.536 | 0.96 | 0.88 | 34.20 | 1.38 | 80 | 2.24 | 14 | R-D-3-2-1 12V | Freigeschaltet | 0 | 0 | 0 | 0 | 35 | 0 | 4.531 | Geschlossen | Fett | 150 | 144 | 179 | 768 | 51 | 128 | 115 | 0 | Inaktiv | Aktiv | 20 | 5.31 | 8
968.51 | 13.9 | 1.568 | 1.03 | 1.08 | 34.20 | 1.38 | 80 | 2.24 | 14 | R-D-3-2-1 12V | Freigeschaltet | 0 | 0 | 0 | 0 | 35 | 0 | 98 | Geschlossen | Mager | 146 | 144 | 179 | 768 | 52 | 128 | 115 | 0 | Inaktiv | Aktiv | 21 | 6.34 | 9
968.80 | 13.9 | 1.632 | 1.13 | 1.36 | 34.20 | 1.38 | 80 | 2.24 | 14 | R-D-3-2-1 12V | Freigeschaltet | 0 | 0 | 0 | 0 | 34 | 0 | 59 | Geschlossen | Mager | 160 | 144 | 179 | 768 | 55 | 128 | 115 | 0 | Inaktiv | Aktiv | 21 | 7.38 | 10
969.10 | 13.9 | 1.728 | 1.40 | 1.61 | 61.20 | 1.38 | 80 | 2.24 | 14 | R-D-3-2-1 12V | Freigeschaltet | 0 | 0 | 1 | 0 | 35 | 0 | 117 | Geschlossen | Mager | 175 | 144 | 179 | 768 | 61 | 128 | 115 | 0 | Inaktiv | Aktiv | 11 | 10.47 | 15
969.40 | 13.9 | 2.016 | 1.73 | 1.82 | 88.20 | 1.38 | 80 | 2.22 | 15 | R-D-3-2-1 12V | Freigeschaltet | 2 | 0 | 0 | 2 | 35 | 3 | 4.648 | Geschlossen | Fett | 157 | 144 | 179 | 768 | 67 | 128 | 115 | 0 | Inaktiv | Aktiv | 11 | 11.52 | 19
969.68 | 13.9 | 2.144 | 1.87 | 1.68 | 115.20 | 1.38 | 80 | 2.22 | 15 | R-D-3-2-1 12V | Freigeschaltet | 1 | 0 | 3 | 0 | 34 | 8 | 4.648 | Geschlossen | Fett | 135 | 144 | 179 | 768 | 70 | 128 | 115 | 0 | Inaktiv | Aktiv | 15 | 11.53 | 20
970.02 | 13.9 | 2.176 | 1.81 | 1.68 | 115.20 | 1.38 | 80 | 2.22 | 15 | R-D-3-2-1 12V | Freigeschaltet | 1 | 0 | 3 | 0 | 34 | 12 | 4.609 | Geschlossen | Fett | 111 | 144 | 179 | 768 | 70 | 128 | 115 | 0 | Inaktiv | Aktiv | 15 | 10.51 | 19
970.33 | 13.9 | 2.144 | 1.64 | 1.90 | 88.20 | 1.38 | 80 | 2.22 | 15 | R-D-3-2-1 12V | Freigeschaltet | 1 | 0 | 1 | 0 | 34 | 17 | 4.414 | Geschlossen | Fett | 87 | 144 | 179 | 768 | 69 | 128 | 115 | 0 | Inaktiv | Aktiv | 17 | 9.48 | 16
970.63 | 13.8 | 2.080 | 1.50 | 1.57 | 88.20 | 1.38 | 80 | 2.22 | 15 | R-D-3-2-1 12V | Freigeschaltet | 1 | 0 | 1 | 0 | 34 | 22 | 156 | Geschlossen | Mager | 70 | 144 | 179 | 768 | 66 | 128 | 115 | 0 | Inaktiv | Aktiv | 18 | 8.44 | 15
970.92 | 13.9 | 2.048 | 1.48 | 1.52 | 88.20 | 1.38 | 80 | 2.22 | 15 | R-D-3-2-1 12V | Freigeschaltet | 1 | 0 | 1 | 0 | 36 | 22 | 684 | Geschlossen | Mager | 91 | 144 | 179 | 768 | 66 | 128 | 115 | 0 | Inaktiv | Aktiv | 20 | 8.44 | 15
971.22 | 13.9 | 2.016 | 1.48 | 1.43 | 88.20 | 1.38 | 80 | 2.26 | 14 | R-D-3-2-1 12V | Freigeschaltet | 0 | 0 | 1 | 0 | 36 | 17 | 78 | Geschlossen | Mager | 71 | 144 | 179 | 768 | 66 | 128 | 115 | 0 | Inaktiv | Aktiv | 19 | 8.44 | 14
971.51 | 13.9 | 2.176 | 2.40 | 1.98 | 115.20 | 1.38 | 80 | 2.26 | 14 | R-D-3-2-1 12V | Freigeschaltet | 1 | 0 | 2 | 0 | 36 | 19 | 4.336 | Geschlossen | Mager | 92 | 144 | 179 | 768 | 74 | 128 | 115 | 0 | Inaktiv | Aktiv | 11 | 11.55 | 21
971.81 | 13.9 | 2.304 | 2.49 | 2.13 | 115.20 | 1.38 | 80 | 2.26 | 14 | R-D-3-2-1 12V | Freigeschaltet | 1 | 0 | 2 | 0 | 40 | 23 | 59 | Geschlossen | Mager | 97 | 144 | 179 | 768 | 75 | 128 | 115 | 0 | Inaktiv | Aktiv | 12 | 11.55 | 22
972.16 | 13.8 | 2.368 | 2.49 | 2.47 | 115.20 | 1.38 | 80 | 2.26 | 14 | R-D-3-2-1 12V | Freigeschaltet | 1 | 0 | 2 | 0 | 41 | 29 | 488 | Geschlossen | Mager | 126 | 144 | 179 | 768 | 76 | 128 | 115 | 0 | Inaktiv | Aktiv | 12 | 12.58 | 25
972.45 | 13.7 | 2.400 | 2.73 | 2.27 | 115.20 | 1.38 | 80 | 2.26 | 14 | R-D-3-2-1 12V | Freigeschaltet | 1 | 0 | 2 | 0 | 41 | 33 | 4.257 | Geschlossen | Fett | 99 | 144 | 179 | 768 | 77 | 128 | 115 | 0 | Inaktiv | Aktiv | 11 | 12.59 | 25
972.77 | 13.9 | 2.400 | 2.71 | 2.11 | 115.20 | 1.38 | 80 | 2.26 | 14 | R-D-3-2-1 12V | Freigeschaltet | 1 | 0 | 1 | 0 | 43 | 38 | 4.238 | Geschlossen | Mager | 114 | 144 | 179 | 768 | 77 | 128 | 115 | 0 | Inaktiv | Aktiv | 11 | 12.59 | 26
973.06 | 13.9 | 2.368 | 2.26 | 2.54 | 115.20 | 1.38 | 80 | 2.26 | 14 | R-D-3-2-1 12V | Freigeschaltet | 0 | 0 | 1 | 0 | 43 | 43 | 78 | Geschlossen | Mager | 94 | 144 | 179 | 768 | 76 | 128 | 115 | 0 | Inaktiv | Aktiv | 13 | 10.53 | 21
973.35 | 13.9 | 2.240 | 1.21 | 1.43 | 61.20 | 1.38 | 80 | 2.26 | 14 | R-D-3-2-1 12V | Freigeschaltet | 0 | 0 | 1 | 0 | 46 | 46 | 59 | Geschlossen | Mager | 118 | 144 | 179 | 768 | 64 | 128 | 115 | 0 | Inaktiv | Aktiv | 22 | 6.39 | 13
973.69 | 13.8 | 1.600 | 0.57 | 0.46 | 7.20 | 1.38 | 80 | 2.26 | 14 | R-D-3-2-1 12V | Gesperrt | 0 | 0 | 3 | 0 | 46 | 43 | 4.472 | Geschlossen | Fett | 112 | 144 | 179 | 768 | 32 | 128 | 115 | 0 | Inaktiv | Inaktiv | 27 | 1.14 | 2
973.97 | 13.7 | 1.408 | 0.57 | 0.36 | 7.20 | 1.38 | 80 | 2.26 | 14 | R-D-3-2-1 12V | Gesperrt | 0 | 0 | 1 | 0 | 46 | 42 | 4.648 | Geschlossen | Fett | 105 | 144 | 179 | 768 | 31 | 128 | 115 | 0 | Inaktiv | Inaktiv | 8 | 1.14 | 2
974.31 | 13.9 | 1.376 | 0.57 | 0.37 | 7.09 | 1.36 | 80 | 2.24 | 14 | R-D-3-2-1 12V | Gesperrt | 0 | 0 | 0 | 0 | 46 | 39 | 4.687 | Geschlossen | Fett | 96 | 144 | 179 | 768 | 31 | 128 | 115 | 0 | Aktiv | Inaktiv | 8 | 1.14 | 2
974.68 | 13.9 | 1.344 | 0.57 | 0.42 | 7.09 | 1.36 | 80 | 2.24 | 14 | R-D-3-2-1 12V | Gesperrt | 0 | 0 | 0 | 0 | 45 | 36 | 4.707 | Geschlossen | Fett | 85 | 144 | 179 | 768 | 31 | 128 | 115 | 0 | Aktiv | Inaktiv | 7 | 1.14 | 2
974.98 | 13.6 | 1.216 | 0.57 | 0.39 | 7.09 | 1.36 | 80 | 2.24 | 14 | R-D-3-2-1 12V | Gesperrt | 0 | 0 | 0 | 0 | 45 | 34 | 4.707 | Geschlossen | Fett | 79 | 144 | 179 | 768 | 31 | 128 | 115 | 0 | Aktiv | Inaktiv | 7 | 2.16 | 2
975.26 | 13.8 | 1.024 | 0.57 | 0.37 | 7.09 | 1.36 | 80 | 2.24 | 14 | R-D-3-2-1 12V | Gesperrt | 0 | 0 | 0 | 0 | 43 | 31 | 4.707 | Geschlossen | Fett | 74 | 144 | 179 | 768 | 31 | 128 | 115 | 0 | Aktiv | Inaktiv | 8 | 2.16 | 2
975.54 | 13.8 | 1.056 | 0.57 | 0.40 | 7.09 | 1.36 | 80 | 2.22 | 15 | R-D-3-2-1 12V | Gesperrt | 0 | 0 | 0 | 0 | 42 | 29 | 4.707 | Geschlossen | Fett | 69 | 144 | 179 | 768 | 29 | 128 | 115 | 0 | Aktiv | Inaktiv | 1 | 2.15 | 2
975.84 | 13.8 | 1.024 | 0.57 | 0.41 | 7.09 | 1.36 | 80 | 2.22 | 15 | R-D-3-2-1 12V | Gesperrt | 0 | 0 | 0 | 0 | 42 | 27 | 4.687 | Geschlossen | Fett | 64 | 144 | 179 | 768 | 30 | 127 | 115 | 0 | Aktiv | Inaktiv | 2 | 2.16 | 2
976.13 | 13.6 | 1.024 | 0.57 | 0.36 | 7.09 | 1.36 | 80 | 2.22 | 15 | R-D-3-2-1 12V | Gesperrt | 0 | 0 | 0 | 0 | 42 | 24 | 4.628 | Geschlossen | Fett | 60 | 144 | 179 | 768 | 30 | 127 | 115 | 0 | Aktiv | Inaktiv | 5 | 2.16 | 2
976.44 | 13.9 | 992 | 0.57 | 0.35 | 7.09 | 1.36 | 80 | 2.22 | 15 | R-D-3-2-1 12V | Gesperrt | 0 | 0 | 0 | 0 | 42 | 23 | 176 | Geschlossen | Mager | 58 | 144 | 179 | 768 | 28 | 126 | 115 | 0 | Aktiv | Inaktiv | 2 | 2.15 | 2
976.74 | 13.8 | 928 | 0.57 | 0.36 | 7.09 | 1.36 | 80 | 2.20 | 15 | R-D-3-2-1 12V | Gesperrt | 0 | 0 | 0 | 0 | 42 | 20 | 98 | Geschlossen | Mager | 62 | 144 | 179 | 768 | 27 | 126 | 115 | 0 | Aktiv | Inaktiv | 6 | 2.14 | 2
977.06 | 13.7 | 896 | 0.57 | 0.35 | 7.09 | 1.36 | 80 | 2.20 | 15 | R-D-3-2-1 12V | Gesperrt | 0 | 0 | 0 | 0 | 38 | 17 | 98 | Geschlossen | Mager | 66 | 144 | 179 | 768 | 27 | 126 | 115 | 0 | Aktiv | Inaktiv | 4 | 2.14 | 2
977.35 | 13.8 | 864 | 0.57 | 0.36 | 7.09 | 1.36 | 80 | 2.20 | 15 | R-D-3-2-1 12V | Gesperrt | 0 | 0 | 0 | 0 | 38 | 15 | 98 | Geschlossen | Mager | 69 | 144 | 179 | 768 | 26 | 126 | 115 | 0 | Aktiv | Inaktiv | 6 | 2.14 | 2
977.64 | 13.8 | 864 | 0.57 | 0.37 | 7.09 | 1.36 | 80 | 2.20 | 15 | R-D-3-2-1 12V | Gesperrt | 0 | 0 | 0 | 0 | 36 | 13 | 98 | Geschlossen | Mager | 73 | 144 | 179 | 768 | 26 | 126 | 115 | 0 | Aktiv | Inaktiv | 6 | 2.14 | 2
977.94 | 13.7 | 832 | 0.57 | 0.39 | 7.09 | 1.36 | 80 | 2.20 | 15 | R-D-3-2-1 12V | Gesperrt | 0 | 0 | 0 | 0 | 36 | 10 | 98 | Geschlossen | Mager | 76 | 144 | 179 | 768 | 26 | 126 | 115 | 0 | Aktiv | Inaktiv | 4 | 2.14 | 2
978.23 | 13.8 | 896 | 0.57 | 0.35 | 7.09 | 1.36 | 80 | 2.20 | 15 | R-D-3-2-1 12V | Gesperrt | 0 | 0 | 0 | 0 | 34 | 8 | 98 | Geschlossen | Mager | 79 | 144 | 179 | 768 | 26 | 126 | 115 | 0 | Aktiv | Inaktiv | 5 | 2.14 | 2
978.57 | 13.7 | 896 | 0.57 | 0.34 | 7.09 | 1.36 | 80 | 2.18 | 16 | R-D-3-2-1 12V | Gesperrt | 0 | 0 | 0 | 0 | 30 | 6 | 98 | Geschlossen | Mager | 83 | 144 | 179 | 768 | 27 | 126 | 115 | 0 | Aktiv | Inaktiv | 3 | 2.14 | 2
978.87 | 13.7 | 864 | 0.57 | 0.38 | 7.09 | 1.36 | 80 | 2.18 | 16 | R-D-3-2-1 12V | Gesperrt | 0 | 0 | 0 | 0 | 30 | 3 | 98 | Geschlossen | Mager | 87 | 144 | 179 | 768 | 26 | 126 | 115 | 0 | Aktiv | Inaktiv | 4 | 2.14 | 2
979.16 | 13.7 | 864 | 0.57 | 0.35 | 7.09 | 1.36 | 80 | 2.18 | 16 | R-D-3-2-1 12V | Gesperrt | 0 | 0 | 0 | 0 | 30 | 1 | 117 | Geschlossen | Mager | 90 | 144 | 179 | 768 | 25 | 126 | 115 | 0 | Aktiv | Inaktiv | 4 | 2.14 | 2
979.47 | 13.7 | 832 | 0.57 | 0.40 | 7.09 | 1.36 | 80 | 2.18 | 16 | R-D-3-2-1 12V | Gesperrt | 0 | 0 | 0 | 0 | 27 | 0 | 117 | Geschlossen | Mager | 93 | 144 | 179 | 768 | 26 | 126 | 115 | 0 | Aktiv | Inaktiv | 5 | 2.14 | 2
979.77 | 13.7 | 832 | 0.57 | 0.35 | 7.09 | 1.36 | 80 | 2.18 | 16 | R-D-3-2-1 12V | Gesperrt | 0 | 0 | 0 | 0 | 27 | 0 | 117 | Geschlossen | Mager | 97 | 144 | 179 | 768 | 26 | 126 | 115 | 0 | Aktiv | Inaktiv | 5 | 3.16 | 2
980.07 | 13.8 | 832 | 0.57 | 0.41 | 7.09 | 1.36 | 80 | 2.18 | 16 | R-D-3-2-1 12V | Gesperrt | 0 | 0 | 0 | 0 | 24 | 0 | 117 | Geschlossen | Mager | 100 | 144 | 179 | 768 | 26 | 126 | 115 | 0 | Aktiv | Inaktiv | 5 | 3.16 | 2
980.35 | 13.8 | 832 | 0.57 | 0.36 | 7.09 | 1.36 | 80 | 2.18 | 16 | R-D-3-2-1 12V | Gesperrt | 0 | 0 | 0 | 0 | 24 | 0 | 117 | Geschlossen | Mager | 103 | 144 | 179 | 768 | 26 | 126 | 115 | 0 | Aktiv | Inaktiv | 5 | 3.16 | 2
980.70 | 13.7 | 832 | 0.57 | 0.38 | 7.09 | 1.36 | 80 | 2.18 | 16 | R-D-3-2-1 12V | Gesperrt | 0 | 0 | 0 | 0 | 22 | 0 | 117 | Geschlossen | Mager | 107 | 144 | 179 | 768 | 26 | 126 | 115 | 0 | Aktiv | Inaktiv | 5 | 3.16 | 2
981.00 | 13.8 | 832 | 0.60 | 0.42 | 7.09 | 1.36 | 80 | 2.18 | 16 | R-D-3-2-1 12V | Gesperrt | 0 | 0 | 0 | 0 | 22 | 0 | 137 | Geschlossen | Mager | 110 | 144 | 179 | 768 | 26 | 126 | 115 | 0 | Aktiv | Inaktiv | 5 | 3.16 | 2
981.30 | 13.8 | 928 | 0.92 | 1.01 | 7.09 | 1.36 | 80 | 2.18 | 16 | R-D-3-2-1 12V | Freigeschaltet | 0 | 0 | 0 | 0 | 22 | 2 | 137 | Geschlossen | Mager | 116 | 144 | 179 | 768 | 39 | 126 | 115 | 0 | Inaktiv | Aktiv | 1 | 6.29 | 5
981.58 | 13.8 | 1.408 | 1.15 | 1.13 | 34.09 | 1.36 | 80 | 2.18 | 16 | R-D-3-2-1 12V | Freigeschaltet | 0 | 0 | 2 | 3 | 20 | 17 | 3.320 | Geschlossen | Fett | 111 | 144 | 179 | 768 | 51 | 126 | 115 | 0 | Inaktiv | Aktiv | 19 | 7.36 | 9
981.87 | 13.9 | 1.632 | 1.34 | 1.35 | 61.09 | 1.36 | 80 | 2.18 | 16 | R-D-3-2-1 12V | Freigeschaltet | 0 | 0 | 1 | 0 | 20 | 26 | 156 | Geschlossen | Mager | 108 | 144 | 179 | 768 | 57 | 126 | 115 | 0 | Inaktiv | Aktiv | 17 | 8.41 | 12
982.17 | 13.9 | 1.856 | 1.64 | 1.53 | 88.09 | 1.36 | 80 | 2.18 | 16 | R-D-3-2-1 12V | Freigeschaltet | 2 | 0 | 0 | 2 | 20 | 41 | 156 | Geschlossen | Mager | 125 | 144 | 179 | 768 | 63 | 126 | 115 | 0 | Inaktiv | Aktiv | 13 | 10.48 | 16
982.45 | 13.9 | 1.984 | 1.36 | 1.58 | 61.09 | 1.36 | 80 | 2.18 | 16 | R-D-3-2-1 12V | Freigeschaltet | 0 | 0 | 1 | 0 | 24 | 33 | 4.668 | Geschlossen | Fett | 120 | 144 | 179 | 768 | 63 | 127 | 115 | 0 | Inaktiv | Aktiv | 22 | 7.41 | 13
982.84 | 13.8 | 1.824 | 1.27 | 1.32 | 61.09 | 1.36 | 80 | 2.18 | 16 | R-D-3-2-1 12V | Freigeschaltet | 0 | 0 | 4 | 3 | 24 | 25 | 117 | Geschlossen | Mager | 124 | 144 | 179 | 768 | 60 | 127 | 115 | 0 | Inaktiv | Aktiv | 21 | 7.40 | 11
983.14 | 13.9 | 1.824 | 1.27 | 1.23 | 61.09 | 1.36 | 80 | 2.22 | 15 | R-D-3-2-1 12V | Freigeschaltet | 0 | 0 | 3 | 3 | 24 | 24 | 117 | Geschlossen | Mager | 140 | 144 | 179 | 768 | 60 | 127 | 115 | 0 | Inaktiv | Aktiv | 21 | 7.40 | 12
983.45 | 13.8 | 1.856 | 1.27 | 1.25 | 61.09 | 1.36 | 80 | 2.22 | 15 | R-D-3-2-1 12V | Freigeschaltet | 0 | 0 | 3 | 2 | 24 | 25 | 117 | Geschlossen | Mager | 157 | 144 | 179 | 768 | 60 | 127 | 115 | 0 | Inaktiv | Aktiv | 22 | 7.40 | 12
983.74 | 13.9 | 1.920 | 1.25 | 1.25 | 61.09 | 1.36 | 80 | 2.22 | 15 | R-D-3-2-1 12V | Freigeschaltet | 0 | 0 | 6 | 2 | 26 | 25 | 273 | Geschlossen | Mager | 174 | 144 | 179 | 768 | 62 | 128 | 115 | 0 | Inaktiv | Aktiv | 24 | 8.43 | 13
984.09 | 13.9 | 1.920 | 1.21 | 1.11 | 61.09 | 1.36 | 80 | 2.22 | 15 | R-D-3-2-1 12V | Freigeschaltet | 0 | 0 | 6 | 2 | 28 | 23 | 4.628 | Geschlossen | Fett | 152 | 144 | 179 | 768 | 61 | 128 | 115 | 0 | Inaktiv | Aktiv | 25 | 7.40 | 12
984.38 | 13.9 | 1.920 | 1.21 | 1.15 | 61.09 | 1.36 | 80 | 2.22 | 15 | R-D-3-2-1 12V | Freigeschaltet | 0 | 0 | 6 | 2 | 28 | 23 | 156 | Geschlossen | Mager | 145 | 144 | 179 | 768 | 60 | 128 | 115 | 0 | Inaktiv | Aktiv | 25 | 7.40 | 12
984.68 | 13.8 | 1.920 | 1.19 | 1.09 | 61.09 | 1.36 | 80 | 2.22 | 15 | R-D-3-2-1 12V | Freigeschaltet | 0 | 0 | 6 | 1 | 29 | 20 | 4.472 | Geschlossen | Fett | 131 | 144 | 179 | 768 | 60 | 128 | 115 | 0 | Inaktiv | Aktiv | 26 | 7.40 | 12
984.98 | 13.9 | 1.920 | 1.09 | 0.88 | 61.09 | 1.36 | 80 | 2.22 | 15 | R-D-3-2-1 12V | Freigeschaltet | 0 | 0 | 6 | 1 | 29 | 18 | 215 | Geschlossen | Mager | 121 | 144 | 179 | 768 | 59 | 128 | 115 | 0 | Inaktiv | Aktiv | 26 | 6.37 | 10
985.27 | 13.9 | 1.824 | 0.99 | 1.12 | 34.09 | 1.36 | 80 | 2.22 | 15 | R-D-3-2-1 12V | Freigeschaltet | 0 | 0 | 3 | 0 | 32 | 16 | 117 | Geschlossen | Mager | 137 | 144 | 179 | 768 | 56 | 128 | 115 | 0 | Inaktiv | Aktiv | 24 | 5.33 | 9
985.57 | 13.9 | 1.792 | 0.92 | 0.86 | 33.99 | 1.34 | 81 | 2.22 | 15 | R-D-3-2-1 12V | Freigeschaltet | 0 | 0 | 2 | 0 | 32 | 15 | 98 | Geschlossen | Mager | 150 | 144 | 179 | 768 | 54 | 128 | 115 | 0 | Inaktiv | Aktiv | 21 | 5.32 | 8
985.87 | 13.8 | 1.760 | 0.90 | 0.78 | 33.99 | 1.34 | 81 | 2.22 | 15 | R-D-3-2-1 12V | Freigeschaltet | 0 | 0 | 2 | 0 | 33 | 14 | 117 | Geschlossen | Mager | 162 | 144 | 179 | 768 | 53 | 128 | 115 | 0 | Inaktiv | Aktiv | 19 | 5.32 | 7
986.17 | 13.9 | 1.536 | 0.97 | 0.89 | 33.99 | 1.34 | 81 | 2.22 | 15 | R-D-3-2-1 12V | Freigeschaltet | 0 | 0 | 2 | 0 | 33 | 14 | 215 | Geschlossen | Mager | 173 | 144 | 179 | 768 | 51 | 128 | 115 | 0 | Inaktiv | Aktiv | 20 | 6.34 | 8
986.48 | 13.9 | 1.696 | 1.42 | 1.64 | 60.99 | 1.34 | 81 | 2.22 | 15 | R-D-3-2-1 12V | Freigeschaltet | 0 | 0 | 0 | 0 | 33 | 32 | 4.668 | Geschlossen | Fett | 156 | 144 | 179 | 768 | 61 | 128 | 115 | 0 | Inaktiv | Aktiv | 14 | 10.47 | 15
986.78 | 13.9 | 2.016 | 1.83 | 2.04 | 87.99 | 1.34 | 81 | 2.22 | 15 | R-D-3-2-1 12V | Freigeschaltet | 0 | 0 | 0 | 0 | 32 | 44 | 4.668 | Geschlossen | Fett | 138 | 144 | 179 | 768 | 68 | 128 | 115 | 0 | Inaktiv | Aktiv | 13 | 11.53 | 19
987.06 | 13.9 | 2.240 | 2.24 | 2.15 | 114.99 | 1.34 | 81 | 2.22 | 15 | R-D-3-2-1 12V | Freigeschaltet | 3 | 0 | 1 | 3 | 33 | 49 | 4.648 | Geschlossen | Fett | 115 | 144 | 179 | 768 | 75 | 128 | 115 | 0 | Inaktiv | Aktiv | 13 | 11.55 | 22
987.40 | 13.8 | 2.272 | 2.24 | 2.36 | 114.99 | 1.34 | 81 | 2.22 | 15 | R-D-3-2-1 12V | Freigeschaltet | 0 | 0 | 1 | 0 | 33 | 50 | 156 | Geschlossen | Mager | 109 | 144 | 179 | 768 | 75 | 128 | 115 | 0 | Inaktiv | Aktiv | 13 | 11.55 | 22
987.68 | 13.9 | 2.304 | 1.99 | 2.12 | 114.99 | 1.34 | 81 | 2.22 | 15 | R-D-3-2-1 12V | Freigeschaltet | 0 | 0 | 1 | 0 | 39 | 51 | 3.964 | Geschlossen | Fett | 107 | 144 | 179 | 768 | 74 | 128 | 115 | 0 | Inaktiv | Aktiv | 14 | 11.55 | 21
988.02 | 13.7 | 2.176 | 1.54 | 1.78 | 87.99 | 1.34 | 81 | 2.22 | 15 | R-D-3-2-1 12V | Freigeschaltet | 0 | 0 | 1 | 0 | 39 | 45 | 117 | Geschlossen | Mager | 105 | 144 | 179 | 768 | 69 | 128 | 115 | 0 | Inaktiv | Aktiv | 19 | 8.46 | 15
988.38 | 13.9 | 2.016 | 1.31 | 1.53 | 60.99 | 1.34 | 81 | 2.22 | 15 | R-D-3-2-1 12V | Freigeschaltet | 0 | 0 | 4 | 0 | 41 | 30 | 137 | Geschlossen | Mager | 131 | 144 | 179 | 768 | 63 | 128 | 115 | 0 | Inaktiv | Aktiv | 25 | 7.41 | 12
988.68 | 13.9 | 1.888 | 1.11 | 1.40 | 33.99 | 1.34 | 81 | 2.22 | 15 | R-D-3-2-1 12V | Freigeschaltet | 0 | 0 | 6 | 1 | 41 | 27 | 117 | Geschlossen | Mager | 149 | 144 | 179 | 768 | 60 | 128 | 115 | 0 | Inaktiv | Aktiv | 25 | 6.37 | 10
988.95 | 13.9 | 1.728 | 0.97 | 0.92 | 33.99 | 1.34 | 81 | 2.22 | 15 | R-D-3-2-1 12V | Freigeschaltet | 0 | 0 | 3 | 0 | 41 | 24 | 98 | Geschlossen | Mager | 163 | 144 | 179 | 768 | 54 | 128 | 115 | 0 | Inaktiv | Aktiv | 22 | 5.32 | 8
989.23 | 13.9 | 1.632 | 0.76 | 0.47 | 33.99 | 1.34 | 81 | 2.22 | 15 | R-D-3-2-1 12V | Gesperrt | 0 | 0 | 2 | 0 | 41 | 22 | 117 | Geschlossen | Mager | 175 | 144 | 179 | 768 | 51 | 128 | 115 | 0 | Inaktiv | Aktiv | 16 | 4.29 | 6
989.54 | 13.9 | 1.472 | 0.57 | 0.55 | 6.99 | 1.34 | 81 | 2.22 | 15 | R-D-3-2-1 12V | Gesperrt | 0 | 0 | 1 | 0 | 43 | 20 | 4.628 | Geschlossen | Fett | 164 | 144 | 179 | 768 | 34 | 128 | 115 | 0 | Inaktiv | Aktiv | 11 | 2.17 | 3
989.88 | 13.9 | 1.376 | 0.57 | 0.42 | 6.99 | 1.34 | 81 | 2.22 | 15 | R-D-3-2-1 12V | Gesperrt | 0 | 0 | 0 | 0 | 43 | 17 | 4.687 | Geschlossen | Fett | 155 | 144 | 179 | 768 | 31 | 128 | 115 | 0 | Inaktiv | Inaktiv | 8 | 2.16 | 2
990.20 | 13.9 | 1.344 | 0.57 | 0.36 | 6.99 | 1.34 | 81 | 2.22 | 15 | R-D-3-2-1 12V | Gesperrt | 0 | 0 | 0 | 0 | 44 | 15 | 4.707 | Geschlossen | Fett | 148 | 144 | 179 | 768 | 31 | 128 | 115 | 0 | Aktiv | Inaktiv | 7 | 2.16 | 2
990.55 | 13.9 | 1.216 | 0.57 | 0.38 | 6.99 | 1.34 | 81 | 2.22 | 15 | R-D-3-2-1 12V | Gesperrt | 0 | 0 | 0 | 0 | 44 | 12 | 4.707 | Geschlossen | Fett | 139 | 144 | 179 | 768 | 31 | 128 | 115 | 0 | Aktiv | Inaktiv | 7 | 2.16 | 2
990.86 | 13.9 | 960 | 0.57 | 0.37 | 6.99 | 1.34 | 81 | 2.22 | 15 | R-D-3-2-1 12V | Gesperrt | 0 | 0 | 0 | 0 | 43 | 10 | 4.726 | Geschlossen | Fett | 133 | 144 | 179 | 768 | 32 | 129 | 115 | 0 | Aktiv | Inaktiv | 8 | 2.16 | 2
991.15 | 13.9 | 1.056 | 0.57 | 0.40 | 6.99 | 1.34 | 81 | 2.20 | 15 | R-D-3-2-1 12V | Gesperrt | 0 | 0 | 0 | 0 | 43 | 7 | 4.726 | Geschlossen | Fett | 129 | 144 | 179 | 768 | 29 | 128 | 115 | 0 | Aktiv | Inaktiv | 2 | 2.15 | 2
991.47 | 13.7 | 1.056 | 0.57 | 0.37 | 6.99 | 1.34 | 81 | 2.20 | 15 | R-D-3-2-1 12V | Gesperrt | 0 | 0 | 0 | 0 | 42 | 5 | 4.707 | Geschlossen | Fett | 124 | 144 | 179 | 768 | 30 | 127 | 115 | 0 | Aktiv | Inaktiv | 2 | 2.16 | 2
991.77 | 13.8 | 1.024 | 0.57 | 0.43 | 6.99 | 1.34 | 81 | 2.20 | 15 | R-D-3-2-1 12V | Gesperrt | 0 | 0 | 0 | 0 | 42 | 3 | 4.648 | Geschlossen | Fett | 119 | 144 | 179 | 768 | 30 | 127 | 115 | 0 | Aktiv | Inaktiv | 5 | 2.16 | 2
992.05 | 13.8 | 1.024 | 0.57 | 0.40 | 6.99 | 1.34 | 81 | 2.20 | 15 | R-D-3-2-1 12V | Gesperrt | 0 | 0 | 0 | 0 | 42 | 0 | 254 | Geschlossen | Mager | 118 | 144 | 179 | 768 | 30 | 127 | 115 | 0 | Aktiv | Inaktiv | 5 | 2.16 | 2
992.34 | 13.6 | 992 | 0.57 | 0.36 | 6.99 | 1.34 | 81 | 2.20 | 15 | R-D-3-2-1 12V | Gesperrt | 0 | 0 | 0 | 0 | 42 | 0 | 137 | Geschlossen | Mager | 122 | 144 | 179 | 768 | 29 | 126 | 115 | 0 | Aktiv | Inaktiv | 5 | 2.15 | 2
992.65 | 13.8 | 960 | 0.57 | 0.36 | 6.99 | 1.34 | 81 | 2.20 | 15 | R-D-3-2-1 12V | Gesperrt | 0 | 0 | 0 | 0 | 42 | 0 | 137 | Geschlossen | Mager | 126 | 144 | 179 | 768 | 28 | 126 | 115 | 0 | Aktiv | Inaktiv | 2 | 2.15 | 2
992.97 | 13.8 | 992 | 0.57 | 0.39 | 6.99 | 1.34 | 81 | 2.18 | 16 | R-D-3-2-1 12V | Gesperrt | 0 | 0 | 0 | 0 | 42 | 0 | 137 | Geschlossen | Mager | 131 | 144 | 179 | 768 | 28 | 126 | 115 | 0 | Aktiv | Inaktiv | 1 | 2.15 | 2
993.26 | 13.8 | 992 | 0.57 | 0.41 | 6.99 | 1.34 | 81 | 2.18 | 16 | R-D-3-2-1 12V | Gesperrt | 0 | 0 | 0 | 0 | 42 | 0 | 156 | Geschlossen | Mager | 135 | 144 | 179 | 768 | 29 | 126 | 115 | 0 | Aktiv | Inaktiv | 2 | 2.15 | 2
993.56 | 13.8 | 992 | 0.57 | 0.40 | 6.99 | 1.34 | 81 | 2.18 | 16 | R-D-3-2-1 12V | Gesperrt | 0 | 0 | 0 | 0 | 39 | 0 | 156 | Geschlossen | Mager | 139 | 144 | 179 | 768 | 28 | 126 | 115 | 0 | Aktiv | Inaktiv | 5 | 2.15 | 2
993.84 | 13.8 | 992 | 0.57 | 0.35 | 6.99 | 1.34 | 81 | 2.18 | 16 | R-D-3-2-1 12V | Gesperrt | 0 | 0 | 0 | 0 | 39 | 0 | 4.668 | Geschlossen | Fett | 133 | 144 | 179 | 768 | 28 | 126 | 115 | 0 | Aktiv | Inaktiv | 5 | 2.15 | 2
994.13 | 13.7 | 992 | 0.96 | 0.80 | 6.99 | 1.34 | 81 | 2.18 | 16 | R-D-3-2-1 12V | Gesperrt | 0 | 0 | 0 | 0 | 39 | 0 | 4.707 | Geschlossen | Fett | 128 | 144 | 179 | 768 | 40 | 126 | 115 | 0 | Aktiv | Inaktiv | -5 | 5.27 | 4
994.48 | 13.9 | 1.472 | 1.13 | 1.21 | 33.99 | 1.34 | 81 | 2.18 | 16 | R-D-3-2-1 12V | Freigeschaltet | 0 | 0 | 4 | 4 | 38 | 19 | 4.726 | Geschlossen | Fett | 116 | 144 | 179 | 768 | 51 | 126 | 115 | 0 | Inaktiv | Aktiv | 14 | 7.36 | 9
994.77 | 13.9 | 1.696 | 1.17 | 1.39 | 33.99 | 1.34 | 81 | 2.18 | 16 | R-D-3-2-1 12V | Freigeschaltet | 0 | 0 | 6 | 1 | 38 | 20 | 4.179 | Geschlossen | Fett | 102 | 144 | 179 | 768 | 57 | 126 | 115 | 0 | Inaktiv | Aktiv | 22 | 6.36 | 10
995.09 | 13.9 | 1.696 | 1.25 | 1.21 | 60.99 | 1.34 | 81 | 2.18 | 16 | R-D-3-2-1 12V | Freigeschaltet | 0 | 0 | 2 | 0 | 38 | 25 | 156 | Geschlossen | Mager | 114 | 144 | 179 | 768 | 58 | 126 | 115 | 0 | Inaktiv | Aktiv | 19 | 8.41 | 12
995.37 | 13.9 | 1.792 | 1.33 | 1.40 | 60.99 | 1.34 | 81 | 2.18 | 16 | R-D-3-2-1 12V | Freigeschaltet | 0 | 0 | 2 | 0 | 38 | 29 | 156 | Geschlossen | Mager | 127 | 144 | 179 | 768 | 60 | 127 | 115 | 0 | Inaktiv | Aktiv | 19 | 8.42 | 13
995.71 | 13.9 | 1.888 | 1.42 | 1.78 | 60.99 | 1.34 | 81 | 2.18 | 16 | R-D-3-2-1 12V | Freigeschaltet | 0 | 0 | 2 | 0 | 41 | 32 | 254 | Geschlossen | Mager | 148 | 144 | 179 | 768 | 62 | 127 | 115 | 0 | Inaktiv | Aktiv | 19 | 9.45 | 15
996.06 | 13.9 | 2.080 | 1.93 | 1.81 | 114.99 | 1.34 | 81 | 2.18 | 16 | R-D-3-2-1 12V | Freigeschaltet | 0 | 0 | 0 | 0 | 43 | 46 | 4.668 | Geschlossen | Fett | 120 | 144 | 179 | 768 | 69 | 127 | 115 | 0 | Inaktiv | Aktiv | 12 | 11.53 | 20
996.37 | 13.9 | 2.336 | 2.32 | 2.51 | 114.88 | 1.33 | 82 | 2.22 | 15 | R-D-3-2-1 12V | Freigeschaltet | 0 | 0 | 1 | 0 | 43 | 51 | 3.789 | Geschlossen | Fett | 96 | 144 | 179 | 768 | 74 | 127 | 115 | 0 | Inaktiv | Aktiv | 13 | 11.55 | 22
996.67 | 13.9 | 2.400 | 2.44 | 2.58 | 114.88 | 1.33 | 82 | 2.22 | 15 | R-D-3-2-1 12V | Freigeschaltet | 0 | 0 | 1 | 0 | 44 | 53 | 156 | Geschlossen | Mager | 119 | 144 | 179 | 768 | 76 | 128 | 115 | 0 | Inaktiv | Aktiv | 13 | 12.58 | 24
996.96 | 13.9 | 2.432 | 2.46 | 2.63 | 114.88 | 1.33 | 82 | 2.22 | 15 | R-D-3-2-1 12V | Freigeschaltet | 0 | 0 | 1 | 0 | 44 | 54 | 4.570 | Geschlossen | Fett | 109 | 144 | 179 | 768 | 76 | 128 | 115 | 0 | Inaktiv | Aktiv | 13 | 12.58 | 24
997.24 | 13.9 | 2.432 | 2.48 | 2.10 | 141.88 | 1.33 | 82 | 2.22 | 15 | R-D-3-2-1 12V | Freigeschaltet | 0 | 0 | 1 | 0 | 44 | 54 | 156 | Geschlossen | Mager | 115 | 144 | 179 | 768 | 76 | 128 | 115 | 0 | Inaktiv | Aktiv | 13 | 12.58 | 25
997.59 | 13.7 | 2.432 | 2.48 | 2.11 | 141.88 | 1.33 | 82 | 2.22 | 15 | R-D-3-2-1 12V | Freigeschaltet | 0 | 0 | 0 | 0 | 47 | 54 | 3.769 | Geschlossen | Fett | 102 | 144 | 179 | 768 | 76 | 128 | 115 | 0 | Inaktiv | Aktiv | 13 | 11.56 | 24
997.90 | 13.9 | 2.464 | 2.46 | 2.12 | 141.88 | 1.33 | 82 | 2.26 | 14 | R-D-3-2-1 12V | Freigeschaltet | 0 | 0 | 0 | 0 | 49 | 54 | 215 | Geschlossen | Mager | 125 | 144 | 179 | 768 | 76 | 128 | 115 | 0 | Inaktiv | Aktiv | 13 | 12.58 | 25
998.19 | 13.9 | 2.464 | 2.26 | 2.06 | 141.88 | 1.33 | 82 | 2.26 | 14 | R-D-3-2-1 12V | Freigeschaltet | 0 | 0 | 0 | 0 | 49 | 54 | 195 | Geschlossen | Mager | 113 | 144 | 179 | 768 | 76 | 128 | 115 | 0 | Inaktiv | Aktiv | 14 | 11.56 | 24
998.49 | 13.9 | 2.432 | 1.91 | 2.30 | 114.88 | 1.33 | 82 | 2.26 | 14 | R-D-3-2-1 12V | Freigeschaltet | 0 | 0 | 0 | 0 | 49 | 54 | 4.531 | Geschlossen | Fett | 112 | 144 | 179 | 768 | 73 | 128 | 115 | 0 | Inaktiv | Aktiv | 16 | 10.52 | 21
998.80 | 13.9 | 2.336 | 1.58 | 2.03 | 87.88 | 1.33 | 82 | 2.26 | 14 | R-D-3-2-1 12V | Freigeschaltet | 0 | 0 | 0 | 0 | 50 | 47 | 98 | Geschlossen | Mager | 118 | 144 | 179 | 768 | 71 | 128 | 115 | 0 | Inaktiv | Aktiv | 20 | 8.47 | 17
999.09 | 13.9 | 2.208 | 1.38 | 1.25 | 87.88 | 1.33 | 82 | 2.26 | 14 | R-D-3-2-1 12V | Freigeschaltet | 3 | 0 | 4 | 0 | 51 | 33 | 4.375 | Geschlossen | Fett | 126 | 144 | 179 | 768 | 66 | 128 | 115 | 0 | Inaktiv | Aktiv | 27 | 7.42 | 14
999.39 | 13.9 | 2.048 | 1.17 | 0.90 | 60.88 | 1.33 | 82 | 2.26 | 14 | R-D-3-2-1 12V | Freigeschaltet | 0 | 0 | 6 | 0 | 51 | 23 | 4.589 | Geschlossen | Fett | 105 | 144 | 179 | 768 | 62 | 128 | 115 | 0 | Inaktiv | Aktiv | 31 | 6.38 | 10
999.68 | 13.9 | 1.856 | 0.96 | 1.00 | 33.88 | 1.33 | 82 | 2.26 | 14 | R-D-3-2-1 12V | Freigeschaltet | 0 | 0 | 2 | 0 | 53 | 16 | 215 | Geschlossen | Mager | 102 | 144 | 179 | 768 | 56 | 128 | 115 | 0 | Inaktiv | Aktiv | 24 | 4.31 | 7
1.000.02 | 13.7 | 1.760 | 0.57 | 0.72 | 6.88 | 1.33 | 82 | 2.26 | 14 | R-D-3-2-1 12V | Gesperrt | 0 | 0 | 1 | 0 | 53 | 11 | 78 | Geschlossen | Mager | 115 | 144 | 179 | 768 | 40 | 128 | 115 | 0 | Inaktiv | Inaktiv | 16 | 3.22 | 4
1.000.30 | 13.9 | 1.600 | 0.57 | 0.50 | 6.88 | 1.33 | 82 | 2.24 | 14 | R-D-3-2-1 12V | Gesperrt | 0 | 0 | 0 | 0 | 53 | 10 | 391 | Geschlossen | Mager | 123 | 144 | 179 | 768 | 32 | 128 | 115 | 0 | Inaktiv | Inaktiv | 10 | 2.16 | 3
1.000.65 | 13.9 | 1.248 | 0.57 | 0.38 | 6.88 | 1.33 | 82 | 2.24 | 14 | R-D-3-2-1 12V | Gesperrt | 0 | 0 | 0 | 0 | 53 | 5 | 4.707 | Geschlossen | Fett | 105 | 144 | 179 | 768 | 32 | 128 | 115 | 0 | Inaktiv | Inaktiv | 8 | 1.14 | 2
1.000.94 | 13.9 | 1.184 | 0.57 | 0.36 | 6.88 | 1.33 | 82 | 2.24 | 14 | R-D-3-2-1 12V | Gesperrt | 0 | 0 | 0 | 0 | 51 | 3 | 4.707 | Geschlossen | Fett | 99 | 144 | 179 | 768 | 31 | 128 | 115 | 0 | Aktiv | Inaktiv | 7 | 2.16 | 2
1.001.24 | 13.8 | 1.152 | 0.57 | 0.44 | 6.88 | 1.33 | 82 | 2.24 | 14 | R-D-3-2-1 12V | Gesperrt | 0 | 0 | 0 | 0 | 51 | 3 | 4.707 | Geschlossen | Fett | 93 | 144 | 179 | 768 | 30 | 127 | 115 | 0 | Aktiv | Inaktiv | 2 | 2.16 | 2
1.001.52 | 13.7 | 1.184 | 0.57 | 0.36 | 6.88 | 1.33 | 82 | 2.22 | 15 | R-D-3-2-1 12V | Gesperrt | 0 | 0 | 0 | 0 | 50 | 3 | 4.707 | Geschlossen | Fett | 87 | 144 | 179 | 768 | 29 | 126 | 115 | 0 | Aktiv | Inaktiv | 2 | 2.15 | 2
1.001.80 | 13.8 | 1.152 | 0.57 | 0.35 | 6.88 | 1.33 | 82 | 2.22 | 15 | R-D-3-2-1 12V | Gesperrt | 0 | 0 | 0 | 0 | 50 | 3 | 4.687 | Geschlossen | Fett | 81 | 144 | 179 | 768 | 29 | 126 | 115 | 0 | Aktiv | Inaktiv | 2 | 2.15 | 2
1.002.17 | 13.8 | 1.120 | 0.57 | 0.35 | 6.88 | 1.33 | 82 | 2.22 | 15 | R-D-3-2-1 12V | Gesperrt | 0 | 0 | 0 | 0 | 48 | 2 | 4.668 | Geschlossen | Fett | 75 | 144 | 179 | 768 | 30 | 126 | 115 | 0 | Aktiv | Inaktiv | 2 | 2.16 | 2
1.002.48 | 13.8 | 1.088 | 0.57 | 0.35 | 6.88 | 1.33 | 82 | 2.22 | 15 | R-D-3-2-1 12V | Gesperrt | 0 | 0 | 0 | 0 | 48 | 2 | 4.707 | Geschlossen | Fett | 69 | 144 | 179 | 768 | 29 | 126 | 115 | 0 | Aktiv | Inaktiv | 5 | 2.15 | 2
1.002.77 | 13.8 | 1.056 | 0.57 | 0.37 | 6.88 | 1.33 | 82 | 2.20 | 15 | R-D-3-2-1 12V | Gesperrt | 0 | 0 | 0 | 0 | 47 | 1 | 4.707 | Geschlossen | Fett | 64 | 144 | 179 | 768 | 29 | 126 | 115 | 0 | Aktiv | Inaktiv | 2 | 2.15 | 2
1.003.08 | 13.8 | 1.024 | 0.57 | 0.37 | 6.88 | 1.33 | 82 | 2.20 | 15 | R-D-3-2-1 12V | Gesperrt | 0 | 0 | 0 | 0 | 47 | 0 | 4.707 | Geschlossen | Fett | 60 | 144 | 179 | 768 | 29 | 126 | 115 | 0 | Aktiv | Inaktiv | 6 | 2.15 | 2
1.003.37 | 13.8 | 992 | 0.57 | 0.35 | 6.88 | 1.33 | 82 | 2.20 | 15 | R-D-3-2-1 12V | Gesperrt | 0 | 0 | 0 | 0 | 42 | 0 | 4.707 | Geschlossen | Fett | 55 | 144 | 179 | 768 | 29 | 126 | 115 | 0 | Aktiv | Inaktiv | 5 | 2.15 | 2
1.003.67 | 13.8 | 928 | 0.57 | 0.39 | 6.88 | 1.33 | 82 | 2.20 | 15 | R-D-3-2-1 12V | Gesperrt | 0 | 0 | 0 | 0 | 42 | 0 | 4.609 | Geschlossen | Fett | 51 | 144 | 179 | 768 | 27 | 126 | 115 | 0 | Aktiv | Inaktiv | 2 | 2.14 | 2
1.003.95 | 13.6 | 896 | 0.57 | 0.38 | 6.88 | 1.33 | 82 | 2.20 | 15 | R-D-3-2-1 12V | Gesperrt | 0 | 0 | 0 | 0 | 40 | 0 | 176 | Geschlossen | Mager | 52 | 144 | 179 | 768 | 27 | 126 | 115 | 0 | Aktiv | Inaktiv | 6 | 2.14 | 2
1.004.23 | 13.8 | 864 | 0.57 | 0.36 | 6.88 | 1.33 | 82 | 2.20 | 15 | R-D-3-2-1 12V | Gesperrt | 0 | 0 | 0 | 0 | 40 | 0 | 137 | Geschlossen | Mager | 56 | 144 | 179 | 768 | 26 | 126 | 115 | 0 | Aktiv | Inaktiv | 4 | 2.14 | 2
1.004.57 | 13.7 | 832 | 0.57 | 0.36 | 6.88 | 1.33 | 82 | 2.18 | 16 | R-D-3-2-1 12V | Gesperrt | 0 | 0 | 0 | 0 | 35 | 0 | 137 | Geschlossen | Mager | 59 | 144 | 179 | 768 | 26 | 126 | 115 | 0 | Aktiv | Inaktiv | 6 | 2.14 | 2
1.004.94 | 13.6 | 896 | 0.57 | 0.36 | 6.88 | 1.33 | 82 | 2.18 | 16 | R-D-3-2-1 12V | Gesperrt | 0 | 0 | 0 | 0 | 35 | 0 | 137 | Geschlossen | Mager | 63 | 144 | 179 | 768 | 25 | 126 | 115 | 0 | Aktiv | Inaktiv | 4 | 2.14 | 2
1.005.24 | 13.8 | 896 | 0.57 | 0.38 | 6.88 | 1.33 | 82 | 2.18 | 16 | R-D-3-2-1 12V | Gesperrt | 0 | 0 | 0 | 0 | 31 | 0 | 137 | Geschlossen | Mager | 67 | 144 | 179 | 768 | 27 | 126 | 115 | 0 | Aktiv | Inaktiv | 4 | 2.14 | 2
1.005.54 | 13.6 | 832 | 0.57 | 0.35 | 6.88 | 1.33 | 82 | 2.18 | 16 | R-D-3-2-1 12V | Gesperrt | 0 | 0 | 0 | 0 | 27 | 0 | 137 | Geschlossen | Mager | 70 | 144 | 179 | 768 | 26 | 126 | 115 | 0 | Aktiv | Inaktiv | 6 | 2.14 | 2
1.005.82 | 13.6 | 800 | 0.57 | 0.37 | 6.88 | 1.33 | 82 | 2.18 | 16 | R-D-3-2-1 12V | Gesperrt | 0 | 0 | 0 | 0 | 27 | 0 | 137 | Geschlossen | Mager | 74 | 144 | 179 | 768 | 26 | 126 | 115 | 0 | Aktiv | Inaktiv | 5 | 2.14 | 2
1.006.16 | 13.8 | 800 | 0.57 | 0.39 | 6.88 | 1.33 | 82 | 2.18 | 16 | R-D-3-2-1 12V | Gesperrt | 0 | 0 | 0 | 0 | 27 | 0 | 137 | Geschlossen | Mager | 77 | 144 | 179 | 768 | 26 | 126 | 115 | 0 | Aktiv | Inaktiv | 6 | 3.16 | 2
1.006.46 | 13.7 | 800 | 1.13 | 0.66 | 33.88 | 1.33 | 82 | 2.18 | 16 | R-D-3-2-1 12V | Gesperrt | 0 | 0 | 0 | 0 | 22 | 3 | 137 | Geschlossen | Mager | 80 | 144 | 179 | 768 | 40 | 126 | 115 | 0 | Inaktiv | Aktiv | 0 | 6.29 | 4
1.006.76 | 13.7 | 1.568 | 1.66 | 1.49 | 60.88 | 1.33 | 82 | 2.18 | 16 | R-D-3-2-1 12V | Gesperrt | 5 | 0 | 0 | 1 | 22 | 35 | 4.687 | Geschlossen | Fett | 76 | 144 | 179 | 768 | 60 | 126 | 115 | 0 | Inaktiv | Aktiv | 1 | 9.44 | 12
1.007.05 | 13.8 | 2.016 | 2.07 | 1.67 | 114.88 | 1.33 | 82 | 2.18 | 16 | R-D-3-2-1 12V | Freigeschaltet | 2 | 0 | 0 | 5 | 19 | 45 | 156 | Geschlossen | Mager | 75 | 144 | 179 | 768 | 69 | 126 | 115 | 0 | Inaktiv | Aktiv | 11 | 10.51 | 18
1.007.35 | 13.7 | 2.240 | 2.46 | 2.20 | 114.88 | 1.33 | 82 | 2.18 | 16 | R-D-3-2-1 12V | Freigeschaltet | 0 | 0 | 0 | 0 | 19 | 50 | 195 | Geschlossen | Mager | 98 | 144 | 179 | 768 | 73 | 126 | 115 | 0 | Inaktiv | Aktiv | 12 | 11.55 | 22
1.007.69 | 13.9 | 2.368 | 2.59 | 2.33 | 114.88 | 1.33 | 82 | 2.18 | 16 | R-D-3-2-1 12V | Freigeschaltet | 0 | 0 | 0 | 0 | 23 | 52 | 254 | Geschlossen | Mager | 127 | 144 | 179 | 768 | 75 | 127 | 115 | 0 | Inaktiv | Aktiv | 12 | 12.58 | 25
1.007.99 | 13.9 | 2.368 | 2.59 | 2.49 | 114.88 | 1.33 | 82 | 2.22 | 15 | R-D-3-2-1 12V | Freigeschaltet | 0 | 0 | 0 | 0 | 23 | 52 | 176 | Geschlossen | Mager | 107 | 144 | 179 | 768 | 76 | 127 | 115 | 0 | Inaktiv | Aktiv | 12 | 12.58 | 24
1.008.29 | 13.9 | 2.432 | 2.40 | 2.62 | 114.88 | 1.33 | 82 | 2.22 | 15 | R-D-3-2-1 12V | Freigeschaltet | 0 | 0 | 0 | 0 | 26 | 54 | 1.152 | Geschlossen | Mager | 112 | 144 | 179 | 768 | 75 | 127 | 115 | 0 | Inaktiv | Aktiv | 13 | 11.55 | 23
1.008.59 | 13.9 | 2.432 | 2.30 | 2.09 | 141.88 | 1.33 | 82 | 2.22 | 15 | R-D-3-2-1 12V | Freigeschaltet | 0 | 0 | 0 | 0 | 32 | 54 | 137 | Geschlossen | Mager | 137 | 144 | 179 | 768 | 75 | 127 | 115 | 0 | Inaktiv | Aktiv | 14 | 11.55 | 24
1.008.89 | 13.9 | 2.496 | 2.28 | 2.17 | 141.88 | 1.33 | 82 | 2.22 | 15 | R-D-3-2-1 12V | Freigeschaltet | 3 | 0 | 0 | 0 | 32 | 55 | 4.570 | Geschlossen | Fett | 136 | 144 | 179 | 768 | 75 | 127 | 115 | 0 | Inaktiv | Aktiv | 15 | 12.58 | 25
1.009.19 | 13.8 | 2.528 | 2.28 | 2.30 | 141.88 | 1.33 | 82 | 2.26 | 14 | R-D-3-2-1 12V | Freigeschaltet | 3 | 0 | 0 | 0 | 32 | 56 | 234 | Geschlossen | Mager | 116 | 144 | 179 | 768 | 77 | 128 | 115 | 0 | Inaktiv | Aktiv | 15 | 11.56 | 24
1.009.49 | 13.8 | 2.560 | 2.20 | 2.23 | 141.88 | 1.33 | 82 | 2.26 | 14 | R-D-3-2-1 12V | Freigeschaltet | 3 | 0 | 0 | 0 | 35 | 56 | 2.734 | Geschlossen | Mager | 142 | 144 | 179 | 768 | 77 | 128 | 115 | 0 | Inaktiv | Aktiv | 15 | 12.59 | 26
1.009.78 | 13.9 | 2.560 | 1.87 | 2.40 | 114.88 | 1.33 | 82 | 2.26 | 14 | R-D-3-2-1 12V | Freigeschaltet | 3 | 0 | 0 | 0 | 38 | 56 | 4.531 | Geschlossen | Fett | 107 | 144 | 179 | 768 | 75 | 128 | 115 | 0 | Inaktiv | Aktiv | 18 | 9.51 | 21
1.010.05 | 13.9 | 2.496 | 1.73 | 2.00 | 114.88 | 1.33 | 82 | 2.26 | 14 | R-D-3-2-1 12V | Freigeschaltet | 3 | 0 | 0 | 0 | 38 | 55 | 98 | Geschlossen | Mager | 126 | 144 | 179 | 768 | 72 | 128 | 115 | 0 | Inaktiv | Aktiv | 20 | 9.49 | 20
1.010.34 | 13.9 | 2.496 | 1.62 | 1.72 | 114.88 | 1.33 | 82 | 2.26 | 14 | R-D-3-2-1 12V | Freigeschaltet | 0 | 0 | 3 | 0 | 38 | 49 | 391 | Geschlossen | Mager | 152 | 144 | 179 | 768 | 71 | 128 | 115 | 0 | Inaktiv | Aktiv | 23 | 9.49 | 20
1.010.64 | 13.9 | 2.464 | 1.50 | 2.07 | 87.88 | 1.33 | 82 | 2.26 | 14 | R-D-3-2-1 12V | Freigeschaltet | 3 | 0 | 3 | 0 | 41 | 43 | 4.589 | Geschlossen | Fett | 125 | 144 | 179 | 768 | 70 | 128 | 115 | 0 | Inaktiv | Aktiv | 25 | 8.46 | 18
1.011.00 | 13.9 | 2.432 | 1.46 | 1.69 | 87.88 | 1.33 | 82 | 2.26 | 14 | R-D-3-2-1 12V | Freigeschaltet | 3 | 0 | 3 | 0 | 41 | 39 | 4.336 | Geschlossen | Fett | 96 | 144 | 179 | 768 | 70 | 128 | 115 | 0 | Inaktiv | Aktiv | 26 | 7.44 | 16
1.011.32 | 13.9 | 2.336 | 1.44 | 1.54 | 87.88 | 1.33 | 82 | 2.26 | 14 | R-D-3-2-1 12V | Freigeschaltet | 2 | 0 | 7 | 0 | 43 | 37 | 234 | Geschlossen | Mager | 110 | 144 | 179 | 768 | 68 | 128 | 115 | 39 | Inaktiv | Aktiv | 26 | 8.45 | 16
1.011.60 | 13.9 | 2.080 | 1.42 | 1.31 | 87.88 | 1.33 | 82 | 2.26 | 14 | R-D-3-2-1 12V | Freigeschaltet | 2 | 0 | 7 | 0 | 44 | 36 | 4.589 | Geschlossen | Fett | 85 | 144 | 179 | 768 | 65 | 128 | 115 | 0 | Inaktiv | Aktiv | 22 | 7.42 | 14
1.011.94 | 13.7 | 2.048 | 1.40 | 1.29 | 87.88 | 1.33 | 82 | 2.26 | 14 | R-D-3-2-1 12V | Freigeschaltet | 2 | 0 | 6 | 0 | 44 | 34 | 98 | Geschlossen | Mager | 85 | 144 | 179 | 768 | 65 | 128 | 115 | 0 | Inaktiv | Aktiv | 22 | 8.44 | 14
1.012.23 | 13.8 | 2.048 | 1.33 | 1.61 | 60.88 | 1.33 | 82 | 2.26 | 14 | R-D-3-2-1 12V | Freigeschaltet | 0 | 0 | 6 | 0 | 44 | 28 | 4.375 | Geschlossen | Fett | 82 | 144 | 179 | 768 | 63 | 128 | 115 | 0 | Inaktiv | Aktiv | 25 | 7.41 | 12
1.012.54 | 13.7 | 1.984 | 1.31 | 1.44 | 60.88 | 1.33 | 82 | 2.26 | 14 | R-D-3-2-1 12V | Freigeschaltet | 0 | 0 | 5 | 0 | 46 | 28 | 98 | Geschlossen | Mager | 86 | 144 | 179 | 768 | 62 | 128 | 115 | 0 | Inaktiv | Aktiv | 24 | 7.40 | 12
1.012.84 | 13.8 | 1.952 | 1.27 | 1.34 | 60.88 | 1.33 | 82 | 2.26 | 14 | R-D-3-2-1 12V | Freigeschaltet | 0 | 0 | 5 | 0 | 46 | 26 | 78 | Geschlossen | Mager | 105 | 144 | 179 | 768 | 62 | 128 | 115 | 0 | Inaktiv | Aktiv | 24 | 7.40 | 12
1.013.14 | 13.9 | 1.952 | 1.27 | 1.27 | 60.88 | 1.33 | 82 | 2.26 | 14 | R-D-3-2-1 12V | Freigeschaltet | 0 | 0 | 5 | 0 | 46 | 25 | 78 | Geschlossen | Mager | 123 | 144 | 179 | 768 | 62 | 128 | 115 | 0 | Inaktiv | Aktiv | 25 | 7.40 | 12
1.013.42 | 13.9 | 1.952 | 1.25 | 1.22 | 60.88 | 1.33 | 82 | 2.26 | 14 | R-D-3-2-1 12V | Freigeschaltet | 0 | 0 | 5 | 0 | 46 | 23 | 137 | Geschlossen | Mager | 138 | 144 | 179 | 768 | 61 | 128 | 115 | 0 | Inaktiv | Aktiv | 25 | 7.40 | 12
1.013.76 | 13.7 | 1.920 | 1.19 | 0.93 | 60.88 | 1.33 | 82 | 2.26 | 14 | R-D-3-2-1 12V | Freigeschaltet | 0 | 0 | 4 | 0 | 46 | 21 | 4.609 | Geschlossen | Fett | 125 | 144 | 179 | 768 | 60 | 128 | 115 | 0 | Inaktiv | Aktiv | 26 | 6.37 | 10
1.014.06 | 13.9 | 1.856 | 1.15 | 0.99 | 60.88 | 1.33 | 82 | 2.26 | 14 | R-D-3-2-1 12V | Freigeschaltet | 0 | 0 | 5 | 0 | 48 | 18 | 78 | Geschlossen | Mager | 129 | 144 | 179 | 768 | 59 | 128 | 115 | 0 | Inaktiv | Aktiv | 24 | 7.39 | 11
1.014.35 | 13.9 | 1.888 | 1.15 | 0.94 | 60.88 | 1.33 | 82 | 2.26 | 14 | R-D-3-2-1 12V | Freigeschaltet | 0 | 0 | 5 | 0 | 48 | 16 | 78 | Geschlossen | Mager | 145 | 144 | 179 | 768 | 59 | 128 | 115 | 0 | Inaktiv | Aktiv | 25 | 7.39 | 11
1.014.65 | 13.9 | 1.888 | 1.15 | 0.92 | 60.88 | 1.33 | 82 | 2.26 | 14 | R-D-3-2-1 12V | Freigeschaltet | 0 | 0 | 5 | 0 | 46 | 14 | 78 | Geschlossen | Mager | 161 | 144 | 179 | 768 | 59 | 128 | 115 | 0 | Inaktiv | Aktiv | 25 | 7.39 | 11
1.014.95 | 13.9 | 1.888 | 1.03 | 1.34 | 33.88 | 1.33 | 82 | 2.26 | 14 | R-D-3-2-1 12V | Freigeschaltet | 0 | 0 | 4 | 0 | 46 | 11 | 137 | Geschlossen | Mager | 178 | 144 | 179 | 768 | 58 | 128 | 115 | 0 | Inaktiv | Aktiv | 25 | 6.36 | 10
1.015.24 | 13.9 | 1.760 | 0.76 | 0.72 | 33.88 | 1.33 | 82 | 2.26 | 14 | R-D-3-2-1 12V | Freigeschaltet | 0 | 0 | 2 | 0 | 46 | 9 | 176 | Geschlossen | Mager | 191 | 144 | 179 | 768 | 53 | 128 | 115 | 0 | Inaktiv | Aktiv | 19 | 5.32 | 8
1.015.55 | 13.9 | 1.440 | 0.57 | 0.65 | 6.88 | 1.33 | 82 | 2.26 | 14 | R-D-3-2-1 12V | Freigeschaltet | 0 | 0 | 1 | 0 | 46 | 7 | 4.628 | Geschlossen | Fett | 186 | 144 | 179 | 768 | 31 | 128 | 115 | 0 | Inaktiv | Aktiv | 11 | 3.18 | 4
1.015.84 | 13.9 | 1.184 | 0.57 | 0.46 | 6.88 | 1.33 | 82 | 2.24 | 14 | R-D-3-2-1 12V | Gesperrt | 0 | 0 | 0 | 0 | 49 | 3 | 4.687 | Geschlossen | Fett | 179 | 144 | 179 | 768 | 31 | 128 | 115 | 0 | Aktiv | Inaktiv | 8 | 2.16 | 3
1.016.14 | 13.9 | 1.152 | 0.57 | 0.40 | 6.88 | 1.33 | 82 | 2.24 | 14 | R-D-3-2-1 12V | Gesperrt | 0 | 0 | 0 | 0 | 49 | 3 | 4.707 | Geschlossen | Fett | 173 | 144 | 179 | 768 | 31 | 128 | 115 | 0 | Aktiv | Inaktiv | 6 | 2.16 | 2
1.016.43 | 13.9 | 1.120 | 0.57 | 0.37 | 6.88 | 1.33 | 82 | 2.24 | 14 | R-D-3-2-1 12V | Gesperrt | 0 | 0 | 0 | 0 | 49 | 2 | 4.687 | Geschlossen | Fett | 168 | 144 | 179 | 768 | 30 | 127 | 115 | 0 | Aktiv | Inaktiv | 2 | 2.16 | 2
1.016.73 | 13.9 | 1.088 | 0.57 | 0.38 | 6.88 | 1.33 | 82 | 2.24 | 14 | R-D-3-2-1 12V | Gesperrt | 0 | 0 | 0 | 0 | 46 | 2 | 4.648 | Geschlossen | Fett | 162 | 144 | 179 | 768 | 31 | 127 | 115 | 0 | Aktiv | Inaktiv | 2 | 2.16 | 2
1.017.02 | 13.9 | 1.088 | 0.57 | 0.37 | 6.88 | 1.33 | 82 | 2.22 | 15 | R-D-3-2-1 12V | Gesperrt | 0 | 0 | 0 | 0 | 45 | 2 | 4.511 | Geschlossen | Fett | 157 | 144 | 179 | 768 | 30 | 126 | 115 | 0 | Aktiv | Inaktiv | 2 | 2.16 | 2
1.017.31 | 13.9 | 1.088 | 0.57 | 0.37 | 6.78 | 1.31 | 82 | 2.22 | 15 | R-D-3-2-1 12V | Gesperrt | 0 | 0 | 0 | 0 | 45 | 2 | 312 | Geschlossen | Mager | 155 | 144 | 179 | 768 | 29 | 126 | 115 | 0 | Aktiv | Inaktiv | 5 | 2.15 | 2
1.017.62 | 13.9 | 1.088 | 0.57 | 0.35 | 6.78 | 1.31 | 82 | 2.22 | 15 | R-D-3-2-1 12V | Gesperrt | 0 | 0 | 0 | 0 | 44 | 1 | 117 | Geschlossen | Mager | 160 | 144 | 179 | 768 | 29 | 126 | 115 | 0 | Aktiv | Inaktiv | 5 | 2.15 | 2
1.017.90 | 13.8 | 1.056 | 0.57 | 0.42 | 6.78 | 1.31 | 82 | 2.22 | 15 | R-D-3-2-1 12V | Gesperrt | 0 | 0 | 0 | 0 | 44 | 1 | 117 | Geschlossen | Mager | 165 | 144 | 179 | 768 | 29 | 126 | 115 | 0 | Aktiv | Inaktiv | 5 | 2.15 | 2
1.018.24 | 13.8 | 1.056 | 0.57 | 0.38 | 6.78 | 1.31 | 82 | 2.20 | 15 | R-D-3-2-1 12V | Gesperrt | 0 | 0 | 0 | 0 | 44 | 1 | 117 | Geschlossen | Mager | 171 | 144 | 179 | 768 | 29 | 126 | 115 | 0 | Aktiv | Inaktiv | 1 | 2.15 | 2
1.018.65 | 13.9 | 1.056 | 0.57 | 0.36 | 6.78 | 1.31 | 82 | 2.20 | 15 | R-D-3-2-1 12V | Gesperrt | 0 | 0 | 0 | 0 | 43 | 1 | 117 | Geschlossen | Mager | 177 | 144 | 179 | 768 | 29 | 126 | 115 | 0 | Aktiv | Inaktiv | 1 | 2.15 | 2
1.018.96 | 13.9 | 1.056 | 0.57 | 0.38 | 6.78 | 1.31 | 82 | 2.20 | 15 | R-D-3-2-1 12V | Gesperrt | 0 | 0 | 0 | 0 | 43 | 1 | 117 | Geschlossen | Mager | 182 | 144 | 179 | 768 | 29 | 126 | 115 | 0 | Aktiv | Inaktiv | 1 | 2.15 | 2
1.019.26 | 13.9 | 1.056 | 0.57 | 0.40 | 6.78 | 1.31 | 82 | 2.20 | 15 | R-D-3-2-1 12V | Gesperrt | 0 | 0 | 0 | 0 | 43 | 1 | 117 | Geschlossen | Mager | 187 | 144 | 179 | 768 | 29 | 126 | 115 | 0 | Aktiv | Inaktiv | 1 | 2.15 | 2
1.019.55 | 13.7 | 1.056 | 0.57 | 0.36 | 6.78 | 1.31 | 82 | 2.20 | 15 | R-D-3-2-1 12V | Gesperrt | 0 | 0 | 0 | 0 | 42 | 1 | 117 | Geschlossen | Mager | 192 | 144 | 179 | 768 | 29 | 126 | 115 | 0 | Aktiv | Inaktiv | 1 | 2.15 | 2
1.019.81 | 13.9 | 1.056 | 0.86 | 0.71 | 6.78 | 1.31 | 82 | 2.20 | 15 | R-D-3-2-1 12V | Gesperrt | 0 | 0 | 0 | 0 | 42 | 1 | 137 | Geschlossen | Mager | 196 | 144 | 179 | 768 | 38 | 126 | 115 | 0 | Aktiv | Inaktiv | 2 | 4.24 | 4
1.020.11 | 13.9 | 1.376 | 1.19 | 1.32 | 33.78 | 1.31 | 82 | 2.20 | 15 | R-D-3-2-1 12V | Freigeschaltet | 0 | 0 | 2 | 0 | 43 | 18 | 4.628 | Geschlossen | Fett | 191 | 144 | 179 | 768 | 49 | 126 | 115 | 0 | Inaktiv | Aktiv | 14 | 9.40 | 11
1.020.42 | 13.9 | 1.760 | 1.23 | 1.03 | 60.78 | 1.31 | 82 | 2.20 | 15 | R-D-3-2-1 12V | Freigeschaltet | 0 | 0 | 4 | 0 | 43 | 23 | 4.668 | Geschlossen | Fett | 176 | 144 | 179 | 768 | 58 | 126 | 115 | 0 | Inaktiv | Aktiv | 20 | 8.41 | 12
1.020.72 | 13.9 | 1.792 | 1.23 | 1.05 | 60.78 | 1.31 | 82 | 2.20 | 15 | R-D-3-2-1 12V | Freigeschaltet | 0 | 0 | 4 | 0 | 43 | 23 | 1.640 | Geschlossen | Fett | 160 | 144 | 179 | 768 | 58 | 126 | 115 | 0 | Inaktiv | Aktiv | 20 | 8.41 | 12
1.021.00 | 13.9 | 1.792 | 1.23 | 1.05 | 60.78 | 1.31 | 82 | 2.20 | 15 | R-D-3-2-1 12V | Freigeschaltet | 0 | 0 | 4 | 0 | 43 | 24 | 3.379 | Geschlossen | Fett | 153 | 144 | 179 | 768 | 59 | 127 | 115 | 0 | Inaktiv | Aktiv | 20 | 8.42 | 12
1.021.29 | 13.9 | 1.792 | 1.23 | 1.05 | 60.78 | 1.31 | 82 | 2.20 | 15 | R-D-3-2-1 12V | Freigeschaltet | 0 | 0 | 4 | 0 | 45 | 24 | 137 | Geschlossen | Mager | 169 | 144 | 179 | 768 | 59 | 127 | 115 | 0 | Inaktiv | Aktiv | 20 | 8.42 | 12
1.021.59 | 13.9 | 1.792 | 1.25 | 1.08 | 60.78 | 1.31 | 82 | 2.20 | 15 | R-D-3-2-1 12V | Freigeschaltet | 0 | 0 | 4 | 0 | 45 | 24 | 430 | Geschlossen | Mager | 185 | 144 | 179 | 768 | 60 | 127 | 115 | 0 | Inaktiv | Aktiv | 20 | 8.42 | 13
1.021.89 | 13.7 | 1.792 | 1.25 | 1.19 | 60.78 | 1.31 | 82 | 2.20 | 15 | R-D-3-2-1 12V | Freigeschaltet | 0 | 0 | 3 | 0 | 44 | 24 | 4.336 | Geschlossen | Fett | 157 | 144 | 179 | 768 | 60 | 127 | 115 | 0 | Inaktiv | Aktiv | 20 | 8.42 | 12
1.022.19 | 13.9 | 1.792 | 1.27 | 1.26 | 60.78 | 1.31 | 82 | 2.20 | 15 | R-D-3-2-1 12V | Freigeschaltet | 0 | 0 | 2 | 0 | 44 | 22 | 117 | Geschlossen | Mager | 167 | 144 | 179 | 768 | 60 | 127 | 115 | 0 | Inaktiv | Aktiv | 20 | 8.42 | 13
1.022.48 | 13.9 | 1.824 | 1.29 | 1.32 | 60.78 | 1.31 | 82 | 2.24 | 14 | R-D-3-2-1 12V | Freigeschaltet | 0 | 0 | 1 | 0 | 44 | 20 | 176 | Geschlossen | Mager | 181 | 144 | 179 | 768 | 61 | 128 | 115 | 0 | Inaktiv | Aktiv | 20 | 8.42 | 14
1.022.79 | 13.9 | 1.856 | 1.29 | 1.34 | 60.78 | 1.31 | 82 | 2.22 | 15 | R-D-3-2-1 12V | Freigeschaltet | 0 | 0 | 1 | 0 | 46 | 17 | 4.570 | Geschlossen | Fett | 161 | 144 | 179 | 768 | 61 | 128 | 115 | 0 | Inaktiv | Aktiv | 21 | 8.42 | 13
1.023.09 | 13.9 | 1.824 | 1.29 | 1.23 | 60.78 | 1.31 | 82 | 2.22 | 15 | R-D-3-2-1 12V | Freigeschaltet | 0 | 0 | 1 | 0 | 46 | 15 | 195 | Geschlossen | Mager | 155 | 144 | 179 | 768 | 60 | 128 | 115 | 0 | Inaktiv | Aktiv | 20 | 8.42 | 13
1.023.43 | 13.7 | 1.856 | 1.27 | 1.23 | 60.78 | 1.31 | 82 | 2.22 | 15 | R-D-3-2-1 12V | Freigeschaltet | 0 | 0 | 3 | 0 | 46 | 12 | 137 | Geschlossen | Mager | 174 | 144 | 179 | 768 | 60 | 128 | 115 | 0 | Inaktiv | Aktiv | 21 | 8.42 | 13
1.023.71 | 13.8 | 1.824 | 1.17 | 0.86 | 60.78 | 1.31 | 82 | 2.22 | 15 | R-D-3-2-1 12V | Freigeschaltet | 0 | 0 | 3 | 0 | 47 | 10 | 4.433 | Geschlossen | Fett | 161 | 144 | 179 | 768 | 59 | 128 | 115 | 0 | Inaktiv | Aktiv | 23 | 7.39 | 11
1.024.00 | 13.7 | 1.696 | 1.07 | 1.15 | 33.78 | 1.31 | 82 | 2.22 | 15 | R-D-3-2-1 12V | Freigeschaltet | 0 | 0 | 2 | 0 | 47 | 8 | 78 | Geschlossen | Mager | 165 | 144 | 179 | 768 | 56 | 128 | 115 | 0 | Inaktiv | Aktiv | 22 | 6.36 | 9
1.024.34 | 13.9 | 1.632 | 0.96 | 0.83 | 33.78 | 1.31 | 82 | 2.22 | 15 | R-D-3-2-1 12V | Freigeschaltet | 0 | 0 | 2 | 0 | 47 | 5 | 98 | Geschlossen | Mager | 180 | 144 | 179 | 768 | 53 | 128 | 115 | 0 | Inaktiv | Aktiv | 19 | 5.32 | 8
1.024.69 | 13.9 | 1.568 | 0.94 | 0.84 | 33.78 | 1.31 | 82 | 2.22 | 15 | R-D-3-2-1 12V | Freigeschaltet | 0 | 0 | 1 | 0 | 47 | 4 | 4.550 | Geschlossen | Fett | 174 | 144 | 179 | 768 | 51 | 128 | 115 | 0 | Inaktiv | Aktiv | 20 | 6.34 | 8
1.025.01 | 14.0 | 1.504 | 0.57 | 0.83 | 6.78 | 1.31 | 82 | 2.22 | 15 | R-D-3-2-1 12V | Freigeschaltet | 0 | 0 | 1 | 0 | 47 | 7 | 4.589 | Geschlossen | Fett | 163 | 144 | 179 | 768 | 40 | 128 | 115 | 0 | Inaktiv | Aktiv | 16 | 4.24 | 5
1.025.29 | 13.9 | 1.280 | 0.57 | 0.49 | 6.78 | 1.31 | 82 | 2.22 | 15 | R-D-3-2-1 12V | Gesperrt | 0 | 0 | 0 | 0 | 47 | 6 | 4.589 | Geschlossen | Fett | 155 | 144 | 179 | 768 | 31 | 128 | 115 | 0 | Aktiv | Inaktiv | 6 | 2.16 | 3
1.025.63 | 13.9 | 1.152 | 0.57 | 0.37 | 6.78 | 1.31 | 82 | 2.22 | 15 | R-D-3-2-1 12V | Gesperrt | 0 | 0 | 0 | 0 | 47 | 3 | 4.687 | Geschlossen | Fett | 147 | 144 | 179 | 768 | 32 | 129 | 115 | 0 | Aktiv | Inaktiv | 7 | 2.16 | 2
1.025.91 | 13.9 | 1.120 | 0.57 | 0.41 | 6.78 | 1.31 | 82 | 2.22 | 15 | R-D-3-2-1 12V | Gesperrt | 0 | 0 | 0 | 0 | 47 | 2 | 4.687 | Geschlossen | Fett | 142 | 144 | 179 | 768 | 32 | 129 | 115 | 0 | Aktiv | Inaktiv | 1 | 2.16 | 2
1.026.29 | 13.9 | 1.120 | 0.57 | 0.43 | 6.78 | 1.31 | 82 | 2.22 | 15 | R-D-3-2-1 12V | Gesperrt | 0 | 0 | 0 | 0 | 45 | 2 | 4.628 | Geschlossen | Fett | 135 | 144 | 179 | 768 | 32 | 128 | 115 | 0 | Aktiv | Inaktiv | 1 | 2.16 | 2
1.026.60 | 13.9 | 1.088 | 0.57 | 0.40 | 6.78 | 1.31 | 82 | 2.22 | 15 | R-D-3-2-1 12V | Gesperrt | 0 | 0 | 0 | 0 | 45 | 2 | 4.179 | Geschlossen | Fett | 130 | 144 | 179 | 768 | 31 | 127 | 115 | 0 | Aktiv | Inaktiv | 1 | 2.16 | 2
1.026.88 | 13.8 | 1.088 | 0.57 | 0.37 | 6.78 | 1.31 | 82 | 2.20 | 15 | R-D-3-2-1 12V | Gesperrt | 0 | 0 | 0 | 0 | 45 | 2 | 137 | Geschlossen | Mager | 134 | 144 | 179 | 768 | 29 | 126 | 115 | 0 | Aktiv | Inaktiv | 1 | 2.15 | 2
1.027.17 | 13.8 | 1.056 | 0.57 | 0.36 | 6.78 | 1.31 | 82 | 2.20 | 15 | R-D-3-2-1 12V | Gesperrt | 0 | 0 | 0 | 0 | 45 | 1 | 98 | Geschlossen | Mager | 139 | 144 | 179 | 768 | 29 | 126 | 115 | 0 | Aktiv | Inaktiv | 5 | 2.15 | 2
1.027.47 | 13.7 | 1.056 | 0.57 | 0.37 | 6.78 | 1.31 | 82 | 2.20 | 15 | R-D-3-2-1 12V | Gesperrt | 0 | 0 | 0 | 0 | 45 | 1 | 98 | Geschlossen | Mager | 145 | 144 | 179 | 768 | 29 | 126 | 115 | 0 | Aktiv | Inaktiv | 1 | 2.15 | 2
1.027.77 | 13.8 | 1.088 | 0.57 | 0.37 | 6.78 | 1.31 | 82 | 2.20 | 15 | R-D-3-2-1 12V | Gesperrt | 0 | 0 | 0 | 0 | 45 | 1 | 98 | Geschlossen | Mager | 149 | 144 | 179 | 768 | 29 | 126 | 115 | 0 | Aktiv | Inaktiv | 1 | 2.15 | 2
1.028.06 | 13.8 | 1.056 | 0.57 | 0.37 | 6.78 | 1.31 | 82 | 2.20 | 15 | R-D-3-2-1 12V | Gesperrt | 0 | 0 | 0 | 0 | 45 | 1 | 98 | Geschlossen | Mager | 154 | 144 | 179 | 768 | 29 | 126 | 115 | 0 | Aktiv | Inaktiv | 1 | 2.15 | 2
1.028.36 | 13.8 | 1.056 | 0.57 | 0.40 | 6.78 | 1.31 | 82 | 2.20 | 15 | R-D-3-2-1 12V | Gesperrt | 0 | 0 | 0 | 0 | 45 | 1 | 117 | Geschlossen | Mager | 159 | 144 | 179 | 768 | 29 | 126 | 115 | 0 | Aktiv | Inaktiv | 1 | 2.15 | 2
1.028.65 | 13.8 | 1.056 | 0.57 | 0.38 | 6.78 | 1.31 | 82 | 2.20 | 15 | R-D-3-2-1 12V | Gesperrt | 0 | 0 | 0 | 0 | 46 | 1 | 117 | Geschlossen | Mager | 163 | 144 | 179 | 768 | 27 | 126 | 115 | 0 | Aktiv | Inaktiv | 1 | 2.14 | 2
1.028.95 | 13.8 | 1.024 | 0.57 | 0.38 | 6.78 | 1.31 | 82 | 2.18 | 16 | R-D-3-2-1 12V | Gesperrt | 0 | 0 | 0 | 0 | 46 | 0 | 117 | Geschlossen | Mager | 168 | 144 | 179 | 768 | 29 | 126 | 115 | 0 | Aktiv | Inaktiv | 5 | 2.15 | 2
1.029.24 | 13.8 | 1.024 | 0.57 | 0.40 | 6.78 | 1.31 | 82 | 2.18 | 16 | R-D-3-2-1 12V | Gesperrt | 0 | 0 | 0 | 0 | 43 | 0 | 117 | Geschlossen | Mager | 173 | 144 | 179 | 768 | 29 | 126 | 115 | 0 | Aktiv | Inaktiv | 1 | 2.15 | 2
1.029.58 | 13.8 | 960 | 0.57 | 0.42 | 6.78 | 1.31 | 82 | 2.18 | 16 | R-D-3-2-1 12V | Gesperrt | 0 | 0 | 0 | 0 | 42 | 0 | 4.707 | Geschlossen | Fett | 159 | 144 | 179 | 768 | 29 | 126 | 115 | 0 | Aktiv | Inaktiv | 1 | 3.18 | 2
1.029.89 | 13.8 | 992 | 0.57 | 0.40 | 6.78 | 1.31 | 82 | 2.18 | 16 | R-D-3-2-1 12V | Gesperrt | 0 | 0 | 0 | 0 | 42 | 0 | 4.726 | Geschlossen | Fett | 155 | 144 | 179 | 768 | 28 | 126 | 115 | 0 | Aktiv | Inaktiv | 2 | 2.15 | 2
1.030.17 | 13.8 | 1.024 | 0.57 | 0.37 | 6.78 | 1.31 | 82 | 2.18 | 16 | R-D-3-2-1 12V | Gesperrt | 0 | 0 | 0 | 0 | 42 | 0 | 4.726 | Geschlossen | Fett | 151 | 144 | 179 | 768 | 27 | 126 | 115 | 0 | Aktiv | Inaktiv | 1 | 2.14 | 2
1.030.52 | 13.8 | 992 | 0.57 | 0.41 | 6.78 | 1.31 | 82 | 2.18 | 16 | R-D-3-2-1 12V | Gesperrt | 0 | 0 | 0 | 0 | 40 | 0 | 4.707 | Geschlossen | Fett | 147 | 144 | 179 | 768 | 28 | 126 | 115 | 0 | Aktiv | Inaktiv | 5 | 2.15 | 2
1.030.82 | 13.8 | 960 | 0.57 | 0.40 | 6.78 | 1.31 | 82 | 2.18 | 16 | R-D-3-2-1 12V | Gesperrt | 0 | 0 | 0 | 0 | 39 | 0 | 4.648 | Geschlossen | Fett | 142 | 144 | 179 | 768 | 28 | 126 | 115 | 0 | Aktiv | Inaktiv | 2 | 2.15 | 2
1.031.13 | 13.5 | 928 | 0.57 | 0.40 | 6.78 | 1.31 | 82 | 2.18 | 16 | R-D-3-2-1 12V | Gesperrt | 0 | 0 | 0 | 0 | 39 | 0 | 469 | Geschlossen | Mager | 139 | 144 | 179 | 768 | 28 | 126 | 115 | 0 | Aktiv | Inaktiv | 2 | 2.15 | 2
1.031.40 | 13.4 | 896 | 0.57 | 0.39 | 6.78 | 1.31 | 82 | 2.18 | 16 | R-D-3-2-1 12V | Gesperrt | 0 | 0 | 0 | 0 | 39 | 0 | 156 | Geschlossen | Mager | 142 | 144 | 179 | 768 | 27 | 126 | 115 | 0 | Aktiv | Inaktiv | 6 | 2.14 | 2
1.031.68 | 13.4 | 864 | 0.57 | 0.40 | 6.78 | 1.31 | 82 | 2.18 | 16 | R-D-3-2-1 12V | Gesperrt | 0 | 0 | 0 | 0 | 37 | 0 | 137 | Geschlossen | Mager | 146 | 144 | 179 | 768 | 27 | 126 | 115 | 0 | Aktiv | Inaktiv | 4 | 3.17 | 2
1.032.03 | 13.8 | 928 | 0.57 | 0.36 | 6.78 | 1.31 | 82 | 2.18 | 16 | R-D-3-2-1 12V | Gesperrt | 0 | 0 | 0 | 0 | 33 | 0 | 137 | Geschlossen | Mager | 149 | 144 | 179 | 768 | 26 | 126 | 115 | 0 | Aktiv | Inaktiv | 3 | 2.14 | 2
1.032.31 | 13.7 | 928 | 0.57 | 0.34 | 6.78 | 1.31 | 82 | 2.18 | 16 | R-D-3-2-1 12V | Gesperrt | 0 | 0 | 0 | 0 | 33 | 0 | 137 | Geschlossen | Mager | 153 | 144 | 179 | 768 | 27 | 126 | 115 | 0 | Aktiv | Inaktiv | 3 | 2.14 | 2
1.032.62 | 13.6 | 896 | 0.57 | 0.39 | 6.78 | 1.31 | 82 | 2.18 | 16 | R-D-3-2-1 12V | Gesperrt | 0 | 0 | 0 | 0 | 29 | 0 | 137 | Geschlossen | Mager | 157 | 144 | 179 | 768 | 27 | 126 | 115 | 0 | Aktiv | Inaktiv | 5 | 3.17 | 2
1.032.90 | 13.6 | 864 | 0.57 | 0.40 | 6.78 | 1.31 | 82 | 2.16 | 16 | R-D-3-2-1 12V | Gesperrt | 0 | 0 | 0 | 0 | 29 | 0 | 137 | Geschlossen | Mager | 160 | 144 | 179 | 768 | 26 | 126 | 115 | 0 | Aktiv | Inaktiv | 4 | 3.16 | 2
1.033.19 | 13.6 | 832 | 0.57 | 0.40 | 6.78 | 1.31 | 82 | 2.16 | 16 | R-D-3-2-1 12V | Gesperrt | 0 | 0 | 0 | 0 | 29 | 0 | 137 | Geschlossen | Mager | 164 | 144 | 179 | 768 | 26 | 126 | 115 | 0 | Aktiv | Inaktiv | 5 | 3.16 | 2
1.033.48 | 13.6 | 864 | 0.57 | 0.40 | 6.78 | 1.31 | 82 | 2.16 | 16 | R-D-3-2-1 12V | Gesperrt | 0 | 0 | 0 | 0 | 24 | 0 | 137 | Geschlossen | Mager | 167 | 144 | 179 | 768 | 26 | 126 | 115 | 0 | Aktiv | Inaktiv | 4 | 3.16 | 2
1.033.77 | 13.7 | 864 | 0.57 | 0.39 | 6.78 | 1.31 | 82 | 2.16 | 16 | R-D-3-2-1 12V | Gesperrt | 0 | 0 | 0 | 0 | 21 | 0 | 137 | Geschlossen | Mager | 170 | 144 | 179 | 768 | 26 | 126 | 115 | 0 | Aktiv | Inaktiv | 5 | 3.16 | 2
1.034.07 | 13.8 | 960 | 0.60 | 0.38 | 6.78 | 1.31 | 82 | 2.16 | 16 | R-D-3-2-1 12V | Gesperrt | 0 | 0 | 0 | 0 | 21 | 0 | 137 | Geschlossen | Mager | 173 | 144 | 179 | 768 | 26 | 126 | 115 | 0 | Aktiv | Inaktiv | 3 | 3.16 | 2
1.034.37 | 13.8 | 1.024 | 0.64 | 0.51 | 6.78 | 1.31 | 82 | 2.16 | 16 | R-D-3-2-1 12V | Gesperrt | 0 | 0 | 0 | 0 | 21 | 0 | 137 | Geschlossen | Mager | 178 | 144 | 179 | 768 | 30 | 126 | 115 | 0 | Aktiv | Inaktiv | 5 | 3.18 | 3
1.034.66 | 13.8 | 1.088 | 0.70 | 0.66 | 6.78 | 1.31 | 82 | 2.16 | 16 | R-D-3-2-1 12V | Gesperrt | 0 | 0 | 0 | 0 | 18 | 2 | 137 | Geschlossen | Mager | 184 | 144 | 179 | 768 | 35 | 126 | 115 | 0 | Inaktiv | Aktiv | 9 | 4.22 | 4
1.034.95 | 13.8 | 1.248 | 1.01 | 0.81 | 33.78 | 1.31 | 82 | 2.16 | 16 | R-D-3-2-1 12V | Freigeschaltet | 0 | 0 | 1 | 0 | 18 | 10 | 4.550 | Geschlossen | Fett | 178 | 144 | 179 | 768 | 47 | 126 | 115 | 0 | Inaktiv | Aktiv | 10 | 7.34 | 8
1.035.26 | 13.9 | 1.568 | 1.13 | 1.21 | 33.78 | 1.31 | 82 | 2.16 | 16 | R-D-3-2-1 12V | Freigeschaltet | 7 | 0 | 3 | 3 | 19 | 19 | 4.687 | Geschlossen | Fett | 164 | 144 | 179 | 768 | 53 | 126 | 115 | 0 | Inaktiv | Aktiv | 21 | 7.37 | 10
1.035.54 | 13.9 | 1.696 | 1.19 | 0.89 | 60.78 | 1.31 | 82 | 2.16 | 16 | R-D-3-2-1 12V | Freigeschaltet | 7 | 0 | 3 | 3 | 19 | 21 | 4.589 | Geschlossen | Fett | 150 | 144 | 179 | 768 | 58 | 127 | 115 | 0 | Inaktiv | Aktiv | 21 | 7.39 | 11
1.035.85 | 13.8 | 1.728 | 1.21 | 1.02 | 60.78 | 1.31 | 82 | 2.16 | 16 | R-D-3-2-1 12V | Freigeschaltet | 6 | 0 | 3 | 3 | 19 | 22 | 156 | Geschlossen | Mager | 154 | 144 | 179 | 768 | 58 | 127 | 115 | 0 | Inaktiv | Aktiv | 20 | 8.41 | 12
1.036.13 | 13.9 | 1.760 | 1.31 | 1.39 | 60.78 | 1.31 | 82 | 2.20 | 15 | R-D-3-2-1 12V | Freigeschaltet | 3 | 0 | 1 | 0 | 19 | 28 | 137 | Geschlossen | Mager | 170 | 144 | 179 | 768 | 59 | 127 | 115 | 0 | Inaktiv | Aktiv | 19 | 9.44 | 14
1.036.47 | 13.8 | 1.952 | 1.42 | 1.25 | 87.78 | 1.31 | 82 | 2.20 | 15 | R-D-3-2-1 12V | Freigeschaltet | 0 | 0 | 0 | 0 | 21 | 35 | 4.648 | Geschlossen | Fett | 155 | 144 | 179 | 768 | 63 | 127 | 115 | 0 | Inaktiv | Aktiv | 20 | 9.46 | 16
1.036.79 | 13.9 | 2.080 | 1.54 | 1.61 | 87.78 | 1.31 | 82 | 2.20 | 15 | R-D-3-2-1 12V | Freigeschaltet | 0 | 0 | 2 | 0 | 24 | 41 | 4.687 | Geschlossen | Fett | 134 | 144 | 179 | 768 | 66 | 128 | 115 | 0 | Inaktiv | Aktiv | 18 | 9.47 | 17
1.037.09 | 13.8 | 2.144 | 1.56 | 1.72 | 87.78 | 1.31 | 82 | 2.20 | 15 | R-D-3-2-1 12V | Freigeschaltet | 0 | 0 | 2 | 0 | 24 | 43 | 4.668 | Geschlossen | Fett | 112 | 144 | 179 | 768 | 67 | 128 | 115 | 0 | Inaktiv | Aktiv | 18 | 9.47 | 17
1.037.38 | 13.9 | 2.144 | 1.56 | 1.80 | 87.78 | 1.31 | 82 | 2.20 | 15 | R-D-3-2-1 12V | Freigeschaltet | 0 | 0 | 2 | 0 | 24 | 43 | 4.531 | Geschlossen | Fett | 93 | 144 | 179 | 768 | 67 | 128 | 115 | 0 | Inaktiv | Aktiv | 19 | 9.47 | 16
1.037.66 | 13.9 | 2.176 | 1.56 | 1.86 | 87.78 | 1.31 | 82 | 2.24 | 14 | R-D-3-2-1 12V | Freigeschaltet | 0 | 0 | 2 | 0 | 28 | 43 | 137 | Geschlossen | Mager | 98 | 144 | 179 | 768 | 67 | 128 | 115 | 0 | Inaktiv | Aktiv | 19 | 9.47 | 16
1.037.94 | 13.7 | 2.208 | 1.56 | 1.85 | 87.78 | 1.31 | 82 | 2.24 | 14 | R-D-3-2-1 12V | Freigeschaltet | 0 | 0 | 1 | 0 | 28 | 43 | 4.492 | Geschlossen | Fett | 87 | 144 | 179 | 768 | 68 | 128 | 115 | 0 | Inaktiv | Aktiv | 20 | 8.45 | 16
1.038.37 | 13.9 | 2.240 | 1.54 | 1.90 | 87.78 | 1.31 | 82 | 2.24 | 14 | R-D-3-2-1 12V | Freigeschaltet | 0 | 0 | 1 | 0 | 30 | 37 | 2.793 | Geschlossen | Mager | 110 | 144 | 179 | 768 | 68 | 128 | 115 | 0 | Inaktiv | Aktiv | 20 | 9.48 | 17
1.038.68 | 13.9 | 2.240 | 1.77 | 1.97 | 114.78 | 1.31 | 82 | 2.24 | 14 | R-D-3-2-1 12V | Freigeschaltet | 2 | 0 | 0 | 0 | 33 | 35 | 117 | Geschlossen | Mager | 86 | 144 | 179 | 768 | 70 | 128 | 115 | 0 | Inaktiv | Aktiv | 11 | 10.51 | 19
1.038.97 | 13.9 | 2.432 | 2.03 | 2.51 | 114.78 | 1.31 | 82 | 2.24 | 14 | R-D-3-2-1 12V | Freigeschaltet | 3 | 0 | 0 | 0 | 33 | 38 | 98 | Geschlossen | Mager | 107 | 144 | 179 | 768 | 74 | 128 | 115 | 0 | Inaktiv | Aktiv | 14 | 11.55 | 23
1.039.26 | 13.9 | 2.496 | 2.03 | 2.62 | 114.78 | 1.31 | 82 | 2.24 | 14 | R-D-3-2-1 12V | Freigeschaltet | 3 | 0 | 0 | 0 | 36 | 43 | 4.004 | Geschlossen | Mager | 133 | 144 | 179 | 768 | 75 | 128 | 115 | 0 | Inaktiv | Aktiv | 16 | 11.55 | 24
1.039.56 | 13.9 | 2.528 | 1.93 | 2.47 | 114.78 | 1.31 | 82 | 2.24 | 14 | R-D-3-2-1 12V | Freigeschaltet | 2 | 0 | 0 | 0 | 36 | 48 | 137 | Geschlossen | Mager | 104 | 144 | 179 | 768 | 74 | 128 | 115 | 0 | Inaktiv | Aktiv | 17 | 10.53 | 23
1.039.85 | 13.9 | 2.496 | 1.72 | 1.89 | 114.78 | 1.31 | 82 | 2.24 | 14 | R-D-3-2-1 12V | Freigeschaltet | 2 | 0 | 0 | 0 | 38 | 52 | 215 | Geschlossen | Mager | 129 | 144 | 179 | 768 | 73 | 128 | 115 | 0 | Inaktiv | Aktiv | 20 | 9.50 | 20
1.040.37 | 13.9 | 2.112 | 0.57 | 0.72 | 6.78 | 1.31 | 82 | 2.24 | 14 | R-D-3-2-1 12V | Freigeschaltet | 0 | 0 | 4 | 0 | 38 | 46 | 4.121 | Geschlossen | Fett | 120 | 144 | 179 | 768 | 44 | 128 | 115 | 0 | Inaktiv | Aktiv | 31 | 2.21 | 3
1.040.67 | 13.8 | 1.952 | 0.57 | 0.42 | 6.78 | 1.31 | 82 | 2.24 | 14 | R-D-3-2-1 12V | Gesperrt | 0 | 0 | 2 | 0 | 41 | 44 | 4.140 | Geschlossen | Mager | 122 | 144 | 179 | 768 | 40 | 128 | 115 | 0 | Inaktiv | Inaktiv | 23 | 1.17 | 2
1.040.95 | 13.9 | 1.920 | 0.57 | 0.46 | 6.78 | 1.31 | 82 | 2.24 | 14 | R-D-3-2-1 12V | Gesperrt | 0 | 0 | 0 | 0 | 41 | 42 | 4.687 | Geschlossen | Fett | 104 | 144 | 179 | 768 | 40 | 128 | 115 | 0 | Inaktiv | Inaktiv | 15 | 1.17 | 2
1.041.24 | 13.8 | 1.312 | 0.57 | 0.57 | 6.78 | 1.31 | 82 | 2.24 | 14 | R-D-3-2-1 12V | Gesperrt | 0 | 0 | 0 | 0 | 40 | 40 | 4.687 | Geschlossen | Fett | 96 | 144 | 179 | 768 | 47 | 128 | 115 | 0 | Aktiv | Inaktiv | 7 | 2.22 | 2
1.041.56 | 13.9 | 1.248 | 0.57 | 0.48 | 6.78 | 1.31 | 82 | 2.24 | 14 | R-D-3-2-1 12V | Gesperrt | 0 | 0 | 0 | 0 | 39 | 37 | 4.707 | Geschlossen | Fett | 90 | 144 | 179 | 768 | 42 | 127 | 115 | 0 | Aktiv | Inaktiv | 2 | 2.20 | 3
1.041.90 | 13.9 | 1.248 | 0.57 | 0.48 | 6.78 | 1.31 | 82 | 2.24 | 14 | R-D-3-2-1 12V | Gesperrt | 0 | 0 | 0 | 0 | 39 | 35 | 4.687 | Geschlossen | Fett | 82 | 144 | 179 | 768 | 32 | 126 | 115 | 0 | Aktiv | Inaktiv | 5 | 2.16 | 2
1.042.21 | 13.8 | 1.216 | 0.57 | 0.38 | 6.78 | 1.31 | 82 | 2.22 | 15 | R-D-3-2-1 12V | Gesperrt | 0 | 0 | 0 | 0 | 39 | 32 | 4.628 | Geschlossen | Fett | 75 | 144 | 179 | 768 | 31 | 126 | 115 | 0 | Aktiv | Inaktiv | 2 | 1.14 | 2
1.042.51 | 13.8 | 1.184 | 0.57 | 0.37 | 6.78 | 1.31 | 82 | 2.22 | 15 | R-D-3-2-1 12V | Gesperrt | 0 | 0 | 0 | 0 | 37 | 30 | 4.589 | Geschlossen | Fett | 68 | 144 | 179 | 768 | 31 | 126 | 115 | 0 | Aktiv | Inaktiv | 1 | 1.14 | 2
1.042.81 | 13.7 | 1.184 | 0.57 | 0.37 | 6.78 | 1.31 | 82 | 2.22 | 15 | R-D-3-2-1 12V | Gesperrt | 0 | 0 | 0 | 0 | 39 | 28 | 4.648 | Geschlossen | Fett | 62 | 144 | 179 | 768 | 29 | 126 | 115 | 0 | Aktiv | Inaktiv | 5 | 1.13 | 2
1.043.12 | 13.8 | 1.152 | 0.57 | 0.35 | 6.78 | 1.31 | 82 | 2.22 | 15 | R-D-3-2-1 12V | Gesperrt | 0 | 0 | 0 | 0 | 39 | 25 | 4.668 | Geschlossen | Fett | 56 | 144 | 179 | 768 | 29 | 126 | 115 | 0 | Aktiv | Inaktiv | 5 | 1.13 | 2
1.043.41 | 13.8 | 1.120 | 0.57 | 0.38 | 6.78 | 1.31 | 82 | 2.20 | 15 | R-D-3-2-1 12V | Gesperrt | 0 | 0 | 0 | 0 | 39 | 23 | 4.687 | Geschlossen | Fett | 51 | 144 | 179 | 768 | 30 | 126 | 115 | 0 | Aktiv | Inaktiv | 1 | 2.16 | 2
1.043.69 | 13.8 | 1.088 | 0.57 | 0.41 | 6.78 | 1.31 | 82 | 2.20 | 15 | R-D-3-2-1 12V | Gesperrt | 0 | 0 | 0 | 0 | 35 | 21 | 4.707 | Geschlossen | Fett | 45 | 144 | 179 | 768 | 29 | 126 | 115 | 0 | Aktiv | Inaktiv | 1 | 2.15 | 2
1.044.01 | 13.9 | 1.056 | 0.57 | 0.40 | 6.78 | 1.31 | 82 | 2.20 | 15 | R-D-3-2-1 12V | Gesperrt | 0 | 0 | 0 | 0 | 35 | 18 | 4.707 | Geschlossen | Fett | 40 | 144 | 179 | 768 | 29 | 126 | 115 | 0 | Aktiv | Inaktiv | 1 | 2.15 | 2
1.044.29 | 13.8 | 1.024 | 0.57 | 0.38 | 6.78 | 1.31 | 82 | 2.20 | 15 | R-D-3-2-1 12V | Gesperrt | 0 | 0 | 0 | 0 | 34 | 16 | 4.707 | Geschlossen | Fett | 36 | 144 | 179 | 768 | 29 | 126 | 115 | 0 | Aktiv | Inaktiv | 5 | 2.15 | 2
1.044.65 | 13.8 | 960 | 0.57 | 0.40 | 6.78 | 1.31 | 82 | 2.20 | 15 | R-D-3-2-1 12V | Gesperrt | 0 | 0 | 0 | 0 | 31 | 13 | 4.589 | Geschlossen | Fett | 31 | 144 | 179 | 768 | 28 | 126 | 115 | 0 | Aktiv | Inaktiv | 5 | 2.15 | 2
1.044.94 | 13.8 | 896 | 0.57 | 0.36 | 6.78 | 1.31 | 82 | 2.20 | 15 | R-D-3-2-1 12V | Gesperrt | 0 | 0 | 0 | 0 | 31 | 11 | 137 | Geschlossen | Mager | 30 | 144 | 179 | 768 | 27 | 126 | 115 | 0 | Aktiv | Inaktiv | 6 | 2.14 | 2
1.045.24 | 13.7 | 864 | 0.57 | 0.34 | 6.78 | 1.31 | 82 | 2.20 | 15 | R-D-3-2-1 12V | Gesperrt | 0 | 0 | 0 | 0 | 31 | 9 | 98 | Geschlossen | Mager | 34 | 144 | 179 | 768 | 26 | 126 | 115 | 0 | Aktiv | Inaktiv | 4 | 2.14 | 2
1.045.52 | 13.7 | 832 | 0.57 | 0.38 | 6.78 | 1.31 | 82 | 2.18 | 16 | R-D-3-2-1 12V | Gesperrt | 0 | 0 | 0 | 0 | 28 | 6 | 98 | Geschlossen | Mager | 37 | 144 | 179 | 768 | 26 | 126 | 115 | 0 | Aktiv | Inaktiv | 4 | 2.14 | 2
1.045.81 | 13.8 | 832 | 0.57 | 0.35 | 6.78 | 1.31 | 82 | 2.18 | 16 | R-D-3-2-1 12V | Gesperrt | 0 | 0 | 0 | 0 | 26 | 4 | 98 | Geschlossen | Mager | 40 | 144 | 179 | 768 | 26 | 126 | 115 | 0 | Aktiv | Inaktiv | 5 | 2.14 | 2
1.046.13 | 13.7 | 800 | 0.57 | 0.37 | 6.78 | 1.31 | 82 | 2.18 | 16 | R-D-3-2-1 12V | Gesperrt | 0 | 0 | 0 | 0 | 26 | 2 | 98 | Geschlossen | Mager | 43 | 144 | 179 | 768 | 26 | 126 | 115 | 0 | Aktiv | Inaktiv | 5 | 2.14 | 2
1.046.42 | 13.8 | 800 | 0.57 | 0.39 | 6.78 | 1.31 | 82 | 2.18 | 16 | R-D-3-2-1 12V | Gesperrt | 0 | 0 | 0 | 0 | 26 | 0 | 98 | Geschlossen | Mager | 46 | 144 | 179 | 768 | 26 | 126 | 115 | 0 | Aktiv | Inaktiv | 5 | 2.14 | 2
1.046.72 | 13.6 | 800 | 0.57 | 0.39 | 6.78 | 1.31 | 82 | 2.18 | 16 | R-D-3-2-1 12V | Gesperrt | 0 | 0 | 0 | 0 | 23 | 0 | 98 | Geschlossen | Mager | 49 | 144 | 179 | 768 | 25 | 126 | 115 | 0 | Aktiv | Inaktiv | 4 | 2.14 | 2
1.047.00 | 13.7 | 800 | 0.57 | 0.39 | 6.78 | 1.31 | 82 | 2.18 | 16 | R-D-3-2-1 12V | Gesperrt | 0 | 0 | 0 | 0 | 19 | 0 | 98 | Geschlossen | Mager | 52 | 144 | 179 | 768 | 24 | 126 | 115 | 0 | Aktiv | Inaktiv | 5 | 2.13 | 2
1.047.35 | 13.7 | 864 | 0.57 | 0.38 | 6.78 | 1.31 | 82 | 2.18 | 16 | R-D-3-2-1 12V | Gesperrt | 0 | 0 | 0 | 0 | 19 | 0 | 98 | Geschlossen | Mager | 56 | 144 | 179 | 768 | 25 | 126 | 115 | 0 | Aktiv | Inaktiv | 4 | 2.14 | 2
1.047.64 | 13.4 | 800 | 0.57 | 0.37 | 6.78 | 1.31 | 82 | 2.18 | 16 | R-D-3-2-1 12V | Gesperrt | 0 | 0 | 0 | 0 | 16 | 0 | 98 | Geschlossen | Mager | 59 | 144 | 179 | 768 | 26 | 126 | 115 | 0 | Aktiv | Inaktiv | 6 | 2.14 | 2
1.047.94 | 13.6 | 800 | 0.57 | 0.36 | 6.78 | 1.31 | 82 | 2.18 | 16 | R-D-3-2-1 12V | Gesperrt | 0 | 0 | 0 | 0 | 16 | 0 | 98 | Geschlossen | Mager | 62 | 144 | 179 | 768 | 25 | 126 | 115 | 0 | Aktiv | Inaktiv | 6 | 2.14 | 2
1.048.22 | 13.8 | 768 | 0.57 | 0.35 | 6.78 | 1.31 | 82 | 2.18 | 16 | R-D-3-2-1 12V | Gesperrt | 0 | 0 | 0 | 0 | 16 | 0 | 98 | Geschlossen | Mager | 65 | 144 | 179 | 768 | 24 | 126 | 115 | 0 | Aktiv | Inaktiv | 5 | 3.16 | 2
1.048.51 | 13.7 | 768 | 0.57 | 0.39 | 6.78 | 1.31 | 82 | 2.18 | 16 | R-D-3-2-1 12V | Gesperrt | 0 | 0 | 0 | 0 | 12 | 0 | 98 | Geschlossen | Mager | 67 | 144 | 179 | 768 | 24 | 126 | 115 | 0 | Aktiv | Inaktiv | 6 | 3.16 | 2
1.048.81 | 13.8 | 768 | 0.57 | 0.39 | 6.78 | 1.31 | 82 | 2.18 | 16 | R-D-3-2-1 12V | Gesperrt | 0 | 0 | 0 | 0 | 9 | 0 | 98 | Geschlossen | Mager | 70 | 144 | 179 | 768 | 24 | 126 | 115 | 0 | Aktiv | Inaktiv | 6 | 3.16 | 2
1.049.11 | 13.8 | 768 | 0.57 | 0.37 | 6.78 | 1.31 | 82 | 2.18 | 16 | R-D-3-2-1 12V | Gesperrt | 0 | 0 | 0 | 0 | 9 | 0 | 117 | Geschlossen | Mager | 73 | 144 | 179 | 768 | 24 | 126 | 115 | 0 | Aktiv | Inaktiv | 6 | 3.16 | 2
1.049.39 | 13.7 | 736 | 0.57 | 0.36 | 6.78 | 1.31 | 82 | 2.16 | 16 | R-D-3-2-1 12V | Gesperrt | 0 | 0 | 0 | 0 | 9 | 0 | 117 | Geschlossen | Mager | 76 | 144 | 179 | 768 | 24 | 126 | 115 | 0 | Aktiv | Inaktiv | 6 | 3.16 | 2
1.049.67 | 13.5 | 736 | 0.57 | 0.32 | 6.78 | 1.31 | 82 | 2.16 | 16 | R-D-3-2-1 12V | Gesperrt | 0 | 0 | 0 | 0 | 6 | 0 | 117 | Geschlossen | Mager | 79 | 144 | 179 | 768 | 24 | 126 | 115 | 0 | Aktiv | Inaktiv | 6 | 3.16 | 2
1.049.97 | 13.8 | 736 | 0.57 | 0.39 | 6.78 | 1.31 | 82 | 2.16 | 16 | R-D-3-2-1 12V | Gesperrt | 0 | 0 | 0 | 0 | 6 | 0 | 117 | Geschlossen | Mager | 82 | 144 | 179 | 768 | 24 | 126 | 115 | 0 | Aktiv | Inaktiv | 6 | 3.16 | 2
1.050.25 | 13.6 | 736 | 0.57 | 0.36 | 6.78 | 1.31 | 82 | 2.16 | 16 | R-D-3-2-1 12V | Gesperrt | 0 | 0 | 0 | 0 | 3 | 0 | 117 | Geschlossen | Mager | 85 | 144 | 179 | 768 | 25 | 127 | 115 | 0 | Aktiv | Inaktiv | 9 | 3.16 | 2
1.050.54 | 13.8 | 768 | 0.57 | 0.41 | 6.78 | 1.31 | 82 | 2.16 | 16 | R-D-3-2-1 12V | Gesperrt | 0 | 0 | 0 | 0 | 0 | 0 | 117 | Geschlossen | Mager | 87 | 144 | 179 | 768 | 25 | 127 | 115 | 0 | Aktiv | Inaktiv | 7 | 3.16 | 2
1.050.86 | 13.6 | 736 | 0.57 | 0.40 | 6.78 | 1.31 | 82 | 2.16 | 16 | R-D-3-2-1 12V | Gesperrt | 0 | 0 | 0 | 0 | 0 | 0 | 117 | Geschlossen | Mager | 90 | 144 | 179 | 768 | 25 | 127 | 115 | 0 | Aktiv | Inaktiv | 5 | 3.16 | 2
1.051.15 | 13.6 | 768 | 0.57 | 0.38 | 6.78 | 1.31 | 82 | 2.16 | 16 | R-D-3-2-1 12V | Gesperrt | 0 | 0 | 0 | 0 | 0 | 0 | 117 | Geschlossen | Mager | 93 | 144 | 179 | 768 | 25 | 127 | 115 | 0 | Aktiv | Inaktiv | 7 | 3.16 | 2
1.051.44 | 13.8 | 736 | 0.57 | 0.40 | 6.78 | 1.31 | 82 | 2.16 | 16 | R-D-3-2-1 12V | Gesperrt | 0 | 0 | 0 | 0 | 0 | 0 | 117 | Geschlossen | Mager | 96 | 144 | 179 | 768 | 25 | 127 | 115 | 0 | Aktiv | Inaktiv | 5 | 3.16 | 2
1.051.78 | 13.6 | 736 | 0.57 | 0.36 | 6.78 | 1.31 | 82 | 2.16 | 16 | R-D-3-2-1 12V | Gesperrt | 0 | 0 | 0 | 0 | 0 | 0 | 117 | Geschlossen | Mager | 100 | 144 | 179 | 768 | 25 | 127 | 115 | 0 | Aktiv | Inaktiv | 7 | 3.16 | 2
1.052.07 | 13.8 | 736 | 0.57 | 0.37 | 6.78 | 1.31 | 82 | 2.16 | 16 | R-D-3-2-1 12V | Gesperrt | 0 | 0 | 0 | 0 | 0 | 0 | 117 | Geschlossen | Mager | 103 | 144 | 179 | 768 | 25 | 127 | 115 | 0 | Aktiv | Inaktiv | 5 | 3.16 | 2
1.052.37 | 13.7 | 768 | 0.57 | 0.37 | 6.78 | 1.31 | 82 | 2.16 | 16 | R-D-3-2-1 12V | Gesperrt | 0 | 0 | 0 | 0 | 0 | 0 | 117 | Geschlossen | Mager | 105 | 144 | 179 | 768 | 25 | 127 | 115 | 0 | Aktiv | Inaktiv | 5 | 3.16 | 2
1.052.68 | 13.6 | 768 | 0.57 | 0.40 | 6.78 | 1.31 | 82 | 2.16 | 16 | R-D-3-2-1 12V | Gesperrt | 0 | 0 | 0 | 0 | 0 | 0 | 117 | Geschlossen | Mager | 109 | 144 | 179 | 768 | 25 | 127 | 115 | 0 | Aktiv | Inaktiv | 5 | 3.16 | 2
1.052.98 | 13.7 | 768 | 0.57 | 0.37 | 6.78 | 1.31 | 82 | 2.16 | 16 | R-D-3-2-1 12V | Gesperrt | 0 | 0 | 0 | 0 | 0 | 0 | 117 | Geschlossen | Mager | 111 | 144 | 179 | 768 | 25 | 127 | 115 | 0 | Aktiv | Inaktiv | 5 | 3.16 | 2
1.053.27 | 13.8 | 768 | 0.57 | 0.36 | 6.78 | 1.31 | 82 | 2.16 | 16 | R-D-3-2-1 12V | Gesperrt | 0 | 0 | 0 | 0 | 0 | 0 | 117 | Geschlossen | Mager | 114 | 144 | 179 | 768 | 25 | 127 | 115 | 0 | Aktiv | Inaktiv | 5 | 3.16 | 2
1.053.57 | 13.7 | 768 | 0.57 | 0.36 | 6.78 | 1.31 | 82 | 2.16 | 16 | R-D-3-2-1 12V | Gesperrt | 0 | 0 | 0 | 0 | 0 | 0 | 117 | Geschlossen | Mager | 118 | 144 | 179 | 768 | 24 | 127 | 115 | 0 | Aktiv | Inaktiv | 4 | 3.16 | 2
1.053.85 | 13.6 | 768 | 0.57 | 0.40 | 6.78 | 1.31 | 82 | 2.16 | 16 | R-D-3-2-1 12V | Gesperrt | 0 | 0 | 0 | 0 | 0 | 0 | 117 | Geschlossen | Mager | 120 | 144 | 179 | 768 | 25 | 127 | 115 | 0 | Aktiv | Inaktiv | 6 | 3.16 | 2
1.054.17 | 13.7 | 768 | 0.57 | 0.40 | 6.78 | 1.31 | 82 | 2.16 | 16 | R-D-3-2-1 12V | Gesperrt | 0 | 0 | 0 | 0 | 0 | 0 | 117 | Geschlossen | Mager | 123 | 144 | 179 | 768 | 25 | 127 | 115 | 0 | Aktiv | Inaktiv | 6 | 3.16 | 2
1.054.50 | 13.8 | 800 | 0.57 | 0.38 | 6.78 | 1.31 | 82 | 2.16 | 16 | R-D-3-2-1 12V | Gesperrt | 0 | 0 | 0 | 0 | 0 | 0 | 117 | Geschlossen | Mager | 126 | 144 | 179 | 768 | 24 | 127 | 115 | 0 | Aktiv | Inaktiv | 4 | 3.16 | 2
1.054.80 | 13.7 | 768 | 0.57 | 0.40 | 6.78 | 1.31 | 82 | 2.16 | 16 | R-D-3-2-1 12V | Gesperrt | 0 | 0 | 0 | 0 | 0 | 0 | 117 | Geschlossen | Mager | 129 | 144 | 179 | 768 | 25 | 127 | 115 | 0 | Aktiv | Inaktiv | 5 | 3.16 | 2
1.055.10 | 13.7 | 768 | 0.57 | 0.39 | 6.78 | 1.31 | 82 | 2.16 | 16 | R-D-3-2-1 12V | Gesperrt | 0 | 0 | 0 | 0 | 0 | 0 | 117 | Geschlossen | Mager | 132 | 144 | 179 | 768 | 25 | 127 | 115 | 0 | Aktiv | Inaktiv | 5 | 3.16 | 2
1.055.39 | 13.6 | 768 | 0.57 | 0.40 | 6.78 | 1.31 | 82 | 2.16 | 16 | R-D-3-2-1 12V | Gesperrt | 0 | 0 | 0 | 0 | 0 | 0 | 117 | Geschlossen | Mager | 135 | 144 | 179 | 768 | 25 | 127 | 115 | 0 | Aktiv | Inaktiv | 5 | 3.16 | 2
1.055.69 | 13.6 | 768 | 0.57 | 0.36 | 6.78 | 1.31 | 82 | 2.16 | 16 | R-D-3-2-1 12V | Gesperrt | 0 | 0 | 0 | 0 | 0 | 0 | 117 | Geschlossen | Mager | 138 | 144 | 179 | 768 | 25 | 127 | 115 | 0 | Aktiv | Inaktiv | 4 | 3.16 | 2
1.055.97 | 13.6 | 768 | 0.57 | 0.38 | 6.78 | 1.31 | 82 | 2.16 | 16 | R-D-3-2-1 12V | Gesperrt | 0 | 0 | 0 | 0 | 0 | 0 | 117 | Geschlossen | Mager | 141 | 144 | 179 | 768 | 24 | 127 | 115 | 0 | Aktiv | Inaktiv | 4 | 3.16 | 2
1.056.32 | 13.5 | 768 | 0.57 | 0.39 | 6.78 | 1.31 | 82 | 2.16 | 16 | R-D-3-2-1 12V | Gesperrt | 0 | 0 | 0 | 0 | 0 | 0 | 117 | Geschlossen | Mager | 144 | 144 | 179 | 768 | 25 | 127 | 115 | 0 | Aktiv | Inaktiv | 2 | 3.16 | 2
1.056.62 | 13.6 | 800 | 0.57 | 0.35 | 6.78 | 1.31 | 82 | 2.16 | 16 | R-D-3-2-1 12V | Gesperrt | 0 | 0 | 0 | 0 | 0 | 0 | 117 | Geschlossen | Mager | 147 | 144 | 179 | 768 | 23 | 126 | 115 | 0 | Aktiv | Inaktiv | 4 | 3.15 | 2
1.056.93 | 13.6 | 768 | 0.57 | 0.35 | 6.78 | 1.31 | 82 | 2.16 | 16 | R-D-3-2-1 12V | Gesperrt | 0 | 0 | 0 | 0 | 0 | 0 | 117 | Geschlossen | Mager | 150 | 144 | 179 | 768 | 24 | 126 | 115 | 0 | Aktiv | Inaktiv | 4 | 3.16 | 2
1.057.22 | 13.6 | 768 | 0.57 | 0.35 | 6.78 | 1.31 | 82 | 2.16 | 16 | R-D-3-2-1 12V | Gesperrt | 0 | 0 | 0 | 0 | 0 | 0 | 117 | Geschlossen | Mager | 153 | 144 | 179 | 768 | 23 | 126 | 115 | 0 | Aktiv | Inaktiv | 5 | 3.15 | 2
1.057.56 | 13.7 | 768 | 0.57 | 0.40 | 6.78 | 1.31 | 82 | 2.16 | 16 | R-D-3-2-1 12V | Gesperrt | 0 | 0 | 0 | 0 | 0 | 0 | 117 | Geschlossen | Mager | 156 | 144 | 179 | 768 | 24 | 126 | 115 | 0 | Aktiv | Inaktiv | 5 | 3.16 | 2
1.057.85 | 13.8 | 768 | 0.57 | 0.37 | 6.78 | 1.31 | 82 | 2.16 | 16 | R-D-3-2-1 12V | Gesperrt | 0 | 0 | 0 | 0 | 0 | 0 | 117 | Geschlossen | Mager | 159 | 144 | 179 | 768 | 24 | 126 | 115 | 0 | Aktiv | Inaktiv | 5 | 3.16 | 2
1.058.19 | 13.7 | 768 | 0.57 | 0.39 | 6.78 | 1.31 | 82 | 2.16 | 16 | R-D-3-2-1 12V | Gesperrt | 0 | 0 | 0 | 0 | 0 | 0 | 117 | Geschlossen | Mager | 163 | 144 | 179 | 768 | 23 | 125 | 115 | 0 | Aktiv | Inaktiv | 5 | 3.15 | 2
1.058.52 | 13.8 | 768 | 0.57 | 0.38 | 6.78 | 1.31 | 82 | 2.16 | 16 | R-D-3-2-1 12V | Gesperrt | 0 | 0 | 0 | 0 | 0 | 0 | 117 | Geschlossen | Mager | 166 | 144 | 179 | 768 | 23 | 125 | 115 | 0 | Aktiv | Inaktiv | 5 | 3.15 | 2
1.058.82 | 13.7 | 768 | 0.57 | 0.37 | 6.78 | 1.31 | 82 | 2.14 | 16 | R-D-3-2-1 12V | Gesperrt | 0 | 0 | 0 | 0 | 0 | 0 | 117 | Geschlossen | Mager | 169 | 144 | 179 | 768 | 23 | 125 | 115 | 0 | Aktiv | Inaktiv | 5 | 3.15 | 2
1.059.12 | 13.7 | 768 | 0.57 | 0.39 | 6.78 | 1.31 | 82 | 2.14 | 16 | R-D-3-2-1 12V | Gesperrt | 0 | 0 | 0 | 0 | 0 | 0 | 117 | Geschlossen | Mager | 172 | 144 | 179 | 768 | 23 | 125 | 115 | 0 | Aktiv | Inaktiv | 5 | 3.15 | 2
1.059.42 | 13.6 | 768 | 0.57 | 0.39 | 6.78 | 1.31 | 82 | 2.14 | 16 | R-D-3-2-1 12V | Gesperrt | 0 | 0 | 0 | 0 | 0 | 0 | 117 | Geschlossen | Mager | 175 | 144 | 179 | 768 | 23 | 125 | 115 | 0 | Aktiv | Inaktiv | 5 | 3.15 | 2
1.059.72 | 13.8 | 800 | 0.57 | 0.37 | 6.78 | 1.31 | 82 | 2.14 | 16 | R-D-3-2-1 12V | Gesperrt | 0 | 0 | 0 | 0 | 0 | 0 | 117 | Geschlossen | Mager | 178 | 144 | 179 | 768 | 23 | 125 | 115 | 0 | Aktiv | Inaktiv | 5 | 3.15 | 2
1.060.06 | 13.7 | 768 | 0.57 | 0.35 | 6.78 | 1.31 | 82 | 2.14 | 16 | R-D-3-2-1 12V | Gesperrt | 0 | 0 | 0 | 0 | 0 | 0 | 117 | Geschlossen | Mager | 181 | 144 | 179 | 768 | 22 | 124 | 115 | 0 | Aktiv | Inaktiv | 5 | 3.15 | 2
1.060.37 | 13.7 | 800 | 0.57 | 0.33 | 6.78 | 1.31 | 82 | 2.14 | 16 | R-D-3-2-1 12V | Gesperrt | 0 | 0 | 0 | 0 | 0 | 0 | 117 | Geschlossen | Mager | 184 | 144 | 179 | 768 | 22 | 124 | 115 | 0 | Aktiv | Inaktiv | 2 | 3.15 | 2
1.060.67 | 13.7 | 768 | 0.57 | 0.38 | 6.78 | 1.31 | 82 | 2.14 | 16 | R-D-3-2-1 12V | Gesperrt | 0 | 0 | 0 | 0 | 0 | 0 | 117 | Geschlossen | Mager | 187 | 144 | 179 | 768 | 22 | 124 | 115 | 0 | Aktiv | Inaktiv | 5 | 3.15 | 2
1.060.96 | 13.7 | 800 | 0.57 | 0.37 | 6.78 | 1.31 | 82 | 2.14 | 16 | R-D-3-2-1 12V | Gesperrt | 0 | 0 | 0 | 0 | 0 | 0 | 117 | Geschlossen | Mager | 190 | 144 | 179 | 768 | 23 | 124 | 115 | 0 | Aktiv | Inaktiv | 2 | 3.15 | 2
1.061.26 | 13.7 | 800 | 0.57 | 0.36 | 6.78 | 1.31 | 82 | 2.14 | 16 | R-D-3-2-1 12V | Gesperrt | 0 | 0 | 0 | 0 | 0 | 0 | 117 | Geschlossen | Mager | 193 | 144 | 179 | 768 | 23 | 124 | 115 | 0 | Aktiv | Inaktiv | 5 | 3.15 | 2
1.061.56 | 13.6 | 768 | 0.57 | 0.37 | 6.78 | 1.31 | 82 | 2.14 | 16 | R-D-3-2-1 12V | Gesperrt | 0 | 0 | 0 | 0 | 0 | 0 | 117 | Geschlossen | Mager | 196 | 144 | 179 | 768 | 21 | 123 | 115 | 0 | Aktiv | Inaktiv | 5 | 3.14 | 2
1.061.84 | 13.7 | 800 | 0.57 | 0.36 | 6.78 | 1.31 | 82 | 2.14 | 16 | R-D-3-2-1 12V | Gesperrt | 0 | 0 | 0 | 0 | 0 | 0 | 117 | Geschlossen | Mager | 199 | 144 | 179 | 768 | 22 | 123 | 115 | 0 | Aktiv | Inaktiv | 5 | 3.15 | 2
1.062.18 | 13.8 | 800 | 0.57 | 0.35 | 6.78 | 1.31 | 82 | 2.14 | 16 | R-D-3-2-1 12V | Gesperrt | 0 | 0 | 0 | 0 | 0 | 0 | 137 | Geschlossen | Mager | 202 | 144 | 179 | 768 | 22 | 123 | 115 | 0 | Aktiv | Inaktiv | 5 | 3.15 | 2
1.062.46 | 13.8 | 768 | 0.57 | 0.37 | 6.78 | 1.31 | 82 | 2.14 | 16 | R-D-3-2-1 12V | Gesperrt | 0 | 0 | 0 | 0 | 0 | 0 | 137 | Geschlossen | Mager | 205 | 144 | 179 | 768 | 21 | 123 | 115 | 0 | Aktiv | Inaktiv | 5 | 3.14 | 2
1.062.82 | 13.7 | 768 | 0.57 | 0.34 | 6.78 | 1.31 | 82 | 2.14 | 16 | R-D-3-2-1 12V | Gesperrt | 0 | 0 | 0 | 0 | 0 | 0 | 137 | Geschlossen | Mager | 208 | 144 | 179 | 768 | 21 | 123 | 115 | 0 | Aktiv | Inaktiv | 2 | 3.14 | 2
1.063.12 | 13.7 | 800 | 0.57 | 0.32 | 6.78 | 1.31 | 82 | 2.14 | 16 | R-D-3-2-1 12V | Gesperrt | 0 | 0 | 0 | 0 | 0 | 0 | 137 | Geschlossen | Mager | 212 | 144 | 179 | 768 | 20 | 122 | 115 | 0 | Aktiv | Inaktiv | 5 | 3.14 | 2
1.063.41 | 13.7 | 768 | 0.57 | 0.31 | 6.78 | 1.31 | 82 | 2.14 | 16 | R-D-3-2-1 12V | Gesperrt | 0 | 0 | 0 | 0 | 0 | 0 | 137 | Geschlossen | Mager | 214 | 144 | 179 | 768 | 20 | 122 | 115 | 0 | Aktiv | Inaktiv | 5 | 3.14 | 2
1.063.69 | 13.6 | 768 | 0.57 | 0.34 | 6.78 | 1.31 | 82 | 2.14 | 16 | R-D-3-2-1 12V | Gesperrt | 0 | 0 | 0 | 0 | 0 | 0 | 137 | Geschlossen | Mager | 217 | 144 | 179 | 768 | 20 | 122 | 115 | 0 | Aktiv | Inaktiv | 5 | 3.14 | 2
1.063.98 | 13.7 | 768 | 0.57 | 0.34 | 6.78 | 1.31 | 82 | 2.14 | 16 | R-D-3-2-1 12V | Gesperrt | 0 | 0 | 0 | 0 | 0 | 0 | 156 | Geschlossen | Mager | 220 | 144 | 179 | 768 | 20 | 122 | 115 | 0 | Aktiv | Inaktiv | 5 | 3.14 | 2
1.064.32 | 13.8 | 768 | 0.57 | 0.32 | 6.78 | 1.31 | 82 | 2.14 | 16 | R-D-3-2-1 12V | Gesperrt | 0 | 0 | 0 | 0 | 0 | 0 | 156 | Geschlossen | Mager | 223 | 144 | 179 | 768 | 20 | 122 | 115 | 0 | Aktiv | Inaktiv | 5 | 3.14 | 2
1.064.63 | 13.7 | 768 | 0.57 | 0.32 | 6.78 | 1.31 | 82 | 2.14 | 16 | R-D-3-2-1 12V | Gesperrt | 0 | 0 | 0 | 0 | 0 | 0 | 371 | Geschlossen | Mager | 226 | 144 | 179 | 768 | 20 | 122 | 115 | 0 | Aktiv | Inaktiv | 5 | 3.14 | 2
1.064.91 | 13.6 | 768 | 0.57 | 0.35 | 6.78 | 1.31 | 82 | 2.14 | 16 | R-D-3-2-1 12V | Gesperrt | 0 | 0 | 0 | 0 | 0 | 0 | 273 | Geschlossen | Mager | 229 | 144 | 179 | 768 | 19 | 121 | 115 | 0 | Aktiv | Inaktiv | 5 | 3.14 | 2
1.065.19 | 13.7 | 768 | 0.57 | 0.35 | 6.78 | 1.31 | 82 | 2.14 | 16 | R-D-3-2-1 12V | Gesperrt | 0 | 0 | 0 | 0 | 0 | 0 | 4.394 | Geschlossen | Fett | 220 | 143 | 179 | 768 | 19 | 121 | 115 | 0 | Aktiv | Inaktiv | 5 | 3.14 | 2
1.065.51 | 13.5 | 768 | 0.57 | 0.36 | 6.78 | 1.31 | 82 | 2.14 | 16 | R-D-3-2-1 12V | Gesperrt | 0 | 0 | 0 | 0 | 0 | 0 | 4.414 | Geschlossen | Fett | 217 | 143 | 179 | 768 | 19 | 121 | 115 | 0 | Aktiv | Inaktiv | 5 | 3.14 | 2
1.065.85 | 13.6 | 768 | 0.57 | 0.35 | 6.78 | 1.31 | 82 | 2.14 | 16 | R-D-3-2-1 12V | Gesperrt | 0 | 0 | 0 | 0 | 0 | 0 | 332 | Geschlossen | Mager | 216 | 143 | 179 | 768 | 19 | 121 | 115 | 0 | Aktiv | Inaktiv | 5 | 3.14 | 2
1.066.19 | 13.7 | 768 | 0.57 | 0.33 | 6.78 | 1.31 | 82 | 2.14 | 16 | R-D-3-2-1 12V | Gesperrt | 0 | 0 | 0 | 0 | 0 | 0 | 156 | Geschlossen | Mager | 219 | 143 | 179 | 768 | 19 | 121 | 115 | 0 | Aktiv | Inaktiv | 5 | 3.14 | 2
1.066.49 | 13.7 | 768 | 0.57 | 0.34 | 6.78 | 1.31 | 82 | 2.14 | 16 | R-D-3-2-1 12V | Gesperrt | 0 | 0 | 0 | 0 | 0 | 0 | 137 | Geschlossen | Mager | 222 | 143 | 179 | 768 | 19 | 121 | 115 | 0 | Aktiv | Inaktiv | 5 | 3.14 | 2
1.066.79 | 13.7 | 768 | 0.57 | 0.34 | 6.78 | 1.31 | 82 | 2.14 | 16 | R-D-3-2-1 12V | Gesperrt | 0 | 0 | 0 | 0 | 0 | 0 | 176 | Geschlossen | Mager | 225 | 143 | 179 | 768 | 19 | 121 | 115 | 0 | Aktiv | Inaktiv | 5 | 3.14 | 2
1.067.08 | 13.7 | 768 | 0.57 | 0.33 | 6.78 | 1.31 | 82 | 2.14 | 16 | R-D-3-2-1 12V | Gesperrt | 0 | 0 | 0 | 0 | 0 | 0 | 234 | Geschlossen | Mager | 228 | 143 | 179 | 768 | 18 | 120 | 115 | 0 | Aktiv | Inaktiv | 5 | 3.13 | 2
1.067.38 | 13.7 | 768 | 0.57 | 0.34 | 6.78 | 1.31 | 82 | 2.14 | 16 | R-D-3-2-1 12V | Gesperrt | 0 | 0 | 0 | 0 | 0 | 0 | 4.531 | Geschlossen | Fett | 218 | 143 | 179 | 768 | 18 | 120 | 115 | 0 | Aktiv | Inaktiv | 5 | 3.13 | 2
1.067.67 | 13.6 | 768 | 0.57 | 0.34 | 6.78 | 1.31 | 82 | 2.14 | 16 | R-D-3-2-1 12V | Gesperrt | 0 | 0 | 0 | 0 | 0 | 0 | 4.394 | Geschlossen | Fett | 215 | 143 | 179 | 768 | 18 | 120 | 115 | 0 | Aktiv | Inaktiv | 5 | 3.13 | 2
1.067.97 | 13.7 | 768 | 0.57 | 0.31 | 6.78 | 1.31 | 82 | 2.14 | 16 | R-D-3-2-1 12V | Gesperrt | 0 | 0 | 0 | 0 | 0 | 0 | 4.296 | Geschlossen | Fett | 212 | 143 | 179 | 768 | 18 | 120 | 115 | 0 | Aktiv | Inaktiv | 6 | 3.13 | 2
1.068.25 | 13.8 | 768 | 0.57 | 0.31 | 6.78 | 1.31 | 82 | 2.14 | 16 | R-D-3-2-1 12V | Gesperrt | 0 | 0 | 0 | 0 | 0 | 0 | 215 | Geschlossen | Mager | 213 | 143 | 179 | 768 | 18 | 120 | 115 | 0 | Aktiv | Inaktiv | 6 | 3.13 | 2
1.068.59 | 13.7 | 768 | 0.57 | 0.30 | 6.78 | 1.31 | 82 | 2.14 | 16 | R-D-3-2-1 12V | Gesperrt | 0 | 0 | 0 | 0 | 0 | 0 | 137 | Geschlossen | Mager | 217 | 143 | 179 | 768 | 17 | 120 | 115 | 0 | Aktiv | Inaktiv | 6 | 3.13 | 2
1.068.91 | 13.6 | 768 | 0.57 | 0.32 | 6.78 | 1.31 | 82 | 2.14 | 16 | R-D-3-2-1 12V | Gesperrt | 0 | 0 | 0 | 0 | 0 | 0 | 137 | Geschlossen | Mager | 220 | 143 | 179 | 768 | 18 | 120 | 115 | 0 | Aktiv | Inaktiv | 5 | 3.13 | 2
1.069.21 | 13.7 | 768 | 0.57 | 0.31 | 6.78 | 1.31 | 82 | 2.14 | 16 | R-D-3-2-1 12V | Gesperrt | 0 | 0 | 0 | 0 | 0 | 0 | 137 | Geschlossen | Mager | 223 | 143 | 179 | 768 | 18 | 120 | 115 | 0 | Aktiv | Inaktiv | 6 | 3.13 | 2
1.069.50 | 13.4 | 768 | 0.57 | 0.33 | 6.78 | 1.31 | 82 | 2.14 | 16 | R-D-3-2-1 12V | Gesperrt | 0 | 0 | 0 | 0 | 0 | 0 | 137 | Geschlossen | Mager | 225 | 143 | 179 | 768 | 18 | 120 | 115 | 0 | Aktiv | Inaktiv | 5 | 3.13 | 2
1.069.78 | 13.8 | 768 | 0.57 | 0.35 | 6.78 | 1.31 | 82 | 2.14 | 16 | R-D-3-2-1 12V | Gesperrt | 0 | 0 | 0 | 0 | 0 | 0 | 176 | Geschlossen | Mager | 228 | 143 | 179 | 768 | 18 | 120 | 115 | 0 | Aktiv | Inaktiv | 5 | 3.13 | 2
1.070.07 | 13.7 | 768 | 0.57 | 0.30 | 6.78 | 1.31 | 82 | 2.14 | 16 | R-D-3-2-1 12V | Gesperrt | 0 | 0 | 0 | 0 | 0 | 0 | 195 | Geschlossen | Mager | 231 | 143 | 179 | 768 | 18 | 120 | 115 | 0 | Aktiv | Inaktiv | 5 | 3.13 | 2
1.070.39 | 13.7 | 768 | 0.57 | 0.31 | 6.78 | 1.31 | 82 | 2.12 | 17 | R-D-3-2-1 12V | Gesperrt | 0 | 0 | 0 | 0 | 0 | 0 | 3.711 | Geschlossen | Fett | 223 | 143 | 179 | 768 | 18 | 120 | 115 | 0 | Aktiv | Inaktiv | 6 | 3.13 | 2
1.070.70 | 13.6 | 768 | 0.57 | 0.31 | 6.78 | 1.31 | 82 | 2.12 | 17 | R-D-3-2-1 12V | Gesperrt | 0 | 0 | 0 | 0 | 0 | 0 | 3.164 | Geschlossen | Fett | 220 | 143 | 179 | 768 | 18 | 120 | 115 | 0 | Aktiv | Inaktiv | 6 | 3.13 | 2
1.070.98 | 13.7 | 768 | 0.57 | 0.33 | 6.78 | 1.31 | 82 | 2.12 | 17 | R-D-3-2-1 12V | Gesperrt | 0 | 0 | 0 | 0 | 0 | 0 | 1.348 | Geschlossen | Mager | 218 | 143 | 179 | 768 | 18 | 120 | 115 | 0 | Aktiv | Inaktiv | 6 | 3.13 | 2
1.071.26 | 13.6 | 768 | 0.57 | 0.34 | 6.78 | 1.31 | 82 | 2.12 | 17 | R-D-3-2-1 12V | Gesperrt | 0 | 0 | 0 | 0 | 0 | 0 | 156 | Geschlossen | Mager | 221 | 143 | 179 | 768 | 18 | 120 | 115 | 0 | Aktiv | Inaktiv | 6 | 3.13 | 2
1.071.54 | 13.6 | 768 | 0.57 | 0.32 | 6.78 | 1.31 | 82 | 2.12 | 17 | R-D-3-2-1 12V | Gesperrt | 0 | 0 | 0 | 0 | 0 | 0 | 156 | Geschlossen | Mager | 224 | 143 | 179 | 768 | 18 | 120 | 115 | 0 | Aktiv | Inaktiv | 6 | 3.13 | 2
1.071.84 | 13.7 | 768 | 0.57 | 0.32 | 6.78 | 1.31 | 82 | 2.12 | 17 | R-D-3-2-1 12V | Gesperrt | 0 | 0 | 0 | 0 | 0 | 0 | 137 | Geschlossen | Mager | 227 | 143 | 179 | 768 | 18 | 120 | 115 | 0 | Aktiv | Inaktiv | 6 | 3.13 | 2
1.072.12 | 13.7 | 768 | 0.57 | 0.33 | 6.78 | 1.31 | 82 | 2.12 | 17 | R-D-3-2-1 12V | Gesperrt | 0 | 0 | 0 | 0 | 0 | 0 | 156 | Geschlossen | Mager | 229 | 143 | 179 | 768 | 18 | 120 | 115 | 0 | Aktiv | Inaktiv | 6 | 3.13 | 2
1.072.42 | 13.7 | 768 | 0.57 | 0.34 | 6.78 | 1.31 | 82 | 2.12 | 17 | R-D-3-2-1 12V | Gesperrt | 0 | 0 | 0 | 0 | 0 | 0 | 137 | Geschlossen | Mager | 232 | 143 | 179 | 768 | 18 | 120 | 115 | 0 | Aktiv | Inaktiv | 5 | 3.13 | 2
1.072.71 | 13.7 | 768 | 0.57 | 0.32 | 6.78 | 1.31 | 82 | 2.12 | 17 | R-D-3-2-1 12V | Gesperrt | 0 | 0 | 0 | 0 | 0 | 0 | 195 | Geschlossen | Mager | 235 | 143 | 179 | 768 | 18 | 120 | 115 | 0 | Aktiv | Inaktiv | 6 | 3.13 | 2
1.073.01 | 13.7 | 768 | 0.57 | 0.31 | 6.78 | 1.31 | 82 | 2.12 | 17 | R-D-3-2-1 12V | Gesperrt | 0 | 0 | 0 | 0 | 0 | 0 | 195 | Geschlossen | Mager | 238 | 143 | 179 | 768 | 18 | 120 | 115 | 0 | Aktiv | Inaktiv | 6 | 3.13 | 2
1.073.30 | 13.6 | 768 | 0.57 | 0.33 | 6.78 | 1.31 | 82 | 2.12 | 17 | R-D-3-2-1 12V | Gesperrt | 0 | 0 | 0 | 0 | 0 | 0 | 215 | Geschlossen | Mager | 241 | 143 | 179 | 768 | 18 | 120 | 115 | 0 | Aktiv | Inaktiv | 5 | 3.13 | 2
1.073.60 | 13.5 | 768 | 0.57 | 0.33 | 6.78 | 1.31 | 82 | 2.12 | 17 | R-D-3-2-1 12V | Gesperrt | 0 | 0 | 0 | 0 | 0 | 0 | 215 | Geschlossen | Mager | 244 | 143 | 179 | 768 | 18 | 120 | 115 | 0 | Aktiv | Inaktiv | 6 | 3.13 | 2
1.073.88 | 13.7 | 768 | 0.57 | 0.34 | 6.78 | 1.31 | 82 | 2.12 | 17 | R-D-3-2-1 12V | Gesperrt | 0 | 0 | 0 | 0 | 0 | 0 | 176 | Geschlossen | Mager | 247 | 143 | 179 | 768 | 18 | 120 | 115 | 0 | Aktiv | Inaktiv | 6 | 3.13 | 2
1.074.45 | 13.6 | 768 | 0.57 | 0.32 | 6.78 | 1.31 | 82 | 2.12 | 17 | R-D-3-2-1 12V | Gesperrt | 0 | 0 | 0 | 0 | 0 | 0 | 3.789 | Geschlossen | Fett | 242 | 143 | 179 | 768 | 18 | 120 | 115 | 0 | Aktiv | Inaktiv | 5 | 3.13 | 2
1.074.73 | 13.7 | 768 | 0.57 | 0.33 | 6.78 | 1.31 | 82 | 2.12 | 17 | R-D-3-2-1 12V | Gesperrt | 0 | 0 | 0 | 0 | 0 | 0 | 4.589 | Geschlossen | Fett | 239 | 143 | 179 | 768 | 18 | 120 | 115 | 0 | Aktiv | Inaktiv | 5 | 3.13 | 2
1.075.04 | 13.5 | 768 | 0.57 | 0.34 | 6.78 | 1.31 | 82 | 2.12 | 17 | R-D-3-2-1 12V | Gesperrt | 0 | 0 | 0 | 0 | 0 | 0 | 4.472 | Geschlossen | Fett | 236 | 144 | 179 | 768 | 18 | 120 | 115 | 0 | Aktiv | Inaktiv | 6 | 3.13 | 2
1.075.33 | 13.4 | 768 | 0.57 | 0.30 | 6.78 | 1.31 | 82 | 2.12 | 17 | R-D-3-2-1 12V | Gesperrt | 0 | 0 | 0 | 0 | 0 | 0 | 605 | Geschlossen | Mager | 237 | 144 | 179 | 768 | 18 | 120 | 115 | 0 | Aktiv | Inaktiv | 6 | 3.13 | 2
1.075.63 | 13.7 | 768 | 0.57 | 0.29 | 6.78 | 1.31 | 82 | 2.12 | 17 | R-D-3-2-1 12V | Gesperrt | 0 | 0 | 0 | 0 | 0 | 0 | 293 | Geschlossen | Mager | 240 | 144 | 179 | 768 | 18 | 120 | 115 | 0 | Aktiv | Inaktiv | 7 | 3.13 | 2
1.075.91 | 13.5 | 768 | 0.57 | 0.34 | 6.78 | 1.31 | 82 | 2.12 | 17 | R-D-3-2-1 12V | Gesperrt | 0 | 0 | 0 | 0 | 0 | 0 | 195 | Geschlossen | Mager | 242 | 144 | 179 | 768 | 18 | 120 | 115 | 0 | Aktiv | Inaktiv | 6 | 3.13 | 2
1.076.25 | 13.6 | 736 | 0.57 | 0.35 | 6.78 | 1.31 | 82 | 2.12 | 17 | R-D-3-2-1 12V | Gesperrt | 0 | 0 | 0 | 0 | 0 | 0 | 156 | Geschlossen | Mager | 246 | 144 | 179 | 768 | 18 | 120 | 115 | 0 | Aktiv | Inaktiv | 6 | 4.16 | 2
1.076.57 | 13.6 | 768 | 0.57 | 0.33 | 6.78 | 1.31 | 82 | 2.12 | 17 | R-D-3-2-1 12V | Gesperrt | 0 | 0 | 0 | 0 | 0 | 0 | 156 | Geschlossen | Mager | 249 | 144 | 179 | 768 | 17 | 120 | 115 | 0 | Aktiv | Inaktiv | 6 | 3.13 | 2
1.076.86 | 13.5 | 768 | 0.57 | 0.31 | 6.78 | 1.31 | 82 | 2.12 | 17 | R-D-3-2-1 12V | Gesperrt | 0 | 0 | 0 | 0 | 0 | 0 | 176 | Geschlossen | Mager | 252 | 144 | 179 | 768 | 18 | 120 | 115 | 0 | Aktiv | Inaktiv | 6 | 3.13 | 2
1.077.16 | 13.9 | 768 | 0.57 | 0.29 | 6.67 | 1.29 | 83 | 2.12 | 17 | R-D-3-2-1 12V | Gesperrt | 0 | 0 | 0 | 0 | 0 | 0 | 176 | Geschlossen | Mager | 255 | 144 | 179 | 768 | 18 | 120 | 115 | 0 | Aktiv | Inaktiv | 6 | 3.13 | 2
1.077.45 | 13.5 | 768 | 0.74 | 0.43 | 6.67 | 1.29 | 83 | 2.12 | 17 | R-D-3-2-1 12V | Gesperrt | 0 | 0 | 0 | 0 | 0 | 0 | 293 | Geschlossen | Mager | 255 | 144 | 179 | 768 | 21 | 120 | 115 | 0 | Aktiv | Inaktiv | 5 | 4.17 | 3
1.077.73 | 13.9 | 768 | 0.99 | 0.64 | 33.67 | 1.29 | 83 | 2.12 | 17 | R-D-3-2-1 12V | Freigeschaltet | 0 | 0 | 2 | 0 | 0 | 15 | 4.707 | Geschlossen | Fett | 242 | 144 | 179 | 768 | 20 | 120 | 115 | 0 | Inaktiv | Aktiv | 3 | 12.36 | 8
1.078.03 | 13.8 | 1.280 | 1.05 | 0.99 | 33.67 | 1.29 | 83 | 2.12 | 17 | R-D-3-2-1 12V | Freigeschaltet | 6 | 3 | 2 | 0 | 0 | 13 | 4.726 | Geschlossen | Fett | 232 | 144 | 179 | 768 | 39 | 120 | 115 | 0 | Inaktiv | Aktiv | 11 | 9.36 | 10
1.078.36 | 13.9 | 1.536 | 1.07 | 1.21 | 33.67 | 1.29 | 83 | 2.12 | 17 | R-D-3-2-1 12V | Freigeschaltet | 6 | 0 | 1 | 3 | 3 | 19 | 4.707 | Geschlossen | Fett | 218 | 144 | 179 | 768 | 45 | 120 | 115 | 0 | Inaktiv | Aktiv | 20 | 8.36 | 11
1.078.65 | 13.6 | 1.536 | 1.07 | 1.23 | 33.67 | 1.29 | 83 | 2.12 | 17 | R-D-3-2-1 12V | Freigeschaltet | 6 | 0 | 1 | 3 | 3 | 18 | 4.707 | Geschlossen | Fett | 205 | 144 | 179 | 768 | 45 | 120 | 115 | 0 | Inaktiv | Aktiv | 21 | 8.36 | 10
1.078.95 | 13.7 | 1.568 | 1.07 | 1.18 | 33.67 | 1.29 | 83 | 2.12 | 17 | R-D-3-2-1 12V | Freigeschaltet | 6 | 0 | 1 | 3 | 7 | 18 | 4.687 | Geschlossen | Fett | 191 | 144 | 179 | 768 | 48 | 121 | 115 | 0 | Inaktiv | Aktiv | 21 | 7.35 | 10
1.079.23 | 13.8 | 1.600 | 1.07 | 1.21 | 33.67 | 1.29 | 83 | 2.12 | 17 | R-D-3-2-1 12V | Freigeschaltet | 6 | 0 | 1 | 3 | 7 | 19 | 4.668 | Geschlossen | Fett | 176 | 144 | 179 | 768 | 48 | 121 | 115 | 0 | Inaktiv | Aktiv | 21 | 7.35 | 10
1.079.52 | 13.8 | 1.632 | 1.07 | 1.17 | 33.67 | 1.29 | 83 | 2.12 | 17 | R-D-3-2-1 12V | Freigeschaltet | 6 | 0 | 1 | 3 | 9 | 17 | 4.628 | Geschlossen | Fett | 162 | 144 | 179 | 768 | 49 | 121 | 115 | 0 | Inaktiv | Aktiv | 21 | 6.33 | 9
1.079.82 | 13.9 | 1.664 | 1.07 | 1.18 | 33.67 | 1.29 | 83 | 2.12 | 17 | R-D-3-2-1 12V | Freigeschaltet | 2 | 0 | 1 | 0 | 9 | 15 | 4.316 | Geschlossen | Fett | 148 | 144 | 179 | 768 | 49 | 121 | 115 | 0 | Inaktiv | Aktiv | 21 | 6.33 | 9
1.080.11 | 13.9 | 1.664 | 1.05 | 1.14 | 33.67 | 1.29 | 83 | 2.12 | 17 | R-D-3-2-1 12V | Freigeschaltet | 2 | 0 | 1 | 0 | 13 | 13 | 156 | Geschlossen | Mager | 154 | 144 | 179 | 768 | 49 | 121 | 115 | 0 | Inaktiv | Aktiv | 21 | 6.33 | 9
1.080.40 | 13.9 | 1.696 | 0.99 | 1.03 | 33.67 | 1.29 | 83 | 2.12 | 17 | R-D-3-2-1 12V | Freigeschaltet | 2 | 0 | 1 | 0 | 13 | 11 | 156 | Geschlossen | Mager | 168 | 144 | 179 | 768 | 50 | 122 | 115 | 0 | Inaktiv | Aktiv | 21 | 6.33 | 9
1.080.70 | 13.9 | 1.664 | 0.90 | 0.77 | 33.67 | 1.29 | 83 | 2.12 | 17 | R-D-3-2-1 12V | Freigeschaltet | 2 | 0 | 0 | 0 | 15 | 9 | 195 | Geschlossen | Mager | 180 | 144 | 179 | 768 | 47 | 122 | 115 | 0 | Inaktiv | Aktiv | 20 | 5.30 | 7
1.080.99 | 13.9 | 1.632 | 0.88 | 0.66 | 33.67 | 1.29 | 83 | 2.12 | 17 | R-D-3-2-1 12V | Freigeschaltet | 1 | 0 | 0 | 0 | 15 | 6 | 4.628 | Geschlossen | Fett | 165 | 144 | 179 | 768 | 47 | 122 | 115 | 0 | Inaktiv | Aktiv | 17 | 5.30 | 7
1.081.29 | 13.9 | 1.664 | 0.86 | 0.61 | 33.67 | 1.29 | 83 | 2.12 | 17 | R-D-3-2-1 12V | Gesperrt | 1 | 0 | 0 | 0 | 18 | 4 | 4.648 | Geschlossen | Fett | 155 | 144 | 179 | 768 | 46 | 122 | 115 | 0 | Inaktiv | Aktiv | 15 | 4.27 | 6
1.081.58 | 13.9 | 1.664 | 0.84 | 0.57 | 33.67 | 1.29 | 83 | 2.12 | 17 | R-D-3-2-1 12V | Gesperrt | 0 | 0 | 0 | 0 | 18 | 2 | 4.648 | Geschlossen | Fett | 144 | 144 | 179 | 768 | 47 | 123 | 115 | 0 | Inaktiv | Aktiv | 15 | 4.27 | 6
1.081.87 | 13.9 | 1.696 | 0.80 | 0.52 | 33.67 | 1.29 | 83 | 2.12 | 17 | R-D-3-2-1 12V | Gesperrt | 0 | 0 | 0 | 0 | 20 | 0 | 4.550 | Geschlossen | Fett | 133 | 144 | 179 | 768 | 48 | 123 | 115 | 0 | Inaktiv | Aktiv | 15 | 4.28 | 6
1.082.15 | 13.9 | 1.696 | 0.78 | 0.45 | 33.67 | 1.29 | 83 | 2.12 | 17 | R-D-3-2-1 12V | Gesperrt | 0 | 0 | 0 | 0 | 20 | 0 | 312 | Geschlossen | Mager | 128 | 144 | 179 | 768 | 45 | 123 | 115 | 0 | Inaktiv | Aktiv | 15 | 3.24 | 5
1.082.52 | 13.8 | 1.504 | 0.76 | 0.96 | 6.67 | 1.29 | 83 | 2.12 | 17 | R-D-3-2-1 12V | Gesperrt | 0 | 0 | 0 | 0 | 20 | 0 | 2.695 | Geschlossen | Mager | 140 | 144 | 179 | 768 | 40 | 123 | 115 | 0 | Inaktiv | Aktiv | 13 | 4.24 | 5
1.082.83 | 13.8 | 1.280 | 0.74 | 0.92 | 6.67 | 1.29 | 83 | 2.12 | 17 | R-D-3-2-1 12V | Gesperrt | 0 | 0 | 0 | 0 | 20 | 0 | 4.668 | Geschlossen | Fett | 119 | 144 | 179 | 768 | 37 | 124 | 115 | 0 | Inaktiv | Aktiv | 11 | 4.23 | 5
1.083.12 | 13.8 | 1.280 | 0.72 | 0.86 | 6.67 | 1.29 | 83 | 2.12 | 17 | R-D-3-2-1 12V | Gesperrt | 0 | 0 | 0 | 0 | 20 | 1 | 4.668 | Geschlossen | Fett | 110 | 144 | 179 | 768 | 35 | 124 | 115 | 0 | Inaktiv | Aktiv | 10 | 4.22 | 4
1.083.46 | 13.9 | 1.280 | 0.57 | 0.56 | 6.67 | 1.29 | 83 | 2.12 | 17 | R-D-3-2-1 12V | Gesperrt | 0 | 0 | 0 | 0 | 20 | 3 | 3.261 | Geschlossen | Fett | 102 | 144 | 179 | 768 | 29 | 124 | 115 | 0 | Inaktiv | Aktiv | 10 | 3.18 | 3
1.083.75 | 13.8 | 1.152 | 0.57 | 0.48 | 6.67 | 1.29 | 83 | 2.12 | 17 | R-D-3-2-1 12V | Gesperrt | 0 | 0 | 0 | 0 | 21 | 3 | 234 | Geschlossen | Mager | 108 | 144 | 179 | 768 | 27 | 124 | 115 | 0 | Aktiv | Inaktiv | 6 | 2.14 | 2
1.084.03 | 13.6 | 1.056 | 0.57 | 0.46 | 6.67 | 1.29 | 83 | 2.12 | 17 | R-D-3-2-1 12V | Gesperrt | 0 | 0 | 0 | 0 | 21 | 2 | 4.570 | Geschlossen | Fett | 102 | 144 | 179 | 768 | 29 | 126 | 115 | 0 | Aktiv | Inaktiv | 6 | 2.15 | 2
1.084.33 | 13.7 | 1.024 | 0.57 | 0.33 | 6.67 | 1.29 | 83 | 2.12 | 17 | R-D-3-2-1 12V | Gesperrt | 0 | 0 | 0 | 0 | 19 | 0 | 4.707 | Geschlossen | Fett | 97 | 144 | 179 | 768 | 29 | 126 | 115 | 0 | Aktiv | Inaktiv | 6 | 2.15 | 2
1.084.64 | 13.7 | 960 | 0.57 | 0.37 | 6.67 | 1.29 | 83 | 2.12 | 17 | R-D-3-2-1 12V | Gesperrt | 0 | 0 | 0 | 0 | 19 | 0 | 4.726 | Geschlossen | Fett | 93 | 144 | 179 | 768 | 28 | 126 | 115 | 0 | Aktiv | Inaktiv | 6 | 2.15 | 2
1.084.94 | 13.7 | 896 | 0.57 | 0.38 | 6.67 | 1.29 | 83 | 2.12 | 17 | R-D-3-2-1 12V | Gesperrt | 0 | 0 | 0 | 0 | 18 | 0 | 4.726 | Geschlossen | Fett | 89 | 144 | 179 | 768 | 27 | 126 | 115 | 0 | Aktiv | Inaktiv | 3 | 2.14 | 2
1.085.23 | 13.7 | 864 | 0.57 | 0.39 | 6.67 | 1.29 | 83 | 2.12 | 17 | R-D-3-2-1 12V | Gesperrt | 0 | 0 | 0 | 0 | 18 | 0 | 4.726 | Geschlossen | Fett | 85 | 144 | 179 | 768 | 27 | 126 | 115 | 0 | Aktiv | Inaktiv | 4 | 2.14 | 2
1.085.53 | 13.7 | 864 | 0.57 | 0.38 | 6.67 | 1.29 | 83 | 2.12 | 17 | R-D-3-2-1 12V | Gesperrt | 0 | 0 | 0 | 0 | 17 | 0 | 4.726 | Geschlossen | Fett | 82 | 144 | 179 | 768 | 26 | 126 | 115 | 0 | Aktiv | Inaktiv | 5 | 2.14 | 2
1.085.83 | 13.7 | 896 | 0.57 | 0.34 | 6.67 | 1.29 | 83 | 2.12 | 17 | R-D-3-2-1 12V | Gesperrt | 0 | 0 | 0 | 0 | 17 | 0 | 4.707 | Geschlossen | Fett | 79 | 144 | 179 | 768 | 27 | 126 | 115 | 0 | Aktiv | Inaktiv | 4 | 2.14 | 2
1.086.11 | 13.8 | 896 | 0.57 | 0.36 | 6.67 | 1.29 | 83 | 2.12 | 17 | R-D-3-2-1 12V | Gesperrt | 0 | 0 | 0 | 0 | 14 | 0 | 4.687 | Geschlossen | Fett | 76 | 144 | 179 | 768 | 27 | 126 | 115 | 0 | Aktiv | Inaktiv | 4 | 2.14 | 2
1.086.41 | 13.8 | 896 | 0.57 | 0.36 | 6.67 | 1.29 | 83 | 2.12 | 17 | R-D-3-2-1 12V | Gesperrt | 0 | 0 | 0 | 0 | 14 | 0 | 4.589 | Geschlossen | Fett | 72 | 144 | 179 | 768 | 27 | 126 | 115 | 0 | Aktiv | Inaktiv | 4 | 2.14 | 2
1.086.70 | 13.8 | 864 | 0.97 | 0.94 | 6.67 | 1.29 | 83 | 2.12 | 17 | R-D-3-2-1 12V | Gesperrt | 0 | 0 | 0 | 0 | 13 | 0 | 4.570 | Geschlossen | Fett | 68 | 144 | 179 | 768 | 38 | 126 | 115 | 0 | Aktiv | Inaktiv | -1 | 6.28 | 4
1.087.02 | 13.9 | 1.376 | 1.42 | 1.15 | 60.67 | 1.29 | 83 | 2.12 | 17 | R-D-3-2-1 12V | Freigeschaltet | 2 | 0 | 0 | 2 | 13 | 30 | 4.687 | Geschlossen | Fett | 57 | 144 | 179 | 768 | 54 | 126 | 115 | 0 | Inaktiv | Aktiv | 0 | 9.42 | 10
1.087.30 | 13.7 | 1.792 | 1.54 | 1.33 | 87.67 | 1.29 | 83 | 2.12 | 17 | R-D-3-2-1 12V | Freigeschaltet | 0 | 0 | 0 | 3 | 13 | 38 | 156 | Geschlossen | Mager | 44 | 144 | 179 | 768 | 63 | 127 | 115 | 0 | Inaktiv | Aktiv | 14 | 8.43 | 13
1.087.61 | 13.9 | 1.856 | 1.58 | 1.45 | 87.67 | 1.29 | 83 | 2.12 | 17 | R-D-3-2-1 12V | Freigeschaltet | 0 | 0 | 0 | 3 | 13 | 40 | 117 | Geschlossen | Mager | 62 | 144 | 179 | 768 | 64 | 127 | 115 | 0 | Inaktiv | Aktiv | 14 | 9.46 | 14
1.087.89 | 13.7 | 1.920 | 1.54 | 1.40 | 87.67 | 1.29 | 83 | 2.12 | 17 | R-D-3-2-1 12V | Freigeschaltet | 0 | 0 | 0 | 3 | 17 | 41 | 98 | Geschlossen | Mager | 80 | 144 | 179 | 768 | 65 | 127 | 115 | 0 | Inaktiv | Aktiv | 15 | 8.44 | 14
1.088.17 | 13.9 | 1.856 | 1.25 | 1.16 | 60.67 | 1.29 | 83 | 2.12 | 17 | R-D-3-2-1 12V | Freigeschaltet | 3 | 0 | 1 | 0 | 17 | 25 | 98 | Geschlossen | Mager | 99 | 144 | 179 | 768 | 61 | 127 | 115 | 0 | Inaktiv | Aktiv | 20 | 6.38 | 10
1.088.48 | 13.8 | 1.696 | 1.17 | 0.99 | 60.67 | 1.29 | 83 | 2.12 | 17 | R-D-3-2-1 12V | Freigeschaltet | 5 | 0 | 1 | 2 | 17 | 23 | 98 | Geschlossen | Mager | 115 | 144 | 179 | 768 | 58 | 127 | 115 | 0 | Inaktiv | Aktiv | 19 | 6.36 | 10
1.088.79 | 13.8 | 1.696 | 1.13 | 0.90 | 60.67 | 1.29 | 83 | 2.16 | 16 | R-D-3-2-1 12V | Freigeschaltet | 5 | 0 | 0 | 2 | 21 | 22 | 78 | Geschlossen | Mager | 130 | 144 | 179 | 768 | 58 | 128 | 115 | 0 | Inaktiv | Aktiv | 20 | 7.39 | 10
1.089.06 | 13.9 | 1.696 | 1.07 | 1.36 | 33.67 | 1.29 | 83 | 2.16 | 16 | R-D-3-2-1 12V | Freigeschaltet | 5 | 0 | 0 | 2 | 22 | 20 | 78 | Geschlossen | Mager | 142 | 144 | 179 | 768 | 57 | 128 | 115 | 0 | Inaktiv | Aktiv | 21 | 6.36 | 10
1.089.40 | 13.8 | 1.664 | 0.99 | 1.08 | 33.67 | 1.29 | 83 | 2.16 | 16 | R-D-3-2-1 12V | Freigeschaltet | 2 | 0 | 0 | 0 | 22 | 17 | 98 | Geschlossen | Mager | 159 | 144 | 179 | 768 | 55 | 128 | 115 | 0 | Inaktiv | Aktiv | 21 | 6.35 | 9
1.089.68 | 13.8 | 1.632 | 0.92 | 0.86 | 33.67 | 1.29 | 83 | 2.16 | 16 | R-D-3-2-1 12V | Freigeschaltet | 1 | 0 | 0 | 0 | 23 | 15 | 156 | Geschlossen | Mager | 172 | 144 | 179 | 768 | 53 | 128 | 115 | 0 | Inaktiv | Aktiv | 20 | 5.32 | 8
1.090.03 | 13.7 | 1.568 | 0.90 | 0.76 | 33.67 | 1.29 | 83 | 2.16 | 16 | R-D-3-2-1 12V | Freigeschaltet | 1 | 0 | 0 | 0 | 23 | 14 | 4.570 | Geschlossen | Fett | 155 | 144 | 179 | 768 | 52 | 128 | 115 | 0 | Inaktiv | Aktiv | 19 | 5.32 | 7
1.090.31 | 13.8 | 1.568 | 0.84 | 0.64 | 33.67 | 1.29 | 83 | 2.16 | 16 | R-D-3-2-1 12V | Freigeschaltet | 1 | 0 | 0 | 0 | 25 | 13 | 4.511 | Geschlossen | Fett | 146 | 144 | 179 | 768 | 51 | 128 | 115 | 0 | Inaktiv | Aktiv | 17 | 5.31 | 7
1.090.63 | 13.9 | 1.536 | 0.80 | 0.59 | 33.67 | 1.29 | 83 | 2.16 | 16 | R-D-3-2-1 12V | Freigeschaltet | 1 | 0 | 0 | 0 | 25 | 12 | 234 | Geschlossen | Mager | 144 | 144 | 179 | 768 | 50 | 128 | 115 | 0 | Inaktiv | Aktiv | 16 | 4.28 | 6
1.090.93 | 13.8 | 1.536 | 0.76 | 0.50 | 33.67 | 1.29 | 83 | 2.16 | 16 | R-D-3-2-1 12V | Freigeschaltet | 1 | 0 | 0 | 0 | 24 | 10 | 98 | Geschlossen | Mager | 155 | 144 | 179 | 768 | 45 | 128 | 115 | 0 | Inaktiv | Aktiv | 15 | 4.26 | 6
1.091.21 | 13.8 | 1.504 | 0.74 | 0.43 | 33.67 | 1.29 | 83 | 2.16 | 16 | R-D-3-2-1 12V | Gesperrt | 0 | 0 | 0 | 0 | 24 | 8 | 98 | Geschlossen | Mager | 165 | 144 | 179 | 768 | 44 | 128 | 115 | 0 | Inaktiv | Aktiv | 14 | 4.26 | 5
1.091.55 | 13.8 | 1.472 | 0.72 | 0.95 | 6.67 | 1.29 | 83 | 2.16 | 16 | R-D-3-2-1 12V | Gesperrt | 0 | 0 | 0 | 0 | 25 | 5 | 117 | Geschlossen | Mager | 174 | 144 | 179 | 768 | 41 | 128 | 115 | 0 | Inaktiv | Aktiv | 13 | 4.25 | 5
1.091.85 | 13.8 | 1.440 | 0.68 | 0.76 | 6.67 | 1.29 | 83 | 2.16 | 16 | R-D-3-2-1 12V | Gesperrt | 0 | 0 | 0 | 0 | 25 | 3 | 4.433 | Geschlossen | Mager | 183 | 144 | 179 | 768 | 37 | 128 | 115 | 0 | Inaktiv | Aktiv | 12 | 3.21 | 4
1.092.15 | 13.9 | 1.408 | 0.64 | 0.67 | 6.67 | 1.29 | 83 | 2.16 | 16 | R-D-3-2-1 12V | Gesperrt | 0 | 0 | 0 | 0 | 26 | 1 | 4.648 | Geschlossen | Fett | 166 | 144 | 179 | 768 | 33 | 128 | 115 | 0 | Inaktiv | Aktiv | 12 | 3.19 | 4
1.092.44 | 13.9 | 1.376 | 0.64 | 0.62 | 6.67 | 1.29 | 83 | 2.16 | 16 | R-D-3-2-1 12V | Gesperrt | 0 | 0 | 0 | 0 | 26 | 0 | 4.687 | Geschlossen | Fett | 158 | 144 | 179 | 768 | 33 | 128 | 115 | 0 | Inaktiv | Aktiv | 11 | 3.19 | 3
1.092.85 | 13.8 | 1.344 | 0.58 | 0.52 | 6.67 | 1.29 | 83 | 2.14 | 16 | R-D-3-2-1 12V | Gesperrt | 0 | 0 | 0 | 0 | 26 | 0 | 4.707 | Geschlossen | Fett | 149 | 144 | 179 | 768 | 31 | 128 | 115 | 0 | Aktiv | Inaktiv | 7 | 2.16 | 3
1.093.16 | 13.7 | 1.248 | 0.58 | 0.46 | 6.56 | 1.27 | 84 | 2.14 | 16 | R-D-3-2-1 12V | Gesperrt | 0 | 0 | 0 | 0 | 26 | 3 | 4.707 | Geschlossen | Fett | 140 | 144 | 179 | 768 | 31 | 128 | 115 | 0 | Aktiv | Inaktiv | 6 | 2.16 | 3
1.093.53 | 13.8 | 1.184 | 0.57 | 0.39 | 6.56 | 1.27 | 84 | 2.14 | 16 | R-D-3-2-1 12V | Gesperrt | 0 | 0 | 0 | 0 | 26 | 3 | 4.707 | Geschlossen | Fett | 132 | 144 | 179 | 768 | 31 | 128 | 115 | 0 | Aktiv | Inaktiv | 6 | 2.16 | 2
1.093.83 | 13.8 | 1.152 | 0.57 | 0.37 | 6.56 | 1.27 | 84 | 2.14 | 16 | R-D-3-2-1 12V | Gesperrt | 0 | 0 | 0 | 0 | 27 | 3 | 4.707 | Geschlossen | Fett | 125 | 144 | 179 | 768 | 30 | 127 | 115 | 0 | Aktiv | Inaktiv | 1 | 2.16 | 2
1.094.12 | 13.8 | 1.120 | 0.57 | 0.35 | 6.56 | 1.27 | 84 | 2.14 | 16 | R-D-3-2-1 12V | Gesperrt | 0 | 0 | 0 | 0 | 27 | 2 | 4.687 | Geschlossen | Fett | 120 | 144 | 179 | 768 | 31 | 127 | 115 | 0 | Aktiv | Inaktiv | 1 | 2.16 | 2
1.094.39 | 13.8 | 1.184 | 0.57 | 0.31 | 6.56 | 1.27 | 84 | 2.14 | 16 | R-D-3-2-1 12V | Gesperrt | 0 | 0 | 0 | 0 | 27 | 3 | 4.707 | Geschlossen | Fett | 115 | 144 | 179 | 768 | 29 | 126 | 115 | 0 | Aktiv | Inaktiv | 1 | 2.15 | 2
1.094.75 | 13.8 | 1.152 | 0.57 | 0.37 | 6.56 | 1.27 | 84 | 2.14 | 16 | R-D-3-2-1 12V | Gesperrt | 0 | 0 | 0 | 0 | 26 | 3 | 4.707 | Geschlossen | Fett | 107 | 144 | 179 | 768 | 29 | 126 | 115 | 0 | Aktiv | Inaktiv | 5 | 2.15 | 2
1.095.06 | 13.9 | 1.152 | 0.57 | 0.36 | 6.56 | 1.27 | 84 | 2.14 | 16 | R-D-3-2-1 12V | Gesperrt | 0 | 0 | 0 | 0 | 23 | 3 | 4.707 | Geschlossen | Fett | 102 | 144 | 179 | 768 | 29 | 126 | 115 | 0 | Aktiv | Inaktiv | 1 | 2.15 | 2
1.095.33 | 13.9 | 1.152 | 0.57 | 0.40 | 6.56 | 1.27 | 84 | 2.14 | 16 | R-D-3-2-1 12V | Gesperrt | 0 | 0 | 0 | 0 | 23 | 3 | 4.707 | Geschlossen | Fett | 96 | 144 | 179 | 768 | 29 | 126 | 115 | 0 | Aktiv | Inaktiv | 1 | 2.15 | 2
1.095.67 | 13.8 | 1.152 | 0.57 | 0.39 | 6.56 | 1.27 | 84 | 2.12 | 17 | R-D-3-2-1 12V | Gesperrt | 0 | 0 | 0 | 0 | 23 | 3 | 4.707 | Geschlossen | Fett | 89 | 144 | 179 | 768 | 29 | 126 | 115 | 0 | Aktiv | Inaktiv | 1 | 2.15 | 2
1.095.96 | 13.9 | 1.152 | 0.57 | 0.35 | 6.56 | 1.27 | 84 | 2.12 | 17 | R-D-3-2-1 12V | Gesperrt | 0 | 0 | 0 | 0 | 23 | 3 | 4.707 | Geschlossen | Fett | 84 | 144 | 179 | 768 | 29 | 126 | 115 | 0 | Aktiv | Inaktiv | 1 | 2.15 | 2
1.096.30 | 13.7 | 1.152 | 0.57 | 0.36 | 6.56 | 1.27 | 84 | 2.12 | 17 | R-D-3-2-1 12V | Gesperrt | 0 | 0 | 0 | 0 | 23 | 3 | 4.687 | Geschlossen | Fett | 77 | 144 | 179 | 768 | 29 | 126 | 115 | 0 | Aktiv | Inaktiv | 1 | 2.15 | 2
1.096.59 | 13.8 | 1.120 | 0.57 | 0.40 | 6.56 | 1.27 | 84 | 2.12 | 17 | R-D-3-2-1 12V | Gesperrt | 0 | 0 | 0 | 0 | 23 | 2 | 4.668 | Geschlossen | Fett | 72 | 144 | 179 | 768 | 29 | 126 | 115 | 0 | Aktiv | Inaktiv | 5 | 2.15 | 2
1.096.88 | 13.8 | 1.120 | 0.57 | 0.39 | 6.56 | 1.27 | 84 | 2.12 | 17 | R-D-3-2-1 12V | Gesperrt | 0 | 0 | 0 | 0 | 23 | 2 | 4.648 | Geschlossen | Fett | 66 | 144 | 179 | 768 | 30 | 126 | 115 | 0 | Aktiv | Inaktiv | 5 | 2.16 | 2
1.097.16 | 13.6 | 1.088 | 0.57 | 0.36 | 6.56 | 1.27 | 84 | 2.12 | 17 | R-D-3-2-1 12V | Gesperrt | 0 | 0 | 0 | 0 | 23 | 2 | 4.550 | Geschlossen | Fett | 61 | 144 | 179 | 768 | 29 | 126 | 115 | 0 | Aktiv | Inaktiv | 5 | 2.15 | 2
1.097.47 | 13.7 | 1.056 | 0.57 | 0.39 | 6.56 | 1.27 | 84 | 2.12 | 17 | R-D-3-2-1 12V | Gesperrt | 0 | 0 | 0 | 0 | 23 | 1 | 371 | Geschlossen | Fett | 56 | 144 | 179 | 768 | 29 | 126 | 115 | 0 | Aktiv | Inaktiv | 5 | 2.15 | 2
1.097.75 | 13.8 | 992 | 0.57 | 0.35 | 6.56 | 1.27 | 84 | 2.12 | 17 | R-D-3-2-1 12V | Gesperrt | 0 | 0 | 0 | 0 | 22 | 0 | 117 | Geschlossen | Mager | 61 | 144 | 179 | 768 | 29 | 126 | 115 | 0 | Aktiv | Inaktiv | 1 | 2.15 | 2
1.098.09 | 13.8 | 960 | 0.57 | 0.40 | 6.56 | 1.27 | 84 | 2.12 | 17 | R-D-3-2-1 12V | Gesperrt | 0 | 0 | 0 | 0 | 20 | 0 | 98 | Geschlossen | Mager | 65 | 144 | 179 | 768 | 28 | 126 | 115 | 0 | Aktiv | Inaktiv | 5 | 2.15 | 2
1.098.37 | 13.8 | 928 | 0.57 | 0.37 | 6.56 | 1.27 | 84 | 2.12 | 17 | R-D-3-2-1 12V | Gesperrt | 0 | 0 | 0 | 0 | 20 | 0 | 98 | Geschlossen | Mager | 69 | 144 | 179 | 768 | 27 | 126 | 115 | 0 | Aktiv | Inaktiv | 5 | 2.14 | 2
1.098.68 | 13.7 | 896 | 0.57 | 0.38 | 6.56 | 1.27 | 84 | 2.12 | 17 | R-D-3-2-1 12V | Gesperrt | 0 | 0 | 0 | 0 | 18 | 0 | 98 | Geschlossen | Mager | 73 | 144 | 179 | 768 | 27 | 126 | 115 | 0 | Aktiv | Inaktiv | 5 | 2.14 | 2
1.098.98 | 13.7 | 864 | 0.57 | 0.37 | 6.56 | 1.27 | 84 | 2.12 | 17 | R-D-3-2-1 12V | Gesperrt | 0 | 0 | 0 | 0 | 18 | 0 | 98 | Geschlossen | Mager | 77 | 144 | 179 | 768 | 26 | 126 | 115 | 0 | Aktiv | Inaktiv | 4 | 2.14 | 2
1.099.28 | 13.7 | 864 | 0.57 | 0.38 | 6.56 | 1.27 | 84 | 2.12 | 17 | R-D-3-2-1 12V | Gesperrt | 0 | 0 | 0 | 0 | 16 | 0 | 98 | Geschlossen | Mager | 80 | 144 | 179 | 768 | 26 | 126 | 115 | 0 | Aktiv | Inaktiv | 5 | 2.14 | 2
1.099.62 | 13.7 | 832 | 0.57 | 0.38 | 6.56 | 1.27 | 84 | 2.12 | 17 | R-D-3-2-1 12V | Gesperrt | 0 | 0 | 0 | 0 | 16 | 0 | 98 | Geschlossen | Mager | 84 | 144 | 179 | 768 | 26 | 126 | 115 | 0 | Aktiv | Inaktiv | 4 | 3.16 | 2
1.099.92 | 13.6 | 832 | 0.57 | 0.37 | 6.56 | 1.27 | 84 | 2.12 | 17 | R-D-3-2-1 12V | Gesperrt | 0 | 0 | 0 | 0 | 15 | 0 | 98 | Geschlossen | Mager | 86 | 144 | 179 | 768 | 26 | 126 | 115 | 0 | Aktiv | Inaktiv | 4 | 2.14 | 2
1.100.21 | 13.6 | 800 | 0.57 | 0.41 | 6.56 | 1.27 | 84 | 2.12 | 17 | R-D-3-2-1 12V | Gesperrt | 0 | 0 | 0 | 0 | 15 | 0 | 98 | Geschlossen | Mager | 90 | 144 | 179 | 768 | 26 | 126 | 115 | 0 | Aktiv | Inaktiv | 6 | 3.16 | 2
1.100.56 | 13.8 | 800 | 0.57 | 0.36 | 6.56 | 1.27 | 84 | 2.12 | 17 | R-D-3-2-1 12V | Gesperrt | 0 | 0 | 0 | 0 | 13 | 0 | 98 | Geschlossen | Mager | 93 | 144 | 179 | 768 | 26 | 126 | 115 | 0 | Aktiv | Inaktiv | 4 | 3.16 | 2
1.100.85 | 13.7 | 832 | 0.57 | 0.40 | 6.56 | 1.27 | 84 | 2.12 | 17 | R-D-3-2-1 12V | Gesperrt | 0 | 0 | 0 | 0 | 13 | 0 | 98 | Geschlossen | Mager | 96 | 144 | 179 | 768 | 26 | 126 | 115 | 0 | Aktiv | Inaktiv | 4 | 3.16 | 2
1.101.17 | 13.8 | 832 | 0.57 | 0.36 | 6.56 | 1.27 | 84 | 2.12 | 17 | R-D-3-2-1 12V | Gesperrt | 0 | 0 | 0 | 0 | 10 | 0 | 98 | Geschlossen | Mager | 100 | 144 | 179 | 768 | 26 | 126 | 115 | 0 | Aktiv | Inaktiv | 4 | 3.16 | 2
1.101.45 | 13.7 | 800 | 0.57 | 0.40 | 6.46 | 1.25 | 85 | 2.12 | 17 | R-D-3-2-1 12V | Gesperrt | 0 | 0 | 0 | 0 | 10 | 0 | 98 | Geschlossen | Mager | 103 | 144 | 179 | 768 | 26 | 126 | 115 | 0 | Aktiv | Inaktiv | 5 | 3.16 | 2
1.101.74 | 13.5 | 800 | 0.57 | 0.39 | 6.46 | 1.25 | 85 | 2.12 | 17 | R-D-3-2-1 12V | Gesperrt | 0 | 0 | 0 | 0 | 7 | 0 | 98 | Geschlossen | Mager | 106 | 144 | 179 | 768 | 25 | 126 | 115 | 0 | Aktiv | Inaktiv | 5 | 3.16 | 2
1.102.02 | 13.7 | 768 | 0.57 | 0.40 | 6.46 | 1.25 | 85 | 2.12 | 17 | R-D-3-2-1 12V | Gesperrt | 0 | 0 | 0 | 0 | 7 | 0 | 98 | Geschlossen | Mager | 109 | 144 | 179 | 768 | 24 | 126 | 115 | 0 | Aktiv | Inaktiv | 5 | 3.16 | 2
1.102.33 | 13.6 | 768 | 0.57 | 0.38 | 6.46 | 1.25 | 85 | 2.12 | 17 | R-D-3-2-1 12V | Gesperrt | 0 | 0 | 0 | 0 | 6 | 0 | 98 | Geschlossen | Mager | 112 | 144 | 179 | 768 | 24 | 126 | 115 | 0 | Aktiv | Inaktiv | 5 | 3.16 | 2
1.102.64 | 13.6 | 768 | 0.57 | 0.38 | 6.46 | 1.25 | 85 | 2.12 | 17 | R-D-3-2-1 12V | Gesperrt | 0 | 0 | 0 | 0 | 6 | 0 | 98 | Geschlossen | Mager | 115 | 144 | 179 | 768 | 24 | 126 | 115 | 0 | Aktiv | Inaktiv | 5 | 3.16 | 2
1.102.94 | 13.7 | 768 | 0.57 | 0.36 | 6.46 | 1.25 | 85 | 2.10 | 17 | R-D-3-2-1 12V | Gesperrt | 0 | 0 | 0 | 0 | 2 | 0 | 98 | Geschlossen | Mager | 118 | 144 | 179 | 768 | 24 | 126 | 115 | 0 | Aktiv | Inaktiv | 5 | 3.16 | 2
1.103.25 | 13.6 | 768 | 0.57 | 0.38 | 6.46 | 1.25 | 85 | 2.10 | 17 | R-D-3-2-1 12V | Gesperrt | 0 | 0 | 0 | 0 | 2 | 0 | 98 | Geschlossen | Mager | 121 | 144 | 179 | 768 | 23 | 126 | 115 | 0 | Aktiv | Inaktiv | 6 | 3.15 | 2
1.103.58 | 13.6 | 768 | 0.57 | 0.39 | 6.46 | 1.25 | 85 | 2.10 | 17 | R-D-3-2-1 12V | Gesperrt | 0 | 0 | 0 | 0 | 2 | 0 | 98 | Geschlossen | Mager | 124 | 144 | 179 | 768 | 24 | 126 | 115 | 0 | Aktiv | Inaktiv | 6 | 3.16 | 2
1.103.89 | 13.6 | 768 | 0.57 | 0.38 | 6.46 | 1.25 | 85 | 2.10 | 17 | R-D-3-2-1 12V | Gesperrt | 0 | 0 | 0 | 0 | 2 | 0 | 98 | Geschlossen | Mager | 127 | 144 | 179 | 768 | 24 | 126 | 115 | 0 | Aktiv | Inaktiv | 5 | 3.16 | 2
1.104.22 | 13.7 | 768 | 0.57 | 0.39 | 6.46 | 1.25 | 85 | 2.10 | 17 | R-D-3-2-1 12V | Gesperrt | 0 | 0 | 0 | 0 | 2 | 0 | 98 | Geschlossen | Mager | 130 | 144 | 179 | 768 | 24 | 126 | 115 | 0 | Aktiv | Inaktiv | 5 | 3.16 | 2
1.104.52 | 13.7 | 768 | 0.57 | 0.40 | 6.46 | 1.25 | 85 | 2.10 | 17 | R-D-3-2-1 12V | Gesperrt | 0 | 0 | 0 | 0 | 2 | 0 | 98 | Geschlossen | Mager | 133 | 144 | 179 | 768 | 24 | 126 | 115 | 0 | Aktiv | Inaktiv | 4 | 3.16 | 2
1.104.81 | 13.7 | 768 | 0.57 | 0.39 | 6.46 | 1.25 | 85 | 2.10 | 17 | R-D-3-2-1 12V | Gesperrt | 0 | 0 | 0 | 0 | 2 | 0 | 98 | Geschlossen | Mager | 136 | 144 | 179 | 768 | 24 | 126 | 115 | 0 | Aktiv | Inaktiv | 4 | 3.16 | 2
1.105.11 | 13.7 | 768 | 0.57 | 0.38 | 6.46 | 1.25 | 85 | 2.10 | 17 | R-D-3-2-1 12V | Gesperrt | 0 | 0 | 0 | 0 | 2 | 0 | 98 | Geschlossen | Mager | 139 | 144 | 179 | 768 | 24 | 126 | 115 | 0 | Aktiv | Inaktiv | 2 | 3.16 | 2
1.105.41 | 13.6 | 768 | 0.57 | 0.40 | 6.46 | 1.25 | 85 | 2.10 | 17 | R-D-3-2-1 12V | Gesperrt | 0 | 0 | 0 | 0 | 4 | 0 | 98 | Geschlossen | Mager | 142 | 144 | 179 | 768 | 24 | 126 | 115 | 0 | Aktiv | Inaktiv | 4 | 3.16 | 2
1.105.70 | 13.6 | 768 | 0.57 | 0.40 | 6.46 | 1.25 | 85 | 2.10 | 17 | R-D-3-2-1 12V | Gesperrt | 0 | 0 | 0 | 0 | 4 | 0 | 98 | Geschlossen | Mager | 145 | 144 | 179 | 768 | 24 | 126 | 115 | 0 | Aktiv | Inaktiv | 5 | 3.16 | 2
1.106.00 | 13.8 | 800 | 0.57 | 0.38 | 6.46 | 1.25 | 85 | 2.10 | 17 | R-D-3-2-1 12V | Gesperrt | 0 | 0 | 0 | 0 | 3 | 0 | 98 | Geschlossen | Mager | 148 | 144 | 179 | 768 | 25 | 126 | 115 | 0 | Aktiv | Inaktiv | 5 | 3.16 | 2
1.106.51 | 13.7 | 800 | 0.57 | 0.34 | 6.46 | 1.25 | 85 | 2.10 | 17 | R-D-3-2-1 12V | Gesperrt | 0 | 0 | 0 | 0 | 3 | 0 | 98 | Geschlossen | Mager | 153 | 144 | 179 | 768 | 25 | 126 | 115 | 0 | Aktiv | Inaktiv | 2 | 3.16 | 2
1.106.80 | 13.7 | 800 | 0.57 | 0.36 | 6.46 | 1.25 | 85 | 2.10 | 17 | R-D-3-2-1 12V | Gesperrt | 0 | 0 | 0 | 0 | 3 | 0 | 98 | Geschlossen | Mager | 156 | 144 | 179 | 768 | 23 | 126 | 115 | 0 | Aktiv | Inaktiv | 2 | 3.15 | 2
1.107.08 | 13.7 | 768 | 0.57 | 0.39 | 6.46 | 1.25 | 85 | 2.10 | 17 | R-D-3-2-1 12V | Gesperrt | 0 | 0 | 0 | 0 | 2 | 0 | 98 | Geschlossen | Mager | 159 | 144 | 179 | 768 | 24 | 126 | 115 | 0 | Aktiv | Inaktiv | 2 | 3.16 | 2
1.107.42 | 13.6 | 800 | 0.57 | 0.34 | 6.46 | 1.25 | 85 | 2.10 | 17 | R-D-3-2-1 12V | Gesperrt | 0 | 0 | 0 | 0 | 2 | 0 | 98 | Geschlossen | Mager | 162 | 144 | 179 | 768 | 25 | 126 | 115 | 0 | Aktiv | Inaktiv | 2 | 3.16 | 2
1.107.73 | 13.6 | 800 | 0.57 | 0.35 | 6.46 | 1.25 | 85 | 2.10 | 17 | R-D-3-2-1 12V | Gesperrt | 0 | 0 | 0 | 0 | 2 | 0 | 98 | Geschlossen | Mager | 165 | 144 | 179 | 768 | 24 | 126 | 115 | 0 | Aktiv | Inaktiv | 2 | 3.16 | 2
1.108.02 | 13.7 | 800 | 0.57 | 0.36 | 6.46 | 1.25 | 85 | 2.10 | 17 | R-D-3-2-1 12V | Gesperrt | 0 | 0 | 0 | 0 | 2 | 0 | 98 | Geschlossen | Mager | 168 | 144 | 179 | 768 | 25 | 126 | 115 | 0 | Aktiv | Inaktiv | 2 | 3.16 | 2
1.108.32 | 13.7 | 800 | 0.57 | 0.35 | 6.46 | 1.25 | 85 | 2.10 | 17 | R-D-3-2-1 12V | Gesperrt | 0 | 0 | 0 | 0 | 2 | 0 | 98 | Geschlossen | Mager | 171 | 144 | 179 | 768 | 24 | 125 | 115 | 0 | Aktiv | Inaktiv | 2 | 3.16 | 2
1.108.63 | 13.7 | 800 | 0.57 | 0.34 | 6.46 | 1.25 | 85 | 2.10 | 17 | R-D-3-2-1 12V | Gesperrt | 0 | 0 | 0 | 0 | 2 | 0 | 98 | Geschlossen | Mager | 174 | 144 | 179 | 768 | 24 | 125 | 115 | 0 | Aktiv | Inaktiv | 2 | 3.16 | 2
1.108.95 | 13.7 | 800 | 0.57 | 0.39 | 6.46 | 1.25 | 85 | 2.10 | 17 | R-D-3-2-1 12V | Gesperrt | 0 | 0 | 0 | 0 | 2 | 0 | 98 | Geschlossen | Mager | 177 | 144 | 179 | 768 | 24 | 125 | 115 | 0 | Aktiv | Inaktiv | 2 | 3.16 | 2
1.109.23 | 13.7 | 800 | 0.57 | 0.34 | 6.46 | 1.25 | 85 | 2.10 | 17 | R-D-3-2-1 12V | Gesperrt | 0 | 0 | 0 | 0 | 2 | 0 | 98 | Geschlossen | Mager | 180 | 144 | 179 | 768 | 24 | 125 | 115 | 0 | Aktiv | Inaktiv | 2 | 3.16 | 2
1.109.51 | 13.7 | 800 | 0.57 | 0.35 | 6.46 | 1.25 | 85 | 2.10 | 17 | R-D-3-2-1 12V | Gesperrt | 0 | 0 | 0 | 0 | 2 | 0 | 98 | Geschlossen | Mager | 183 | 144 | 179 | 768 | 23 | 125 | 115 | 0 | Aktiv | Inaktiv | 6 | 3.15 | 2
1.109.82 | 13.8 | 800 | 0.57 | 0.38 | 6.46 | 1.25 | 85 | 2.10 | 17 | R-D-3-2-1 12V | Gesperrt | 0 | 0 | 0 | 0 | 2 | 0 | 98 | Geschlossen | Mager | 186 | 144 | 179 | 768 | 25 | 125 | 115 | 0 | Aktiv | Inaktiv | 2 | 3.16 | 2
1.110.16 | 13.8 | 800 | 0.57 | 0.33 | 6.46 | 1.25 | 85 | 2.10 | 17 | R-D-3-2-1 12V | Gesperrt | 0 | 0 | 0 | 0 | 2 | 0 | 98 | Geschlossen | Mager | 189 | 144 | 179 | 768 | 24 | 124 | 115 | 0 | Aktiv | Inaktiv | 2 | 3.16 | 2
1.110.48 | 13.7 | 800 | 0.57 | 0.38 | 6.46 | 1.25 | 85 | 2.10 | 17 | R-D-3-2-1 12V | Gesperrt | 0 | 0 | 0 | 0 | 2 | 0 | 98 | Geschlossen | Mager | 192 | 144 | 179 | 768 | 24 | 124 | 115 | 0 | Aktiv | Inaktiv | 2 | 3.16 | 2
1.110.77 | 13.8 | 800 | 0.57 | 0.36 | 6.46 | 1.25 | 85 | 2.10 | 17 | R-D-3-2-1 12V | Gesperrt | 0 | 0 | 0 | 0 | 2 | 0 | 98 | Geschlossen | Mager | 195 | 144 | 179 | 768 | 23 | 123 | 115 | 0 | Aktiv | Inaktiv | 2 | 3.15 | 2
1.111.07 | 13.8 | 832 | 0.57 | 0.38 | 6.46 | 1.25 | 85 | 2.10 | 17 | R-D-3-2-1 12V | Gesperrt | 0 | 0 | 0 | 0 | 2 | 0 | 98 | Geschlossen | Mager | 197 | 144 | 179 | 768 | 23 | 123 | 115 | 0 | Aktiv | Inaktiv | 2 | 3.15 | 2
1.111.35 | 13.8 | 832 | 0.57 | 0.37 | 6.46 | 1.25 | 85 | 2.10 | 17 | R-D-3-2-1 12V | Gesperrt | 0 | 0 | 0 | 0 | 4 | 0 | 98 | Geschlossen | Mager | 201 | 144 | 179 | 768 | 22 | 122 | 115 | 0 | Aktiv | Inaktiv | 1 | 3.15 | 2
1.111.64 | 13.6 | 832 | 0.57 | 0.40 | 6.46 | 1.25 | 85 | 2.10 | 17 | R-D-3-2-1 12V | Gesperrt | 0 | 0 | 0 | 0 | 4 | 0 | 98 | Geschlossen | Mager | 204 | 144 | 179 | 768 | 26 | 126 | 115 | 0 | Aktiv | Inaktiv | 4 | 3.16 | 2
1.111.93 | 13.8 | 864 | 0.57 | 0.34 | 6.46 | 1.25 | 85 | 2.10 | 17 | R-D-3-2-1 12V | Gesperrt | 0 | 0 | 0 | 0 | 6 | 0 | 98 | Geschlossen | Mager | 207 | 144 | 179 | 768 | 26 | 126 | 115 | 0 | Aktiv | Inaktiv | 4 | 3.16 | 2
1.112.23 | 13.8 | 864 | 0.57 | 0.39 | 6.35 | 1.23 | 85 | 2.10 | 17 | R-D-3-2-1 12V | Gesperrt | 0 | 0 | 0 | 0 | 6 | 0 | 98 | Geschlossen | Mager | 211 | 144 | 179 | 768 | 26 | 126 | 115 | 0 | Aktiv | Inaktiv | 4 | 3.16 | 2
1.112.54 | 13.8 | 864 | 0.57 | 0.38 | 6.35 | 1.23 | 85 | 2.10 | 17 | R-D-3-2-1 12V | Gesperrt | 0 | 0 | 0 | 0 | 6 | 0 | 98 | Geschlossen | Mager | 214 | 144 | 179 | 768 | 26 | 126 | 115 | 0 | Aktiv | Inaktiv | 4 | 3.16 | 2
1.112.85 | 13.8 | 864 | 0.57 | 0.41 | 6.35 | 1.23 | 85 | 2.10 | 17 | R-D-3-2-1 12V | Gesperrt | 0 | 0 | 0 | 0 | 6 | 0 | 98 | Geschlossen | Mager | 217 | 144 | 179 | 768 | 26 | 126 | 115 | 0 | Aktiv | Inaktiv | 4 | 3.16 | 3
1.113.15 | 13.8 | 896 | 0.57 | 0.41 | 6.35 | 1.23 | 85 | 2.10 | 17 | R-D-3-2-1 12V | Gesperrt | 0 | 0 | 0 | 0 | 6 | 0 | 98 | Geschlossen | Mager | 221 | 144 | 179 | 768 | 26 | 126 | 115 | 0 | Aktiv | Inaktiv | 4 | 3.16 | 3
1.113.44 | 13.8 | 896 | 0.57 | 0.42 | 6.35 | 1.23 | 85 | 2.10 | 17 | R-D-3-2-1 12V | Gesperrt | 0 | 0 | 0 | 0 | 6 | 0 | 117 | Geschlossen | Mager | 224 | 144 | 179 | 768 | 27 | 126 | 115 | 0 | Aktiv | Inaktiv | 4 | 3.17 | 3
1.113.74 | 13.8 | 896 | 0.57 | 0.40 | 6.35 | 1.23 | 85 | 2.10 | 17 | R-D-3-2-1 12V | Gesperrt | 0 | 0 | 0 | 0 | 6 | 0 | 98 | Geschlossen | Mager | 228 | 144 | 179 | 768 | 27 | 126 | 115 | 0 | Aktiv | Inaktiv | 3 | 3.17 | 3
1.114.02 | 13.8 | 896 | 0.57 | 0.38 | 6.35 | 1.23 | 85 | 2.10 | 17 | R-D-3-2-1 12V | Gesperrt | 0 | 0 | 0 | 0 | 6 | 0 | 98 | Geschlossen | Mager | 231 | 144 | 179 | 768 | 27 | 126 | 115 | 0 | Aktiv | Inaktiv | 3 | 3.17 | 3
1.114.39 | 13.8 | 896 | 0.57 | 0.41 | 6.35 | 1.23 | 85 | 2.10 | 17 | R-D-3-2-1 12V | Gesperrt | 0 | 0 | 0 | 0 | 8 | 0 | 98 | Geschlossen | Mager | 236 | 144 | 179 | 768 | 27 | 126 | 115 | 0 | Aktiv | Inaktiv | 3 | 3.17 | 3
1.114.70 | 13.8 | 896 | 0.57 | 0.34 | 6.35 | 1.23 | 85 | 2.10 | 17 | R-D-3-2-1 12V | Gesperrt | 0 | 0 | 0 | 0 | 8 | 0 | 98 | Geschlossen | Mager | 240 | 144 | 179 | 768 | 27 | 126 | 115 | 0 | Aktiv | Inaktiv | 3 | 3.17 | 2
1.115.01 | 13.8 | 928 | 0.57 | 0.38 | 6.35 | 1.23 | 85 | 2.10 | 17 | R-D-3-2-1 12V | Gesperrt | 0 | 0 | 0 | 0 | 8 | 0 | 98 | Geschlossen | Mager | 243 | 144 | 179 | 768 | 26 | 126 | 115 | 0 | Aktiv | Inaktiv | 3 | 3.16 | 3
1.115.31 | 13.8 | 928 | 0.57 | 0.36 | 6.35 | 1.23 | 85 | 2.10 | 17 | R-D-3-2-1 12V | Gesperrt | 0 | 0 | 0 | 0 | 8 | 0 | 98 | Geschlossen | Mager | 248 | 144 | 179 | 768 | 27 | 126 | 115 | 0 | Aktiv | Inaktiv | 3 | 3.17 | 3
1.115.60 | 13.8 | 928 | 0.57 | 0.36 | 6.35 | 1.23 | 85 | 2.10 | 17 | R-D-3-2-1 12V | Gesperrt | 0 | 0 | 0 | 0 | 8 | 0 | 98 | Geschlossen | Mager | 251 | 144 | 179 | 768 | 27 | 126 | 115 | 0 | Aktiv | Inaktiv | 3 | 3.17 | 3
1.115.94 | 13.8 | 928 | 0.57 | 0.35 | 6.35 | 1.23 | 85 | 2.10 | 17 | R-D-3-2-1 12V | Gesperrt | 0 | 0 | 0 | 0 | 8 | 0 | 117 | Geschlossen | Mager | 255 | 144 | 179 | 768 | 27 | 126 | 115 | 0 | Aktiv | Inaktiv | 3 | 3.17 | 3
1.116.29 | 13.6 | 928 | 0.57 | 0.40 | 6.35 | 1.23 | 85 | 2.10 | 17 | R-D-3-2-1 12V | Gesperrt | 0 | 0 | 0 | 0 | 8 | 0 | 625 | Geschlossen | Mager | 255 | 144 | 179 | 768 | 27 | 126 | 115 | 0 | Aktiv | Inaktiv | 3 | 3.17 | 3
1.116.61 | 13.8 | 896 | 0.57 | 0.38 | 6.35 | 1.23 | 85 | 2.10 | 17 | R-D-3-2-1 12V | Gesperrt | 0 | 0 | 0 | 0 | 8 | 0 | 117 | Geschlossen | Mager | 255 | 144 | 179 | 768 | 27 | 126 | 115 | 0 | Aktiv | Inaktiv | 3 | 3.17 | 3
1.116.94 | 13.7 | 896 | 0.57 | 0.38 | 6.35 | 1.23 | 85 | 2.10 | 17 | R-D-3-2-1 12V | Gesperrt | 0 | 0 | 0 | 0 | 8 | 0 | 98 | Geschlossen | Mager | 255 | 144 | 179 | 768 | 27 | 126 | 115 | 0 | Aktiv | Inaktiv | 3 | 3.17 | 3
1.117.22 | 13.7 | 896 | 0.57 | 0.40 | 6.35 | 1.23 | 85 | 2.10 | 17 | R-D-3-2-1 12V | Gesperrt | 0 | 0 | 0 | 0 | 8 | 0 | 98 | Geschlossen | Mager | 255 | 144 | 179 | 768 | 27 | 126 | 115 | 0 | Aktiv | Inaktiv | 5 | 3.17 | 3
1.117.56 | 13.7 | 864 | 0.57 | 0.37 | 6.35 | 1.23 | 85 | 2.10 | 17 | R-D-3-2-1 12V | Gesperrt | 0 | 0 | 0 | 0 | 8 | 0 | 98 | Geschlossen | Mager | 255 | 144 | 179 | 768 | 26 | 126 | 115 | 0 | Aktiv | Inaktiv | 4 | 3.16 | 3
1.117.85 | 13.6 | 864 | 0.57 | 0.34 | 6.35 | 1.23 | 85 | 2.10 | 17 | R-D-3-2-1 12V | Gesperrt | 0 | 0 | 0 | 0 | 7 | 0 | 879 | Geschlossen | Mager | 255 | 144 | 179 | 768 | 26 | 126 | 115 | 0 | Aktiv | Inaktiv | 4 | 3.16 | 3
1.118.15 | 13.7 | 864 | 0.57 | 0.40 | 6.35 | 1.23 | 85 | 2.09 | 18 | R-D-3-2-1 12V | Gesperrt | 0 | 0 | 0 | 0 | 7 | 0 | 4.511 | Geschlossen | Fett | 243 | 144 | 179 | 768 | 26 | 126 | 115 | 0 | Aktiv | Inaktiv | 5 | 3.16 | 3
1.118.45 | 13.7 | 864 | 0.57 | 0.40 | 6.35 | 1.23 | 85 | 2.09 | 18 | R-D-3-2-1 12V | Gesperrt | 0 | 0 | 0 | 0 | 7 | 0 | 4.570 | Geschlossen | Fett | 240 | 144 | 179 | 768 | 26 | 126 | 115 | 0 | Aktiv | Inaktiv | 4 | 3.16 | 3
1.118.79 | 13.7 | 832 | 0.57 | 0.40 | 6.35 | 1.23 | 85 | 2.09 | 18 | R-D-3-2-1 12V | Gesperrt | 0 | 0 | 0 | 0 | 7 | 0 | 4.609 | Geschlossen | Fett | 236 | 144 | 179 | 768 | 26 | 126 | 115 | 0 | Aktiv | Inaktiv | 4 | 3.16 | 3
1.119.08 | 13.6 | 832 | 0.57 | 0.38 | 6.35 | 1.23 | 85 | 2.09 | 18 | R-D-3-2-1 12V | Gesperrt | 0 | 0 | 0 | 0 | 4 | 0 | 4.589 | Geschlossen | Fett | 233 | 144 | 179 | 768 | 26 | 126 | 115 | 0 | Aktiv | Inaktiv | 5 | 3.16 | 3
1.119.38 | 13.7 | 832 | 0.57 | 0.41 | 6.35 | 1.23 | 85 | 2.09 | 18 | R-D-3-2-1 12V | Gesperrt | 0 | 0 | 0 | 0 | 4 | 0 | 4.511 | Geschlossen | Fett | 230 | 144 | 179 | 768 | 26 | 126 | 115 | 0 | Aktiv | Inaktiv | 4 | 3.16 | 3
1.119.68 | 13.7 | 832 | 0.57 | 0.36 | 6.35 | 1.23 | 85 | 2.09 | 18 | R-D-3-2-1 12V | Gesperrt | 0 | 0 | 0 | 0 | 4 | 0 | 4.355 | Geschlossen | Fett | 227 | 144 | 179 | 768 | 26 | 126 | 115 | 0 | Aktiv | Inaktiv | 4 | 3.16 | 3
1.119.98 | 13.7 | 832 | 0.57 | 0.38 | 6.35 | 1.23 | 85 | 2.09 | 18 | R-D-3-2-1 12V | Gesperrt | 0 | 0 | 0 | 0 | 4 | 0 | 4.433 | Geschlossen | Fett | 223 | 144 | 179 | 768 | 26 | 126 | 115 | 0 | Aktiv | Inaktiv | 5 | 3.16 | 3
1.120.26 | 13.7 | 832 | 0.57 | 0.36 | 6.35 | 1.23 | 85 | 2.09 | 18 | R-D-3-2-1 12V | Gesperrt | 0 | 0 | 0 | 0 | 4 | 0 | 234 | Geschlossen | Mager | 223 | 144 | 179 | 768 | 26 | 126 | 115 | 0 | Aktiv | Inaktiv | 4 | 3.16 | 2
1.120.65 | 13.7 | 832 | 0.57 | 0.36 | 6.35 | 1.23 | 85 | 2.09 | 18 | R-D-3-2-1 12V | Gesperrt | 0 | 0 | 0 | 0 | 4 | 0 | 4.277 | Geschlossen | Fett | 213 | 144 | 179 | 768 | 26 | 126 | 115 | 0 | Aktiv | Inaktiv | 4 | 3.16 | 2
1.120.96 | 13.7 | 832 | 0.57 | 0.41 | 6.35 | 1.23 | 85 | 2.09 | 18 | R-D-3-2-1 12V | Gesperrt | 0 | 0 | 0 | 0 | 4 | 0 | 1.328 | Geschlossen | Mager | 212 | 144 | 179 | 768 | 26 | 126 | 115 | 0 | Aktiv | Inaktiv | 4 | 3.16 | 2
1.121.26 | 13.8 | 832 | 0.57 | 0.34 | 6.35 | 1.23 | 85 | 2.09 | 18 | R-D-3-2-1 12V | Gesperrt | 0 | 0 | 0 | 0 | 4 | 0 | 586 | Geschlossen | Mager | 216 | 144 | 179 | 768 | 26 | 126 | 115 | 0 | Aktiv | Inaktiv | 4 | 3.16 | 3
1.121.54 | 13.7 | 832 | 0.57 | 0.40 | 6.35 | 1.23 | 85 | 2.09 | 18 | R-D-3-2-1 12V | Gesperrt | 0 | 0 | 0 | 0 | 3 | 0 | 234 | Geschlossen | Mager | 219 | 144 | 179 | 768 | 26 | 126 | 115 | 0 | Aktiv | Inaktiv | 4 | 3.16 | 3
1.121.88 | 13.7 | 800 | 0.57 | 0.39 | 6.35 | 1.23 | 85 | 2.09 | 18 | R-D-3-2-1 12V | Gesperrt | 0 | 0 | 0 | 0 | 3 | 0 | 117 | Geschlossen | Mager | 222 | 144 | 179 | 768 | 26 | 126 | 115 | 0 | Aktiv | Inaktiv | 2 | 4.19 | 3
1.122.16 | 13.7 | 832 | 0.57 | 0.33 | 6.35 | 1.23 | 85 | 2.09 | 18 | R-D-3-2-1 12V | Gesperrt | 0 | 0 | 0 | 0 | 0 | 0 | 117 | Geschlossen | Mager | 226 | 144 | 179 | 768 | 26 | 126 | 115 | 0 | Aktiv | Inaktiv | 2 | 3.16 | 2
1.122.52 | 13.6 | 800 | 0.57 | 0.40 | 6.35 | 1.23 | 85 | 2.09 | 18 | R-D-3-2-1 12V | Gesperrt | 0 | 0 | 0 | 0 | 0 | 0 | 879 | Geschlossen | Mager | 229 | 144 | 179 | 768 | 26 | 126 | 115 | 0 | Aktiv | Inaktiv | 2 | 4.19 | 3
1.122.91 | 13.6 | 832 | 0.57 | 0.39 | 6.35 | 1.23 | 85 | 2.09 | 18 | R-D-3-2-1 12V | Gesperrt | 0 | 0 | 0 | 0 | 0 | 0 | 117 | Geschlossen | Mager | 233 | 144 | 179 | 768 | 25 | 126 | 115 | 0 | Aktiv | Inaktiv | 2 | 3.16 | 3
1.123.18 | 13.6 | 800 | 0.57 | 0.36 | 6.35 | 1.23 | 85 | 2.09 | 18 | R-D-3-2-1 12V | Gesperrt | 0 | 0 | 0 | 0 | 0 | 0 | 1.523 | Geschlossen | Mager | 236 | 144 | 179 | 768 | 25 | 125 | 115 | 0 | Aktiv | Inaktiv | 1 | 3.16 | 2
1.123.47 | 13.7 | 800 | 0.57 | 0.33 | 6.35 | 1.23 | 85 | 2.09 | 18 | R-D-3-2-1 12V | Gesperrt | 0 | 0 | 0 | 0 | 0 | 0 | 4.453 | Geschlossen | Fett | 224 | 144 | 179 | 768 | 23 | 125 | 115 | 0 | Aktiv | Inaktiv | 2 | 3.15 | 2
1.123.75 | 13.7 | 800 | 0.57 | 0.35 | 6.35 | 1.23 | 85 | 2.09 | 18 | R-D-3-2-1 12V | Gesperrt | 0 | 0 | 0 | 0 | 0 | 0 | 4.550 | Geschlossen | Fett | 221 | 144 | 179 | 768 | 24 | 124 | 115 | 0 | Aktiv | Inaktiv | 1 | 3.16 | 2
1.124.05 | 13.6 | 800 | 0.57 | 0.38 | 6.35 | 1.23 | 85 | 2.09 | 18 | R-D-3-2-1 12V | Gesperrt | 0 | 0 | 0 | 0 | 0 | 0 | 4.472 | Geschlossen | Fett | 218 | 144 | 179 | 768 | 24 | 124 | 115 | 0 | Aktiv | Inaktiv | 2 | 3.16 | 2
1.124.33 | 13.7 | 800 | 0.57 | 0.38 | 6.35 | 1.23 | 85 | 2.09 | 18 | R-D-3-2-1 12V | Gesperrt | 0 | 0 | 0 | 0 | 0 | 0 | 4.550 | Geschlossen | Fett | 215 | 144 | 179 | 768 | 23 | 123 | 115 | 0 | Aktiv | Inaktiv | 2 | 3.15 | 2
1.124.66 | 13.7 | 800 | 0.57 | 0.34 | 6.35 | 1.23 | 85 | 2.09 | 18 | R-D-3-2-1 12V | Gesperrt | 0 | 0 | 0 | 0 | 0 | 0 | 4.570 | Geschlossen | Fett | 212 | 144 | 179 | 768 | 23 | 123 | 115 | 0 | Aktiv | Inaktiv | 2 | 3.15 | 2
1.124.95 | 13.7 | 800 | 0.57 | 0.36 | 6.35 | 1.23 | 85 | 2.09 | 18 | R-D-3-2-1 12V | Gesperrt | 0 | 0 | 0 | 0 | 0 | 0 | 4.531 | Geschlossen | Fett | 209 | 144 | 179 | 768 | 22 | 123 | 115 | 0 | Aktiv | Inaktiv | 2 | 3.15 | 2
1.125.25 | 13.7 | 800 | 0.57 | 0.35 | 6.35 | 1.23 | 85 | 2.09 | 18 | R-D-3-2-1 12V | Gesperrt | 0 | 0 | 0 | 0 | 0 | 0 | 4.375 | Geschlossen | Fett | 206 | 144 | 179 | 768 | 22 | 123 | 115 | 0 | Aktiv | Inaktiv | 2 | 3.15 | 2
1.125.54 | 13.7 | 800 | 0.57 | 0.38 | 6.35 | 1.23 | 85 | 2.09 | 18 | R-D-3-2-1 12V | Gesperrt | 0 | 0 | 0 | 0 | 0 | 0 | 4.433 | Geschlossen | Fett | 203 | 144 | 179 | 768 | 21 | 123 | 115 | 0 | Aktiv | Inaktiv | 2 | 3.14 | 2
1.125.84 | 13.7 | 800 | 0.57 | 0.38 | 6.35 | 1.23 | 85 | 2.09 | 18 | R-D-3-2-1 12V | Gesperrt | 0 | 0 | 0 | 0 | 0 | 0 | 312 | Geschlossen | Mager | 202 | 144 | 179 | 768 | 22 | 123 | 115 | 0 | Aktiv | Inaktiv | 2 | 3.15 | 2
1.126.12 | 13.7 | 768 | 0.57 | 0.37 | 6.35 | 1.23 | 85 | 2.09 | 18 | R-D-3-2-1 12V | Gesperrt | 0 | 0 | 0 | 0 | 0 | 0 | 156 | Geschlossen | Mager | 205 | 144 | 179 | 768 | 21 | 123 | 115 | 0 | Aktiv | Inaktiv | 2 | 3.14 | 2
1.126.40 | 13.7 | 800 | 0.57 | 0.34 | 6.35 | 1.23 | 85 | 2.09 | 18 | R-D-3-2-1 12V | Gesperrt | 0 | 0 | 0 | 0 | 0 | 0 | 98 | Geschlossen | Mager | 208 | 144 | 179 | 768 | 21 | 123 | 115 | 0 | Aktiv | Inaktiv | 2 | 3.14 | 2
1.126.70 | 13.7 | 800 | 0.57 | 0.34 | 6.35 | 1.23 | 85 | 2.09 | 18 | R-D-3-2-1 12V | Gesperrt | 0 | 0 | 0 | 0 | 0 | 0 | 98 | Geschlossen | Mager | 211 | 144 | 179 | 768 | 21 | 123 | 115 | 0 | Aktiv | Inaktiv | 6 | 3.14 | 2
1.127.01 | 13.5 | 768 | 0.57 | 0.37 | 6.35 | 1.23 | 85 | 2.09 | 18 | R-D-3-2-1 12V | Gesperrt | 0 | 0 | 0 | 0 | 0 | 0 | 98 | Geschlossen | Mager | 214 | 144 | 179 | 768 | 21 | 122 | 115 | 0 | Aktiv | Inaktiv | 2 | 3.14 | 2
1.127.32 | 13.6 | 800 | 0.57 | 0.35 | 6.35 | 1.23 | 85 | 2.09 | 18 | R-D-3-2-1 12V | Gesperrt | 0 | 0 | 0 | 0 | 0 | 0 | 117 | Geschlossen | Mager | 217 | 144 | 179 | 768 | 21 | 122 | 115 | 0 | Aktiv | Inaktiv | 2 | 3.14 | 2
1.127.62 | 13.6 | 800 | 0.57 | 0.34 | 6.35 | 1.23 | 85 | 2.09 | 18 | R-D-3-2-1 12V | Gesperrt | 0 | 0 | 0 | 0 | 0 | 0 | 117 | Geschlossen | Mager | 220 | 144 | 179 | 768 | 21 | 122 | 115 | 0 | Aktiv | Inaktiv | 2 | 3.14 | 2
1.127.90 | 13.6 | 800 | 0.57 | 0.36 | 6.35 | 1.23 | 85 | 2.09 | 18 | R-D-3-2-1 12V | Gesperrt | 0 | 0 | 0 | 0 | 0 | 0 | 137 | Geschlossen | Mager | 222 | 144 | 179 | 768 | 21 | 122 | 115 | 0 | Aktiv | Inaktiv | 2 | 3.14 | 2
1.128.46 | 13.7 | 768 | 0.57 | 0.30 | 6.35 | 1.23 | 85 | 2.09 | 18 | R-D-3-2-1 12V | Gesperrt | 0 | 0 | 0 | 0 | 0 | 0 | 4.296 | Geschlossen | Fett | 217 | 144 | 179 | 768 | 20 | 121 | 115 | 0 | Aktiv | Inaktiv | 2 | 3.14 | 2
1.128.79 | 13.7 | 768 | 0.57 | 0.34 | 6.35 | 1.23 | 85 | 2.09 | 18 | R-D-3-2-1 12V | Gesperrt | 0 | 0 | 0 | 0 | 0 | 0 | 4.550 | Geschlossen | Fett | 214 | 144 | 179 | 768 | 19 | 121 | 115 | 0 | Aktiv | Inaktiv | 2 | 3.14 | 2
1.129.08 | 13.8 | 800 | 0.57 | 0.35 | 6.35 | 1.23 | 85 | 2.09 | 18 | R-D-3-2-1 12V | Gesperrt | 0 | 0 | 0 | 0 | 0 | 0 | 4.453 | Geschlossen | Fett | 211 | 144 | 179 | 768 | 20 | 121 | 115 | 0 | Aktiv | Inaktiv | 2 | 3.14 | 2
1.129.38 | 13.8 | 800 | 0.57 | 0.32 | 6.35 | 1.23 | 85 | 2.09 | 18 | R-D-3-2-1 12V | Gesperrt | 0 | 0 | 0 | 0 | 0 | 0 | 2.363 | Geschlossen | Fett | 208 | 144 | 179 | 768 | 19 | 121 | 115 | 0 | Aktiv | Inaktiv | 5 | 3.14 | 2
1.129.67 | 13.8 | 800 | 0.57 | 0.35 | 6.35 | 1.23 | 85 | 2.07 | 18 | R-D-3-2-1 12V | Gesperrt | 0 | 0 | 0 | 0 | 0 | 0 | 137 | Geschlossen | Mager | 211 | 144 | 179 | 768 | 19 | 120 | 115 | 0 | Aktiv | Inaktiv | 2 | 3.14 | 2
1.129.98 | 13.7 | 800 | 0.57 | 0.31 | 6.35 | 1.23 | 85 | 2.07 | 18 | R-D-3-2-1 12V | Gesperrt | 0 | 0 | 0 | 0 | 3 | 0 | 137 | Geschlossen | Mager | 214 | 144 | 179 | 768 | 19 | 120 | 115 | 0 | Aktiv | Inaktiv | 2 | 3.14 | 2
1.130.38 | 13.7 | 800 | 0.57 | 0.31 | 6.35 | 1.23 | 85 | 2.07 | 18 | R-D-3-2-1 12V | Gesperrt | 0 | 0 | 0 | 0 | 3 | 0 | 137 | Geschlossen | Mager | 218 | 144 | 179 | 768 | 20 | 120 | 115 | 0 | Aktiv | Inaktiv | 2 | 3.14 | 2
1.130.68 | 13.7 | 800 | 0.57 | 0.36 | 6.35 | 1.23 | 85 | 2.07 | 18 | R-D-3-2-1 12V | Gesperrt | 0 | 0 | 0 | 0 | 3 | 0 | 430 | Geschlossen | Mager | 221 | 144 | 179 | 768 | 19 | 119 | 115 | 0 | Aktiv | Inaktiv | 2 | 3.14 | 2
1.130.96 | 13.7 | 800 | 0.57 | 0.34 | 6.35 | 1.23 | 85 | 2.07 | 18 | R-D-3-2-1 12V | Gesperrt | 0 | 0 | 0 | 0 | 3 | 0 | 4.492 | Geschlossen | Fett | 210 | 144 | 179 | 768 | 19 | 119 | 115 | 0 | Aktiv | Inaktiv | 2 | 3.14 | 2
1.131.30 | 13.8 | 800 | 0.57 | 0.31 | 6.35 | 1.23 | 85 | 2.07 | 18 | R-D-3-2-1 12V | Gesperrt | 0 | 0 | 0 | 0 | 3 | 0 | 4.472 | Geschlossen | Fett | 207 | 144 | 179 | 768 | 18 | 118 | 115 | 0 | Aktiv | Inaktiv | 2 | 3.13 | 2
1.131.59 | 13.7 | 800 | 0.57 | 0.32 | 6.35 | 1.23 | 85 | 2.07 | 18 | R-D-3-2-1 12V | Gesperrt | 0 | 0 | 0 | 0 | 6 | 0 | 430 | Geschlossen | Mager | 206 | 144 | 179 | 768 | 18 | 118 | 115 | 0 | Aktiv | Inaktiv | 2 | 3.13 | 2
1.131.88 | 13.7 | 832 | 0.57 | 0.35 | 6.35 | 1.23 | 85 | 2.07 | 18 | R-D-3-2-1 12V | Gesperrt | 0 | 0 | 0 | 0 | 6 | 0 | 1.152 | Geschlossen | Mager | 209 | 144 | 179 | 768 | 26 | 126 | 115 | 0 | Aktiv | Inaktiv | 5 | 3.16 | 2
1.132.16 | 13.7 | 864 | 0.57 | 0.36 | 6.35 | 1.23 | 85 | 2.07 | 18 | R-D-3-2-1 12V | Gesperrt | 0 | 0 | 0 | 0 | 6 | 0 | 3.691 | Geschlossen | Fett | 197 | 144 | 179 | 768 | 25 | 126 | 115 | 0 | Aktiv | Inaktiv | 4 | 3.16 | 2
1.132.46 | 13.7 | 864 | 0.57 | 0.37 | 6.35 | 1.23 | 85 | 2.07 | 18 | R-D-3-2-1 12V | Gesperrt | 0 | 0 | 0 | 0 | 6 | 0 | 508 | Geschlossen | Mager | 196 | 144 | 179 | 768 | 26 | 126 | 115 | 0 | Aktiv | Inaktiv | 4 | 3.16 | 2
1.132.75 | 13.7 | 864 | 0.57 | 0.35 | 6.35 | 1.23 | 85 | 2.07 | 18 | R-D-3-2-1 12V | Gesperrt | 0 | 0 | 0 | 0 | 6 | 0 | 98 | Geschlossen | Mager | 199 | 144 | 179 | 768 | 25 | 126 | 115 | 0 | Aktiv | Inaktiv | 4 | 3.16 | 2
1.133.04 | 13.4 | 864 | 0.57 | 0.37 | 6.35 | 1.23 | 85 | 2.07 | 18 | R-D-3-2-1 12V | Gesperrt | 0 | 0 | 0 | 0 | 6 | 0 | 98 | Geschlossen | Mager | 202 | 144 | 179 | 768 | 26 | 126 | 115 | 0 | Aktiv | Inaktiv | 4 | 3.16 | 2
1.133.33 | 13.7 | 864 | 0.57 | 0.38 | 6.35 | 1.23 | 85 | 2.07 | 18 | R-D-3-2-1 12V | Gesperrt | 0 | 0 | 0 | 0 | 6 | 0 | 98 | Geschlossen | Mager | 206 | 144 | 179 | 768 | 26 | 126 | 115 | 0 | Aktiv | Inaktiv | 4 | 3.16 | 2
1.133.63 | 13.7 | 864 | 0.57 | 0.35 | 6.35 | 1.23 | 85 | 2.07 | 18 | R-D-3-2-1 12V | Gesperrt | 0 | 0 | 0 | 0 | 6 | 0 | 98 | Geschlossen | Mager | 209 | 144 | 179 | 768 | 26 | 126 | 115 | 0 | Aktiv | Inaktiv | 4 | 3.16 | 2
1.133.91 | 13.7 | 864 | 0.57 | 0.36 | 6.35 | 1.23 | 85 | 2.07 | 18 | R-D-3-2-1 12V | Gesperrt | 0 | 0 | 0 | 0 | 6 | 0 | 98 | Geschlossen | Mager | 212 | 144 | 179 | 768 | 26 | 126 | 115 | 0 | Aktiv | Inaktiv | 4 | 3.16 | 2
1.134.22 | 13.8 | 864 | 0.57 | 0.38 | 6.35 | 1.23 | 85 | 2.07 | 18 | R-D-3-2-1 12V | Gesperrt | 0 | 0 | 0 | 0 | 6 | 0 | 117 | Geschlossen | Mager | 215 | 144 | 179 | 768 | 26 | 126 | 115 | 0 | Aktiv | Inaktiv | 5 | 3.16 | 2
1.134.53 | 13.6 | 864 | 0.57 | 0.35 | 6.35 | 1.23 | 85 | 2.07 | 18 | R-D-3-2-1 12V | Gesperrt | 0 | 0 | 0 | 0 | 6 | 0 | 117 | Geschlossen | Mager | 219 | 144 | 179 | 768 | 26 | 126 | 115 | 0 | Aktiv | Inaktiv | 4 | 3.16 | 2
1.134.83 | 13.5 | 832 | 0.57 | 0.36 | 6.35 | 1.23 | 85 | 2.07 | 18 | R-D-3-2-1 12V | Gesperrt | 0 | 0 | 0 | 0 | 6 | 0 | 156 | Geschlossen | Mager | 222 | 144 | 179 | 768 | 26 | 126 | 115 | 0 | Aktiv | Inaktiv | 4 | 3.16 | 2
1.135.14 | 13.4 | 864 | 0.57 | 0.38 | 6.35 | 1.23 | 85 | 2.07 | 18 | R-D-3-2-1 12V | Gesperrt | 0 | 0 | 0 | 0 | 6 | 0 | 137 | Geschlossen | Mager | 225 | 144 | 179 | 768 | 25 | 126 | 115 | 0 | Aktiv | Inaktiv | 4 | 3.16 | 3
1.135.44 | 13.5 | 832 | 0.57 | 0.38 | 6.35 | 1.23 | 85 | 2.07 | 18 | R-D-3-2-1 12V | Gesperrt | 0 | 0 | 0 | 0 | 4 | 0 | 1.113 | Geschlossen | Mager | 229 | 144 | 179 | 768 | 26 | 126 | 115 | 0 | Aktiv | Inaktiv | 4 | 3.16 | 3
1.135.78 | 13.7 | 832 | 0.57 | 0.36 | 6.35 | 1.23 | 85 | 2.07 | 18 | R-D-3-2-1 12V | Gesperrt | 0 | 0 | 0 | 0 | 4 | 0 | 4.511 | Geschlossen | Fett | 218 | 144 | 179 | 768 | 26 | 126 | 115 | 0 | Aktiv | Inaktiv | 4 | 3.16 | 2
1.136.06 | 13.7 | 832 | 0.57 | 0.38 | 6.25 | 1.21 | 86 | 2.07 | 18 | R-D-3-2-1 12V | Gesperrt | 0 | 0 | 0 | 0 | 4 | 0 | 4.472 | Geschlossen | Fett | 214 | 144 | 179 | 768 | 26 | 126 | 115 | 0 | Aktiv | Inaktiv | 4 | 3.16 | 2
1.136.39 | 13.6 | 832 | 0.57 | 0.39 | 6.25 | 1.21 | 86 | 2.07 | 18 | R-D-3-2-1 12V | Gesperrt | 0 | 0 | 0 | 0 | 4 | 0 | 332 | Geschlossen | Mager | 214 | 144 | 179 | 768 | 26 | 126 | 115 | 0 | Aktiv | Inaktiv | 4 | 3.16 | 3
1.136.70 | 13.6 | 832 | 0.57 | 0.38 | 6.25 | 1.21 | 86 | 2.07 | 18 | R-D-3-2-1 12V | Gesperrt | 0 | 0 | 0 | 0 | 4 | 0 | 156 | Geschlossen | Mager | 218 | 144 | 179 | 768 | 26 | 126 | 115 | 0 | Aktiv | Inaktiv | 4 | 3.16 | 3
1.136.97 | 13.6 | 832 | 0.57 | 0.35 | 6.25 | 1.21 | 86 | 2.07 | 18 | R-D-3-2-1 12V | Gesperrt | 0 | 0 | 0 | 0 | 4 | 0 | 156 | Geschlossen | Mager | 221 | 144 | 179 | 768 | 26 | 126 | 115 | 0 | Aktiv | Inaktiv | 4 | 3.16 | 2
1.137.26 | 13.5 | 832 | 0.57 | 0.36 | 6.25 | 1.21 | 86 | 2.07 | 18 | R-D-3-2-1 12V | Gesperrt | 0 | 0 | 0 | 0 | 4 | 0 | 195 | Geschlossen | Mager | 224 | 144 | 179 | 768 | 26 | 126 | 115 | 0 | Aktiv | Inaktiv | 4 | 3.16 | 3
1.137.54 | 13.5 | 832 | 0.57 | 0.39 | 6.25 | 1.21 | 86 | 2.07 | 18 | R-D-3-2-1 12V | Gesperrt | 0 | 0 | 0 | 0 | 2 | 0 | 137 | Geschlossen | Mager | 227 | 144 | 179 | 768 | 25 | 125 | 115 | 0 | Aktiv | Inaktiv | 4 | 3.16 | 3
1.137.88 | 13.6 | 800 | 0.57 | 0.34 | 6.25 | 1.21 | 86 | 2.07 | 18 | R-D-3-2-1 12V | Gesperrt | 0 | 0 | 0 | 0 | 2 | 0 | 137 | Geschlossen | Mager | 231 | 144 | 179 | 768 | 25 | 125 | 115 | 0 | Aktiv | Inaktiv | 2 | 3.16 | 2
1.138.20 | 13.7 | 800 | 0.57 | 0.37 | 6.25 | 1.21 | 86 | 2.07 | 18 | R-D-3-2-1 12V | Gesperrt | 0 | 0 | 0 | 0 | 2 | 0 | 137 | Geschlossen | Mager | 234 | 144 | 179 | 768 | 24 | 125 | 115 | 0 | Aktiv | Inaktiv | 6 | 4.18 | 3
1.138.48 | 13.6 | 800 | 0.57 | 0.34 | 6.25 | 1.21 | 86 | 2.07 | 18 | R-D-3-2-1 12V | Gesperrt | 0 | 0 | 0 | 0 | 2 | 0 | 137 | Geschlossen | Mager | 237 | 144 | 179 | 768 | 24 | 125 | 115 | 0 | Aktiv | Inaktiv | 2 | 3.16 | 2
1.138.77 | 13.7 | 800 | 0.57 | 0.38 | 6.25 | 1.21 | 86 | 2.07 | 18 | R-D-3-2-1 12V | Gesperrt | 0 | 0 | 0 | 0 | 2 | 0 | 156 | Geschlossen | Mager | 239 | 144 | 179 | 768 | 24 | 124 | 115 | 0 | Aktiv | Inaktiv | 2 | 4.18 | 2
1.139.07 | 13.7 | 800 | 0.57 | 0.37 | 6.25 | 1.21 | 86 | 2.07 | 18 | R-D-3-2-1 12V | Gesperrt | 0 | 0 | 0 | 0 | 2 | 0 | 234 | Geschlossen | Mager | 242 | 144 | 179 | 768 | 22 | 124 | 115 | 0 | Aktiv | Inaktiv | 2 | 4.17 | 3
1.139.36 | 13.7 | 800 | 0.57 | 0.35 | 6.25 | 1.21 | 86 | 2.07 | 18 | R-D-3-2-1 12V | Gesperrt | 0 | 0 | 0 | 0 | 2 | 0 | 312 | Geschlossen | Mager | 245 | 144 | 179 | 768 | 22 | 124 | 115 | 0 | Aktiv | Inaktiv | 2 | 3.15 | 2
1.139.67 | 13.7 | 800 | 0.57 | 0.35 | 6.25 | 1.21 | 86 | 2.07 | 18 | R-D-3-2-1 12V | Gesperrt | 0 | 0 | 0 | 0 | 2 | 0 | 4.570 | Geschlossen | Fett | 234 | 144 | 179 | 768 | 23 | 124 | 115 | 0 | Aktiv | Inaktiv | 2 | 3.15 | 2
1.139.95 | 13.6 | 800 | 0.57 | 0.34 | 6.25 | 1.21 | 86 | 2.07 | 18 | R-D-3-2-1 12V | Gesperrt | 0 | 0 | 0 | 0 | 2 | 0 | 4.472 | Geschlossen | Fett | 232 | 144 | 179 | 768 | 23 | 124 | 115 | 0 | Aktiv | Inaktiv | 2 | 4.18 | 2
1.140.29 | 13.6 | 800 | 0.57 | 0.34 | 6.25 | 1.21 | 86 | 2.07 | 18 | R-D-3-2-1 12V | Gesperrt | 0 | 0 | 0 | 0 | 2 | 0 | 410 | Geschlossen | Mager | 231 | 144 | 179 | 768 | 23 | 124 | 115 | 0 | Aktiv | Inaktiv | 2 | 3.15 | 2
1.140.59 | 13.6 | 800 | 0.57 | 0.32 | 6.25 | 1.21 | 86 | 2.07 | 18 | R-D-3-2-1 12V | Gesperrt | 0 | 0 | 0 | 0 | 2 | 0 | 215 | Geschlossen | Mager | 234 | 144 | 179 | 768 | 22 | 123 | 115 | 0 | Aktiv | Inaktiv | 2 | 3.15 | 2
1.140.90 | 13.7 | 800 | 0.57 | 0.38 | 6.25 | 1.21 | 86 | 2.07 | 18 | R-D-3-2-1 12V | Gesperrt | 0 | 0 | 0 | 0 | 2 | 0 | 215 | Geschlossen | Mager | 237 | 144 | 179 | 768 | 22 | 123 | 115 | 0 | Aktiv | Inaktiv | 2 | 4.17 | 3
1.141.18 | 13.7 | 800 | 0.57 | 0.37 | 6.25 | 1.21 | 86 | 2.05 | 19 | R-D-3-2-1 12V | Gesperrt | 0 | 0 | 0 | 0 | 2 | 0 | 176 | Geschlossen | Mager | 240 | 144 | 179 | 768 | 22 | 123 | 115 | 0 | Aktiv | Inaktiv | 2 | 3.15 | 2
1.141.47 | 13.6 | 800 | 0.57 | 0.35 | 6.25 | 1.21 | 86 | 2.05 | 19 | R-D-3-2-1 12V | Gesperrt | 0 | 0 | 0 | 0 | 2 | 0 | 215 | Geschlossen | Mager | 243 | 144 | 179 | 768 | 21 | 122 | 115 | 0 | Aktiv | Inaktiv | 2 | 3.14 | 2
1.141.77 | 13.6 | 800 | 0.57 | 0.35 | 6.25 | 1.21 | 86 | 2.05 | 19 | R-D-3-2-1 12V | Gesperrt | 0 | 0 | 0 | 0 | 2 | 0 | 1.914 | Geschlossen | Mager | 245 | 144 | 179 | 768 | 21 | 122 | 115 | 0 | Aktiv | Inaktiv | 2 | 3.14 | 2
1.142.05 | 13.7 | 800 | 0.57 | 0.35 | 6.25 | 1.21 | 86 | 2.05 | 19 | R-D-3-2-1 12V | Gesperrt | 0 | 0 | 0 | 0 | 2 | 0 | 4.531 | Geschlossen | Fett | 234 | 144 | 179 | 768 | 21 | 122 | 115 | 0 | Aktiv | Inaktiv | 2 | 3.14 | 2
1.142.33 | 13.7 | 768 | 0.57 | 0.35 | 6.25 | 1.21 | 86 | 2.05 | 19 | R-D-3-2-1 12V | Gesperrt | 0 | 0 | 0 | 0 | 2 | 0 | 4.589 | Geschlossen | Fett | 231 | 144 | 179 | 768 | 20 | 122 | 115 | 0 | Aktiv | Inaktiv | 2 | 3.14 | 2
1.142.64 | 13.7 | 768 | 0.57 | 0.34 | 6.25 | 1.21 | 86 | 2.05 | 19 | R-D-3-2-1 12V | Gesperrt | 0 | 0 | 0 | 0 | 2 | 0 | 4.531 | Geschlossen | Fett | 228 | 144 | 179 | 768 | 19 | 121 | 115 | 0 | Aktiv | Inaktiv | 2 | 3.14 | 2
1.142.93 | 13.7 | 768 | 0.57 | 0.31 | 6.25 | 1.21 | 86 | 2.05 | 19 | R-D-3-2-1 12V | Gesperrt | 0 | 0 | 0 | 0 | 2 | 0 | 547 | Geschlossen | Mager | 226 | 144 | 179 | 768 | 19 | 121 | 115 | 0 | Aktiv | Inaktiv | 5 | 3.14 | 2
1.143.20 | 13.7 | 768 | 0.57 | 0.31 | 6.25 | 1.21 | 86 | 2.05 | 19 | R-D-3-2-1 12V | Gesperrt | 0 | 0 | 0 | 0 | 2 | 0 | 352 | Geschlossen | Mager | 229 | 144 | 179 | 768 | 18 | 121 | 115 | 0 | Aktiv | Inaktiv | 5 | 3.13 | 2
1.143.50 | 13.6 | 800 | 0.57 | 0.34 | 6.25 | 1.21 | 86 | 2.05 | 19 | R-D-3-2-1 12V | Gesperrt | 0 | 0 | 0 | 0 | 2 | 0 | 4.121 | Geschlossen | Fett | 220 | 144 | 179 | 768 | 20 | 121 | 115 | 0 | Aktiv | Inaktiv | 2 | 3.14 | 2
1.143.78 | 13.6 | 768 | 0.57 | 0.34 | 6.25 | 1.21 | 86 | 2.05 | 19 | R-D-3-2-1 12V | Gesperrt | 0 | 0 | 0 | 0 | 2 | 0 | 4.570 | Geschlossen | Fett | 217 | 144 | 179 | 768 | 19 | 121 | 115 | 0 | Aktiv | Inaktiv | 5 | 3.14 | 2
1.144.13 | 13.6 | 768 | 0.57 | 0.31 | 6.25 | 1.21 | 86 | 2.05 | 19 | R-D-3-2-1 12V | Gesperrt | 0 | 0 | 0 | 0 | 2 | 0 | 4.570 | Geschlossen | Fett | 214 | 144 | 179 | 768 | 19 | 121 | 115 | 0 | Aktiv | Inaktiv | 5 | 3.14 | 2
1.144.43 | 13.6 | 768 | 0.57 | 0.32 | 6.25 | 1.21 | 86 | 2.05 | 19 | R-D-3-2-1 12V | Gesperrt | 0 | 0 | 0 | 0 | 2 | 0 | 4.570 | Geschlossen | Fett | 211 | 144 | 179 | 768 | 19 | 121 | 115 | 0 | Aktiv | Inaktiv | 5 | 3.14 | 2
1.144.80 | 13.7 | 768 | 0.57 | 0.34 | 6.25 | 1.21 | 86 | 2.05 | 19 | R-D-3-2-1 12V | Gesperrt | 0 | 0 | 0 | 0 | 2 | 0 | 3.808 | Geschlossen | Fett | 208 | 144 | 179 | 768 | 19 | 121 | 115 | 0 | Aktiv | Inaktiv | 5 | 3.14 | 2
1.145.09 | 13.7 | 800 | 0.57 | 0.33 | 6.25 | 1.21 | 86 | 2.05 | 19 | R-D-3-2-1 12V | Gesperrt | 0 | 0 | 0 | 0 | 2 | 0 | 4.609 | Geschlossen | Fett | 199 | 144 | 179 | 768 | 18 | 121 | 115 | 0 | Aktiv | Inaktiv | 5 | 3.13 | 2
1.145.38 | 13.7 | 768 | 0.57 | 0.33 | 6.25 | 1.21 | 86 | 2.05 | 19 | R-D-3-2-1 12V | Gesperrt | 0 | 0 | 0 | 0 | 2 | 0 | 4.707 | Geschlossen | Fett | 196 | 144 | 179 | 768 | 19 | 121 | 115 | 0 | Aktiv | Inaktiv | 2 | 3.14 | 2
1.145.71 | 13.6 | 800 | 0.57 | 0.33 | 6.25 | 1.21 | 86 | 2.05 | 19 | R-D-3-2-1 12V | Gesperrt | 0 | 0 | 0 | 0 | 2 | 0 | 4.687 | Geschlossen | Fett | 193 | 144 | 179 | 768 | 19 | 121 | 115 | 0 | Aktiv | Inaktiv | 5 | 3.14 | 2
1.145.97 | 13.6 | 768 | 0.57 | 0.30 | 6.25 | 1.21 | 86 | 2.05 | 19 | R-D-3-2-1 12V | Gesperrt | 0 | 0 | 0 | 0 | 2 | 0 | 4.648 | Geschlossen | Fett | 190 | 144 | 179 | 768 | 19 | 121 | 115 | 0 | Aktiv | Inaktiv | 5 | 3.14 | 2
1.146.31 | 13.7 | 768 | 0.57 | 0.31 | 6.25 | 1.21 | 86 | 2.05 | 19 | R-D-3-2-1 12V | Gesperrt | 0 | 0 | 0 | 0 | 2 | 0 | 4.570 | Geschlossen | Fett | 187 | 144 | 179 | 768 | 19 | 121 | 115 | 0 | Aktiv | Inaktiv | 5 | 3.14 | 2
1.146.60 | 13.7 | 768 | 0.57 | 0.32 | 6.25 | 1.21 | 86 | 2.05 | 19 | R-D-3-2-1 12V | Gesperrt | 0 | 0 | 0 | 0 | 2 | 0 | 508 | Geschlossen | Mager | 186 | 144 | 179 | 768 | 18 | 121 | 115 | 0 | Aktiv | Inaktiv | 6 | 3.13 | 2
1.146.90 | 13.7 | 768 | 0.57 | 0.33 | 6.25 | 1.21 | 86 | 2.05 | 19 | R-D-3-2-1 12V | Gesperrt | 0 | 0 | 0 | 0 | 2 | 0 | 195 | Geschlossen | Mager | 189 | 144 | 179 | 768 | 19 | 121 | 115 | 0 | Aktiv | Inaktiv | 6 | 3.14 | 2
1.147.19 | 13.5 | 768 | 0.57 | 0.35 | 6.25 | 1.21 | 86 | 2.05 | 19 | R-D-3-2-1 12V | Gesperrt | 0 | 0 | 0 | 0 | 2 | 0 | 156 | Geschlossen | Mager | 191 | 144 | 179 | 768 | 18 | 121 | 115 | 0 | Aktiv | Inaktiv | 6 | 3.13 | 2
1.147.49 | 13.5 | 768 | 0.57 | 0.36 | 6.25 | 1.21 | 86 | 2.05 | 19 | R-D-3-2-1 12V | Gesperrt | 0 | 0 | 0 | 0 | 2 | 0 | 156 | Geschlossen | Mager | 194 | 144 | 179 | 768 | 19 | 121 | 115 | 0 | Aktiv | Inaktiv | 5 | 3.14 | 2
1.147.84 | 13.5 | 768 | 0.57 | 0.34 | 6.25 | 1.21 | 86 | 2.05 | 19 | R-D-3-2-1 12V | Gesperrt | 0 | 0 | 0 | 0 | 2 | 0 | 176 | Geschlossen | Mager | 198 | 144 | 179 | 768 | 19 | 121 | 115 | 0 | Aktiv | Inaktiv | 5 | 3.14 | 2
1.148.12 | 13.7 | 768 | 0.57 | 0.35 | 6.25 | 1.21 | 86 | 2.05 | 19 | R-D-3-2-1 12V | Gesperrt | 0 | 0 | 0 | 0 | 2 | 0 | 195 | Geschlossen | Mager | 201 | 144 | 179 | 768 | 19 | 121 | 115 | 0 | Aktiv | Inaktiv | 5 | 3.14 | 2
1.148.48 | 13.7 | 768 | 0.57 | 0.34 | 6.25 | 1.21 | 86 | 2.05 | 19 | R-D-3-2-1 12V | Gesperrt | 0 | 0 | 0 | 0 | 2 | 0 | 176 | Geschlossen | Mager | 204 | 144 | 179 | 768 | 19 | 121 | 115 | 0 | Aktiv | Inaktiv | 5 | 3.14 | 2
1.148.86 | 13.6 | 768 | 0.57 | 0.32 | 6.25 | 1.21 | 86 | 2.05 | 19 | R-D-3-2-1 12V | Gesperrt | 0 | 0 | 0 | 0 | 2 | 0 | 4.648 | Geschlossen | Fett | 196 | 144 | 179 | 768 | 19 | 121 | 115 | 0 | Aktiv | Inaktiv | 5 | 3.14 | 2
1.149.17 | 13.7 | 768 | 0.57 | 0.33 | 6.25 | 1.21 | 86 | 2.03 | 19 | R-D-3-2-1 12V | Gesperrt | 0 | 0 | 0 | 0 | 2 | 0 | 4.687 | Geschlossen | Fett | 193 | 144 | 179 | 768 | 19 | 121 | 115 | 0 | Aktiv | Inaktiv | 5 | 3.14 | 2
1.149.45 | 13.4 | 704 | 0.57 | 0.30 | 6.25 | 1.21 | 86 | 2.03 | 19 | R-D-3-2-1 12V | Gesperrt | 0 | 0 | 0 | 0 | 2 | 0 | 4.707 | Geschlossen | Fett | 190 | 144 | 179 | 768 | 19 | 121 | 115 | 0 | Aktiv | Inaktiv | 7 | 3.14 | 2
1.149.79 | 13.6 | 768 | 0.57 | 0.34 | 6.25 | 1.21 | 86 | 2.03 | 19 | R-D-3-2-1 12V | Gesperrt | 0 | 0 | 0 | 0 | 2 | 0 | 4.726 | Geschlossen | Fett | 187 | 144 | 179 | 768 | 19 | 122 | 115 | 0 | Aktiv | Inaktiv | 7 | 3.14 | 2
1.150.07 | 13.7 | 800 | 0.57 | 0.35 | 6.25 | 1.21 | 86 | 2.03 | 19 | R-D-3-2-1 12V | Gesperrt | 0 | 0 | 0 | 0 | 2 | 0 | 4.707 | Geschlossen | Fett | 184 | 144 | 179 | 768 | 22 | 122 | 115 | 0 | Aktiv | Inaktiv | 2 | 3.15 | 2
1.150.41 | 13.5 | 768 | 0.57 | 0.33 | 6.25 | 1.21 | 86 | 2.03 | 19 | R-D-3-2-1 12V | Gesperrt | 0 | 0 | 0 | 0 | 2 | 0 | 4.687 | Geschlossen | Fett | 181 | 144 | 179 | 768 | 20 | 121 | 115 | 0 | Aktiv | Inaktiv | 2 | 3.14 | 2
1.150.72 | 12.7 | 544 | 0.57 | 0.42 | 6.25 | 1.21 | 86 | 2.03 | 19 | R-D-3-2-1 12V | Gesperrt | 0 | 0 | 0 | 0 | 2 | 0 | 4.707 | Geschlossen | Fett | 178 | 144 | 179 | 768 | 52 | 123 | 115 | 0 | Aktiv | Inaktiv | 13 | 5.32 | 2
1.151.02 | 13.6 | 832 | 0.57 | 0.50 | 6.25 | 1.21 | 86 | 2.03 | 19 | R-D-3-2-1 12V | Gesperrt | 0 | 0 | 0 | 0 | 2 | 0 | 4.707 | Geschlossen | Fett | 171 | 144 | 179 | 768 | 22 | 125 | 115 | 0 | Aktiv | Inaktiv | 2 | 5.20 | 4
1.151.30 | 13.6 | 960 | 0.57 | 0.33 | 6.25 | 1.21 | 86 | 2.03 | 19 | R-D-3-2-1 12V | Gesperrt | 0 | 0 | 0 | 0 | 2 | 0 | 4.726 | Geschlossen | Fett | 168 | 144 | 179 | 768 | 20 | 123 | 115 | 0 | Aktiv | Inaktiv | -4 | 2.12 | 2
1.151.64 | 13.3 | 800 | 0.57 | 0.37 | 6.25 | 1.21 | 86 | 2.03 | 19 | R-D-3-2-1 12V | Gesperrt | 0 | 0 | 0 | 0 | 2 | 0 | 4.687 | Geschlossen | Fett | 163 | 144 | 179 | 768 | 21 | 122 | 115 | 0 | Aktiv | Inaktiv | 0 | 3.14 | 2
1.151.93 | 13.1 | 736 | 0.57 | 0.34 | 6.25 | 1.21 | 86 | 2.03 | 19 | R-D-3-2-1 12V | Gesperrt | 0 | 0 | 0 | 0 | 2 | 0 | 4.707 | Geschlossen | Fett | 161 | 144 | 179 | 768 | 20 | 122 | 115 | 0 | Aktiv | Inaktiv | 7 | 3.14 | 2
1.152.23 | 13.4 | 768 | 0.57 | 0.32 | 6.25 | 1.21 | 86 | 2.03 | 19 | R-D-3-2-1 12V | Gesperrt | 0 | 0 | 0 | 0 | 2 | 0 | 4.726 | Geschlossen | Fett | 158 | 144 | 179 | 768 | 19 | 122 | 115 | 0 | Aktiv | Inaktiv | 6 | 3.14 | 2
1.152.53 | 13.7 | 800 | 0.57 | 0.32 | 6.25 | 1.21 | 86 | 2.03 | 19 | R-D-3-2-1 12V | Gesperrt | 0 | 0 | 0 | 0 | 2 | 0 | 4.707 | Geschlossen | Fett | 155 | 144 | 179 | 768 | 21 | 122 | 115 | 0 | Aktiv | Inaktiv | 2 | 3.14 | 2
1.152.82 | 13.6 | 800 | 0.57 | 0.32 | 6.25 | 1.21 | 86 | 2.03 | 19 | R-D-3-2-1 12V | Gesperrt | 0 | 0 | 0 | 0 | 2 | 0 | 4.687 | Geschlossen | Fett | 152 | 144 | 179 | 768 | 20 | 121 | 115 | 0 | Aktiv | Inaktiv | 2 | 3.14 | 2
1.153.14 | 13.7 | 800 | 0.57 | 0.33 | 6.25 | 1.21 | 86 | 2.03 | 19 | R-D-3-2-1 12V | Gesperrt | 0 | 0 | 0 | 0 | 2 | 0 | 4.668 | Geschlossen | Fett | 149 | 144 | 179 | 768 | 19 | 121 | 115 | 0 | Aktiv | Inaktiv | 2 | 3.14 | 2
1.153.48 | 13.7 | 800 | 0.57 | 0.36 | 6.14 | 1.19 | 87 | 2.03 | 19 | R-D-3-2-1 12V | Gesperrt | 0 | 0 | 0 | 0 | 2 | 0 | 4.668 | Geschlossen | Fett | 145 | 144 | 179 | 768 | 18 | 121 | 115 | 0 | Aktiv | Inaktiv | 2 | 3.13 | 2
1.153.80 | 13.7 | 768 | 0.57 | 0.35 | 6.14 | 1.19 | 87 | 2.03 | 19 | R-D-3-2-1 12V | Gesperrt | 0 | 0 | 0 | 0 | 2 | 0 | 4.668 | Geschlossen | Fett | 142 | 144 | 179 | 768 | 19 | 121 | 115 | 0 | Aktiv | Inaktiv | 5 | 3.14 | 2
1.154.08 | 13.7 | 800 | 0.57 | 0.36 | 6.14 | 1.19 | 87 | 2.03 | 19 | R-D-3-2-1 12V | Gesperrt | 0 | 0 | 0 | 0 | 2 | 0 | 4.628 | Geschlossen | Fett | 139 | 144 | 179 | 768 | 19 | 121 | 115 | 0 | Aktiv | Inaktiv | 2 | 3.14 | 2
1.154.39 | 13.5 | 768 | 0.57 | 0.34 | 6.14 | 1.19 | 87 | 2.03 | 19 | R-D-3-2-1 12V | Gesperrt | 0 | 0 | 0 | 0 | 2 | 0 | 4.668 | Geschlossen | Fett | 136 | 144 | 179 | 768 | 19 | 121 | 115 | 0 | Aktiv | Inaktiv | 5 | 3.14 | 2
1.154.75 | 13.5 | 768 | 0.57 | 0.35 | 6.14 | 1.19 | 87 | 2.03 | 19 | R-D-3-2-1 12V | Gesperrt | 0 | 0 | 0 | 0 | 2 | 0 | 4.687 | Geschlossen | Fett | 133 | 144 | 179 | 768 | 18 | 120 | 115 | 0 | Aktiv | Inaktiv | 5 | 3.13 | 2
1.155.06 | 13.6 | 768 | 0.57 | 0.33 | 6.14 | 1.19 | 87 | 2.03 | 19 | R-D-3-2-1 12V | Gesperrt | 0 | 0 | 0 | 0 | 2 | 0 | 4.648 | Geschlossen | Fett | 130 | 144 | 179 | 768 | 18 | 120 | 115 | 0 | Aktiv | Inaktiv | 5 | 3.13 | 2
1.155.35 | 13.6 | 768 | 0.57 | 0.34 | 6.14 | 1.19 | 87 | 2.03 | 19 | R-D-3-2-1 12V | Gesperrt | 0 | 0 | 0 | 0 | 2 | 0 | 4.648 | Geschlossen | Fett | 127 | 144 | 179 | 768 | 18 | 120 | 115 | 0 | Aktiv | Inaktiv | 5 | 3.13 | 2
1.155.64 | 13.7 | 768 | 0.57 | 0.35 | 6.14 | 1.19 | 87 | 2.03 | 19 | R-D-3-2-1 12V | Gesperrt | 0 | 0 | 0 | 0 | 2 | 0 | 4.609 | Geschlossen | Fett | 124 | 144 | 179 | 768 | 18 | 120 | 115 | 0 | Aktiv | Inaktiv | 5 | 3.13 | 2
1.155.92 | 13.6 | 768 | 0.57 | 0.31 | 6.14 | 1.19 | 87 | 2.03 | 19 | R-D-3-2-1 12V | Gesperrt | 0 | 0 | 0 | 0 | 2 | 0 | 4.375 | Geschlossen | Fett | 121 | 144 | 179 | 768 | 18 | 120 | 115 | 0 | Aktiv | Inaktiv | 6 | 3.13 | 2
1.156.23 | 13.8 | 768 | 0.57 | 0.32 | 6.14 | 1.19 | 87 | 2.03 | 19 | R-D-3-2-1 12V | Gesperrt | 0 | 0 | 0 | 0 | 2 | 0 | 215 | Geschlossen | Mager | 121 | 144 | 179 | 768 | 18 | 120 | 115 | 0 | Aktiv | Inaktiv | 6 | 3.13 | 2
1.156.52 | 13.7 | 768 | 0.57 | 0.33 | 6.14 | 1.19 | 87 | 2.03 | 19 | R-D-3-2-1 12V | Gesperrt | 0 | 0 | 0 | 0 | 2 | 0 | 137 | Geschlossen | Mager | 124 | 144 | 179 | 768 | 18 | 120 | 115 | 0 | Aktiv | Inaktiv | 6 | 3.13 | 2
1.156.82 | 13.6 | 736 | 0.58 | 0.33 | 6.14 | 1.19 | 87 | 2.03 | 19 | R-D-3-2-1 12V | Gesperrt | 0 | 0 | 0 | 0 | 2 | 0 | 117 | Geschlossen | Mager | 127 | 144 | 179 | 768 | 18 | 120 | 115 | 0 | Aktiv | Inaktiv | 7 | 3.13 | 2
1.157.12 | 13.7 | 768 | 0.58 | 0.34 | 6.14 | 1.19 | 87 | 2.03 | 19 | R-D-3-2-1 12V | Gesperrt | 0 | 0 | 0 | 0 | 2 | 0 | 117 | Geschlossen | Mager | 130 | 144 | 179 | 768 | 18 | 120 | 115 | 0 | Aktiv | Inaktiv | 6 | 3.13 | 2
1.157.40 | 13.9 | 832 | 0.70 | 0.58 | 6.14 | 1.19 | 87 | 2.01 | 19 | R-D-3-2-1 12V | Gesperrt | 0 | 0 | 0 | 0 | 2 | 0 | 117 | Geschlossen | Mager | 133 | 144 | 179 | 768 | 23 | 120 | 115 | 0 | Inaktiv | Aktiv | 7 | 4.18 | 3
1.157.69 | 13.8 | 1.024 | 0.76 | 0.78 | 6.14 | 1.19 | 87 | 2.01 | 19 | R-D-3-2-1 12V | Freigeschaltet | 0 | 0 | 0 | 0 | 2 | 0 | 137 | Geschlossen | Mager | 139 | 144 | 179 | 768 | 31 | 120 | 115 | 0 | Inaktiv | Aktiv | 12 | 5.23 | 4
1.157.99 | 13.8 | 1.184 | 0.76 | 0.84 | 6.14 | 1.19 | 87 | 2.01 | 19 | R-D-3-2-1 12V | Gesperrt | 0 | 0 | 0 | 0 | 2 | 3 | 4.140 | Geschlossen | Fett | 135 | 144 | 179 | 768 | 33 | 120 | 115 | 0 | Inaktiv | Aktiv | 11 | 4.22 | 5
1.158.29 | 13.8 | 1.184 | 0.70 | 0.76 | 6.14 | 1.19 | 87 | 2.01 | 19 | R-D-3-2-1 12V | Gesperrt | 0 | 0 | 0 | 0 | 2 | 4 | 4.628 | Geschlossen | Fett | 127 | 144 | 179 | 768 | 30 | 120 | 115 | 0 | Inaktiv | Aktiv | 10 | 4.20 | 4
1.158.59 | 13.8 | 1.088 | 0.62 | 0.44 | 6.14 | 1.19 | 87 | 2.01 | 19 | R-D-3-2-1 12V | Gesperrt | 0 | 0 | 0 | 0 | 7 | 2 | 4.472 | Geschlossen | Fett | 121 | 144 | 179 | 768 | 25 | 121 | 115 | 0 | Inaktiv | Aktiv | 10 | 2.14 | 2
1.158.88 | 13.8 | 992 | 0.60 | 0.44 | 6.14 | 1.19 | 87 | 2.01 | 19 | R-D-3-2-1 12V | Gesperrt | 0 | 0 | 0 | 0 | 7 | 0 | 254 | Geschlossen | Mager | 119 | 144 | 179 | 768 | 23 | 121 | 115 | 0 | Inaktiv | Aktiv | 10 | 3.15 | 2
1.159.18 | 13.8 | 960 | 0.60 | 0.44 | 6.14 | 1.19 | 87 | 2.01 | 19 | R-D-3-2-1 12V | Gesperrt | 0 | 0 | 0 | 0 | 7 | 0 | 4.668 | Geschlossen | Fett | 109 | 144 | 179 | 768 | 23 | 121 | 115 | 0 | Inaktiv | Aktiv | 10 | 3.15 | 2
1.159.48 | 13.6 | 960 | 0.60 | 0.41 | 6.14 | 1.19 | 87 | 2.01 | 19 | R-D-3-2-1 12V | Gesperrt | 0 | 0 | 0 | 0 | 7 | 0 | 4.668 | Geschlossen | Fett | 105 | 144 | 179 | 768 | 23 | 121 | 115 | 0 | Inaktiv | Aktiv | 10 | 2.13 | 2
1.159.76 | 13.8 | 928 | 0.60 | 0.42 | 6.14 | 1.19 | 87 | 2.01 | 19 | R-D-3-2-1 12V | Gesperrt | 0 | 0 | 0 | 0 | 7 | 0 | 195 | Geschlossen | Mager | 103 | 144 | 179 | 768 | 23 | 122 | 115 | 0 | Inaktiv | Aktiv | 10 | 3.15 | 2
1.160.04 | 13.7 | 928 | 0.66 | 0.54 | 6.14 | 1.19 | 87 | 2.01 | 19 | R-D-3-2-1 12V | Gesperrt | 0 | 0 | 0 | 0 | 7 | 0 | 98 | Geschlossen | Mager | 107 | 144 | 179 | 768 | 26 | 122 | 115 | 0 | Inaktiv | Aktiv | 10 | 3.16 | 3
1.160.38 | 13.8 | 992 | 0.70 | 0.64 | 6.14 | 1.19 | 87 | 2.01 | 19 | R-D-3-2-1 12V | Gesperrt | 0 | 0 | 0 | 0 | 7 | 0 | 98 | Geschlossen | Mager | 113 | 144 | 179 | 768 | 29 | 122 | 115 | 0 | Inaktiv | Aktiv | 10 | 4.20 | 3
1.160.71 | 13.7 | 1.088 | 0.70 | 0.66 | 6.14 | 1.19 | 87 | 2.01 | 19 | R-D-3-2-1 12V | Gesperrt | 0 | 0 | 0 | 0 | 7 | 2 | 98 | Geschlossen | Mager | 119 | 144 | 179 | 768 | 33 | 122 | 115 | 0 | Inaktiv | Aktiv | 10 | 3.19 | 3
1.161.00 | 13.8 | 1.152 | 0.70 | 0.68 | 6.14 | 1.19 | 87 | 2.01 | 19 | R-D-3-2-1 12V | Gesperrt | 0 | 0 | 0 | 0 | 9 | 3 | 98 | Geschlossen | Mager | 126 | 144 | 179 | 768 | 33 | 122 | 115 | 0 | Inaktiv | Aktiv | 10 | 3.19 | 3
1.161.29 | 13.8 | 1.152 | 0.58 | 0.50 | 6.14 | 1.19 | 87 | 2.01 | 19 | R-D-3-2-1 12V | Gesperrt | 0 | 0 | 0 | 0 | 9 | 3 | 98 | Geschlossen | Mager | 133 | 144 | 179 | 768 | 27 | 123 | 115 | 0 | Inaktiv | Aktiv | 10 | 2.14 | 3
1.161.58 | 13.8 | 992 | 0.57 | 0.41 | 6.14 | 1.19 | 87 | 2.01 | 19 | R-D-3-2-1 12V | Gesperrt | 0 | 0 | 0 | 0 | 10 | 0 | 117 | Geschlossen | Mager | 138 | 144 | 179 | 768 | 30 | 126 | 115 | 0 | Inaktiv | Aktiv | 6 | 2.16 | 2
1.161.86 | 13.8 | 960 | 0.57 | 0.42 | 6.14 | 1.19 | 87 | 2.01 | 19 | R-D-3-2-1 12V | Gesperrt | 0 | 0 | 0 | 0 | 10 | 0 | 98 | Geschlossen | Mager | 143 | 144 | 179 | 768 | 29 | 126 | 115 | 0 | Aktiv | Inaktiv | 2 | 2.15 | 2
1.162.23 | 13.6 | 960 | 0.57 | 0.37 | 6.14 | 1.19 | 87 | 2.01 | 19 | R-D-3-2-1 12V | Gesperrt | 0 | 0 | 0 | 0 | 10 | 0 | 4.668 | Geschlossen | Fett | 130 | 144 | 179 | 768 | 29 | 126 | 115 | 0 | Aktiv | Inaktiv | 5 | 2.15 | 2
1.162.55 | 13.6 | 928 | 0.57 | 0.40 | 6.14 | 1.19 | 87 | 2.01 | 19 | R-D-3-2-1 12V | Gesperrt | 0 | 0 | 0 | 0 | 10 | 0 | 4.531 | Geschlossen | Fett | 126 | 144 | 179 | 768 | 28 | 126 | 115 | 0 | Aktiv | Inaktiv | 5 | 2.15 | 2
1.162.83 | 13.7 | 928 | 0.57 | 0.34 | 6.14 | 1.19 | 87 | 2.01 | 19 | R-D-3-2-1 12V | Gesperrt | 0 | 0 | 0 | 0 | 9 | 0 | 117 | Geschlossen | Mager | 127 | 144 | 179 | 768 | 27 | 126 | 115 | 0 | Aktiv | Inaktiv | 3 | 2.14 | 2
1.163.17 | 13.7 | 896 | 0.57 | 0.37 | 6.14 | 1.19 | 87 | 2.01 | 19 | R-D-3-2-1 12V | Gesperrt | 0 | 0 | 0 | 0 | 9 | 0 | 4.648 | Geschlossen | Fett | 115 | 144 | 179 | 768 | 28 | 126 | 115 | 0 | Aktiv | Inaktiv | 6 | 2.15 | 2
1.163.45 | 13.6 | 864 | 0.57 | 0.38 | 6.14 | 1.19 | 87 | 2.01 | 19 | R-D-3-2-1 12V | Gesperrt | 0 | 0 | 0 | 0 | 9 | 0 | 215 | Geschlossen | Mager | 115 | 144 | 179 | 768 | 27 | 126 | 115 | 0 | Aktiv | Inaktiv | 4 | 3.17 | 2
1.163.74 | 13.6 | 832 | 0.57 | 0.37 | 6.14 | 1.19 | 87 | 2.01 | 19 | R-D-3-2-1 12V | Gesperrt | 0 | 0 | 0 | 0 | 10 | 0 | 117 | Geschlossen | Mager | 118 | 144 | 179 | 768 | 27 | 126 | 115 | 0 | Aktiv | Inaktiv | 4 | 3.17 | 2
1.164.05 | 13.6 | 800 | 0.57 | 0.40 | 6.14 | 1.19 | 87 | 2.01 | 19 | R-D-3-2-1 12V | Gesperrt | 0 | 0 | 0 | 0 | 7 | 0 | 98 | Geschlossen | Mager | 121 | 144 | 179 | 768 | 27 | 126 | 115 | 0 | Aktiv | Inaktiv | 6 | 3.17 | 2
1.164.33 | 13.6 | 800 | 0.57 | 0.39 | 6.14 | 1.19 | 87 | 2.01 | 19 | R-D-3-2-1 12V | Gesperrt | 0 | 0 | 0 | 0 | 7 | 0 | 98 | Geschlossen | Mager | 124 | 144 | 179 | 768 | 26 | 126 | 115 | 0 | Aktiv | Inaktiv | 5 | 3.16 | 2
1.164.63 | 13.5 | 768 | 0.57 | 0.40 | 6.14 | 1.19 | 87 | 2.01 | 19 | R-D-3-2-1 12V | Gesperrt | 0 | 0 | 0 | 0 | 6 | 0 | 98 | Geschlossen | Mager | 127 | 144 | 179 | 768 | 25 | 126 | 115 | 0 | Aktiv | Inaktiv | 4 | 3.16 | 2
1.164.95 | 13.6 | 800 | 0.57 | 0.38 | 6.14 | 1.19 | 87 | 2.01 | 19 | R-D-3-2-1 12V | Gesperrt | 0 | 0 | 0 | 0 | 6 | 0 | 98 | Geschlossen | Mager | 130 | 144 | 179 | 768 | 26 | 126 | 115 | 0 | Aktiv | Inaktiv | 5 | 3.16 | 2
1.165.24 | 13.5 | 768 | 0.57 | 0.39 | 6.14 | 1.19 | 87 | 2.01 | 19 | R-D-3-2-1 12V | Gesperrt | 0 | 0 | 0 | 0 | 6 | 0 | 98 | Geschlossen | Mager | 133 | 144 | 179 | 768 | 25 | 126 | 115 | 0 | Aktiv | Inaktiv | 5 | 3.16 | 2
1.165.53 | 13.4 | 768 | 0.57 | 0.38 | 6.14 | 1.19 | 87 | 2.01 | 19 | R-D-3-2-1 12V | Gesperrt | 0 | 0 | 0 | 0 | 3 | 0 | 98 | Geschlossen | Mager | 136 | 144 | 179 | 768 | 25 | 126 | 115 | 0 | Aktiv | Inaktiv | 4 | 3.16 | 2
1.165.84 | 13.6 | 768 | 0.57 | 0.40 | 6.14 | 1.19 | 87 | 2.01 | 19 | R-D-3-2-1 12V | Gesperrt | 0 | 0 | 0 | 0 | 3 | 0 | 98 | Geschlossen | Mager | 139 | 144 | 179 | 768 | 25 | 126 | 115 | 0 | Aktiv | Inaktiv | 4 | 3.16 | 2
1.166.12 | 13.6 | 768 | 0.57 | 0.39 | 6.14 | 1.19 | 87 | 2.01 | 19 | R-D-3-2-1 12V | Gesperrt | 0 | 0 | 0 | 0 | 3 | 0 | 98 | Geschlossen | Mager | 142 | 144 | 179 | 768 | 25 | 126 | 115 | 0 | Aktiv | Inaktiv | 5 | 3.16 | 2
1.166.46 | 13.5 | 768 | 0.57 | 0.40 | 6.14 | 1.19 | 87 | 2.01 | 19 | R-D-3-2-1 12V | Gesperrt | 0 | 0 | 0 | 0 | 3 | 0 | 98 | Geschlossen | Mager | 145 | 144 | 179 | 768 | 25 | 126 | 115 | 0 | Aktiv | Inaktiv | 5 | 3.16 | 2
1.166.77 | 13.6 | 768 | 0.57 | 0.36 | 6.14 | 1.19 | 87 | 2.01 | 19 | R-D-3-2-1 12V | Gesperrt | 0 | 0 | 0 | 0 | 2 | 0 | 78 | Geschlossen | Mager | 148 | 144 | 179 | 768 | 24 | 126 | 115 | 0 | Aktiv | Inaktiv | 4 | 3.16 | 2
1.167.07 | 13.4 | 768 | 0.57 | 0.36 | 6.04 | 1.17 | 88 | 2.01 | 19 | R-D-3-2-1 12V | Gesperrt | 0 | 0 | 0 | 0 | 2 | 0 | 78 | Geschlossen | Mager | 151 | 144 | 179 | 768 | 25 | 126 | 115 | 0 | Aktiv | Inaktiv | 4 | 3.16 | 2
1.167.37 | 13.3 | 768 | 0.57 | 0.36 | 6.04 | 1.17 | 88 | 2.01 | 19 | R-D-3-2-1 12V | Gesperrt | 0 | 0 | 0 | 0 | 2 | 0 | 98 | Geschlossen | Mager | 154 | 144 | 179 | 768 | 25 | 126 | 115 | 0 | Aktiv | Inaktiv | 5 | 3.16 | 2
1.167.65 | 13.8 | 800 | 0.57 | 0.34 | 6.04 | 1.17 | 88 | 2.01 | 19 | R-D-3-2-1 12V | Gesperrt | 0 | 0 | 0 | 0 | 2 | 0 | 78 | Geschlossen | Mager | 157 | 144 | 179 | 768 | 25 | 126 | 115 | 0 | Aktiv | Inaktiv | 4 | 3.16 | 2
1.167.99 | 13.5 | 800 | 0.57 | 0.41 | 6.04 | 1.17 | 88 | 2.01 | 19 | R-D-3-2-1 12V | Gesperrt | 0 | 0 | 0 | 0 | 2 | 0 | 98 | Geschlossen | Mager | 160 | 144 | 179 | 768 | 26 | 126 | 115 | 0 | Aktiv | Inaktiv | 2 | 3.16 | 2
1.168.29 | 13.6 | 800 | 0.57 | 0.39 | 6.04 | 1.17 | 88 | 2.01 | 19 | R-D-3-2-1 12V | Gesperrt | 0 | 0 | 0 | 0 | 2 | 0 | 98 | Geschlossen | Mager | 163 | 144 | 179 | 768 | 26 | 125 | 115 | 0 | Aktiv | Inaktiv | 1 | 3.16 | 2
1.168.59 | 13.5 | 800 | 0.57 | 0.36 | 6.04 | 1.17 | 88 | 2.01 | 19 | R-D-3-2-1 12V | Gesperrt | 0 | 0 | 0 | 0 | 2 | 0 | 117 | Geschlossen | Mager | 166 | 144 | 179 | 768 | 26 | 125 | 115 | 0 | Aktiv | Inaktiv | 2 | 3.16 | 2
1.168.90 | 13.7 | 800 | 0.57 | 0.35 | 6.04 | 1.17 | 88 | 2.01 | 19 | R-D-3-2-1 12V | Gesperrt | 0 | 0 | 0 | 0 | 2 | 0 | 98 | Geschlossen | Mager | 169 | 144 | 179 | 768 | 24 | 125 | 115 | 0 | Aktiv | Inaktiv | 2 | 3.16 | 2
1.169.18 | 13.6 | 800 | 0.57 | 0.36 | 6.04 | 1.17 | 88 | 2.01 | 19 | R-D-3-2-1 12V | Gesperrt | 0 | 0 | 0 | 0 | 2 | 0 | 98 | Geschlossen | Mager | 172 | 144 | 179 | 768 | 26 | 125 | 115 | 0 | Aktiv | Inaktiv | 6 | 3.16 | 2
1.169.46 | 13.5 | 800 | 0.57 | 0.35 | 6.04 | 1.17 | 88 | 2.01 | 19 | R-D-3-2-1 12V | Gesperrt | 0 | 0 | 0 | 0 | 2 | 0 | 98 | Geschlossen | Mager | 175 | 144 | 179 | 768 | 25 | 125 | 115 | 0 | Aktiv | Inaktiv | 2 | 3.16 | 2
1.169.75 | 13.7 | 800 | 0.57 | 0.38 | 6.04 | 1.17 | 88 | 2.01 | 19 | R-D-3-2-1 12V | Gesperrt | 0 | 0 | 0 | 0 | 2 | 0 | 98 | Geschlossen | Mager | 177 | 144 | 179 | 768 | 25 | 125 | 115 | 0 | Aktiv | Inaktiv | 2 | 3.16 | 2
1.170.04 | 13.6 | 800 | 0.57 | 0.39 | 6.04 | 1.17 | 88 | 2.01 | 19 | R-D-3-2-1 12V | Gesperrt | 0 | 0 | 0 | 0 | 2 | 0 | 117 | Geschlossen | Mager | 180 | 144 | 179 | 768 | 25 | 124 | 115 | 0 | Aktiv | Inaktiv | 2 | 3.16 | 2
1.170.33 | 13.7 | 768 | 0.57 | 0.37 | 6.04 | 1.17 | 88 | 2.01 | 19 | R-D-3-2-1 12V | Gesperrt | 0 | 0 | 0 | 0 | 2 | 0 | 117 | Geschlossen | Mager | 183 | 144 | 179 | 768 | 24 | 124 | 115 | 0 | Aktiv | Inaktiv | 2 | 3.16 | 2
1.170.62 | 13.5 | 800 | 0.57 | 0.38 | 6.04 | 1.17 | 88 | 2.01 | 19 | R-D-3-2-1 12V | Gesperrt | 0 | 0 | 0 | 0 | 2 | 0 | 117 | Geschlossen | Mager | 186 | 144 | 179 | 768 | 24 | 124 | 115 | 0 | Aktiv | Inaktiv | 2 | 3.16 | 2
1.170.92 | 13.5 | 800 | 0.57 | 0.38 | 6.04 | 1.17 | 88 | 1.99 | 20 | R-D-3-2-1 12V | Gesperrt | 0 | 0 | 0 | 0 | 2 | 0 | 117 | Geschlossen | Mager | 189 | 144 | 179 | 768 | 23 | 123 | 115 | 0 | Aktiv | Inaktiv | 2 | 3.15 | 2
1.171.25 | 13.7 | 800 | 0.57 | 0.37 | 6.04 | 1.17 | 88 | 1.99 | 20 | R-D-3-2-1 12V | Gesperrt | 0 | 0 | 0 | 0 | 2 | 0 | 117 | Geschlossen | Mager | 192 | 144 | 179 | 768 | 22 | 123 | 115 | 0 | Aktiv | Inaktiv | 5 | 3.15 | 2
1.171.56 | 13.4 | 768 | 0.57 | 0.36 | 6.04 | 1.17 | 88 | 1.99 | 20 | R-D-3-2-1 12V | Gesperrt | 0 | 0 | 0 | 0 | 2 | 0 | 176 | Geschlossen | Mager | 195 | 144 | 179 | 768 | 22 | 123 | 115 | 0 | Aktiv | Inaktiv | 5 | 3.15 | 2
1.171.84 | 13.4 | 800 | 0.57 | 0.39 | 6.04 | 1.17 | 88 | 1.99 | 20 | R-D-3-2-1 12V | Gesperrt | 0 | 0 | 0 | 0 | 4 | 0 | 137 | Geschlossen | Mager | 198 | 144 | 179 | 768 | 22 | 123 | 115 | 0 | Aktiv | Inaktiv | 6 | 3.15 | 2
1.172.13 | 13.5 | 800 | 0.57 | 0.38 | 6.04 | 1.17 | 88 | 1.99 | 20 | R-D-3-2-1 12V | Gesperrt | 0 | 0 | 0 | 0 | 4 | 0 | 3.964 | Geschlossen | Fett | 190 | 144 | 179 | 768 | 27 | 126 | 115 | 0 | Aktiv | Inaktiv | 5 | 3.17 | 2
1.172.90 | 13.4 | 800 | 0.57 | 0.38 | 6.04 | 1.17 | 88 | 1.99 | 20 | R-D-3-2-1 12V | Gesperrt | 0 | 0 | 0 | 0 | 3 | 0 | 98 | Geschlossen | Mager | 194 | 144 | 179 | 768 | 26 | 125 | 115 | 0 | Aktiv | Inaktiv | 6 | 3.16 | 2
1.173.27 | 13.6 | 800 | 0.57 | 0.37 | 6.04 | 1.17 | 88 | 1.99 | 20 | R-D-3-2-1 12V | Gesperrt | 0 | 0 | 0 | 0 | 3 | 0 | 98 | Geschlossen | Mager | 198 | 144 | 179 | 768 | 25 | 125 | 115 | 0 | Aktiv | Inaktiv | 2 | 3.16 | 2
1.173.56 | 13.4 | 800 | 0.57 | 0.32 | 6.04 | 1.17 | 88 | 1.99 | 20 | R-D-3-2-1 12V | Gesperrt | 0 | 0 | 0 | 0 | 3 | 0 | 117 | Geschlossen | Mager | 201 | 144 | 179 | 768 | 24 | 125 | 115 | 0 | Aktiv | Inaktiv | 2 | 3.16 | 2
1.173.87 | 13.6 | 800 | 0.57 | 0.40 | 6.04 | 1.17 | 88 | 1.99 | 20 | R-D-3-2-1 12V | Gesperrt | 0 | 0 | 0 | 0 | 3 | 0 | 98 | Geschlossen | Mager | 204 | 144 | 179 | 768 | 25 | 125 | 115 | 0 | Aktiv | Inaktiv | 2 | 3.16 | 2
1.174.16 | 13.5 | 800 | 0.57 | 0.41 | 6.04 | 1.17 | 88 | 1.99 | 20 | R-D-3-2-1 12V | Gesperrt | 0 | 0 | 0 | 0 | 3 | 0 | 98 | Geschlossen | Mager | 207 | 144 | 179 | 768 | 24 | 125 | 115 | 0 | Aktiv | Inaktiv | 2 | 3.16 | 2
1.174.46 | 13.5 | 800 | 0.57 | 0.36 | 6.04 | 1.17 | 88 | 1.99 | 20 | R-D-3-2-1 12V | Gesperrt | 0 | 0 | 0 | 0 | 3 | 0 | 98 | Geschlossen | Mager | 210 | 144 | 179 | 768 | 23 | 124 | 115 | 0 | Aktiv | Inaktiv | 2 | 3.15 | 2
1.175.18 | 13.2 | 800 | 0.57 | 0.37 | 6.04 | 1.17 | 88 | 1.99 | 20 | R-D-3-2-1 12V | Gesperrt | 0 | 0 | 0 | 0 | 3 | 0 | 4.043 | Geschlossen | Fett | 206 | 144 | 179 | 768 | 23 | 123 | 115 | 0 | Aktiv | Inaktiv | 2 | 3.15 | 2
1.175.48 | 13.6 | 800 | 0.57 | 0.36 | 6.04 | 1.17 | 88 | 1.99 | 20 | R-D-3-2-1 12V | Gesperrt | 0 | 0 | 0 | 0 | 3 | 0 | 4.531 | Geschlossen | Fett | 203 | 144 | 179 | 768 | 23 | 123 | 115 | 0 | Aktiv | Inaktiv | 2 | 3.15 | 2
1.175.77 | 13.6 | 800 | 0.57 | 0.36 | 6.04 | 1.17 | 88 | 1.99 | 20 | R-D-3-2-1 12V | Gesperrt | 0 | 0 | 0 | 0 | 3 | 0 | 4.550 | Geschlossen | Fett | 200 | 144 | 179 | 768 | 23 | 123 | 115 | 0 | Aktiv | Inaktiv | 2 | 3.15 | 2
1.176.06 | 13.6 | 768 | 0.57 | 0.37 | 6.04 | 1.17 | 88 | 1.99 | 20 | R-D-3-2-1 12V | Gesperrt | 0 | 0 | 0 | 0 | 3 | 0 | 4.414 | Geschlossen | Fett | 198 | 144 | 179 | 768 | 22 | 123 | 115 | 0 | Aktiv | Inaktiv | 6 | 3.15 | 2
1.176.35 | 13.5 | 768 | 0.57 | 0.36 | 6.04 | 1.17 | 88 | 1.99 | 20 | R-D-3-2-1 12V | Gesperrt | 0 | 0 | 0 | 0 | 3 | 0 | 156 | Geschlossen | Mager | 198 | 144 | 179 | 768 | 22 | 123 | 115 | 0 | Aktiv | Inaktiv | 5 | 3.15 | 2
1.176.66 | 13.4 | 768 | 0.57 | 0.35 | 6.04 | 1.17 | 88 | 1.99 | 20 | R-D-3-2-1 12V | Gesperrt | 0 | 0 | 0 | 0 | 2 | 0 | 117 | Geschlossen | Mager | 201 | 144 | 179 | 768 | 22 | 123 | 115 | 0 | Aktiv | Inaktiv | 5 | 3.15 | 2
1.176.97 | 13.7 | 800 | 0.57 | 0.35 | 6.04 | 1.17 | 88 | 1.99 | 20 | R-D-3-2-1 12V | Gesperrt | 0 | 0 | 0 | 0 | 2 | 0 | 117 | Geschlossen | Mager | 204 | 144 | 179 | 768 | 22 | 123 | 115 | 0 | Aktiv | Inaktiv | 5 | 3.15 | 2
1.177.27 | 13.5 | 768 | 0.57 | 0.37 | 6.04 | 1.17 | 88 | 1.99 | 20 | R-D-3-2-1 12V | Gesperrt | 0 | 0 | 0 | 0 | 4 | 0 | 117 | Geschlossen | Mager | 207 | 144 | 179 | 768 | 22 | 123 | 115 | 0 | Aktiv | Inaktiv | 5 | 3.15 | 2
1.177.57 | 13.7 | 800 | 0.57 | 0.37 | 6.04 | 1.17 | 88 | 1.99 | 20 | R-D-3-2-1 12V | Gesperrt | 0 | 0 | 0 | 0 | 4 | 0 | 117 | Geschlossen | Mager | 210 | 144 | 179 | 768 | 26 | 126 | 115 | 0 | Aktiv | Inaktiv | 5 | 3.16 | 2
1.177.85 | 13.6 | 832 | 0.57 | 0.40 | 6.04 | 1.17 | 88 | 1.99 | 20 | R-D-3-2-1 12V | Gesperrt | 0 | 0 | 0 | 0 | 3 | 0 | 156 | Geschlossen | Mager | 213 | 144 | 179 | 768 | 27 | 126 | 115 | 0 | Aktiv | Inaktiv | 5 | 3.17 | 3
1.178.19 | 13.6 | 832 | 0.57 | 0.40 | 6.04 | 1.17 | 88 | 1.99 | 20 | R-D-3-2-1 12V | Gesperrt | 0 | 0 | 0 | 0 | 3 | 0 | 2.676 | Geschlossen | Mager | 216 | 144 | 179 | 768 | 27 | 126 | 115 | 0 | Aktiv | Inaktiv | 6 | 3.17 | 3
1.178.50 | 13.5 | 832 | 0.57 | 0.38 | 6.04 | 1.17 | 88 | 1.99 | 20 | R-D-3-2-1 12V | Gesperrt | 0 | 0 | 0 | 0 | 3 | 0 | 4.511 | Geschlossen | Fett | 204 | 144 | 179 | 768 | 26 | 125 | 115 | 0 | Aktiv | Inaktiv | 1 | 3.16 | 2
1.178.80 | 13.7 | 800 | 0.57 | 0.34 | 6.04 | 1.17 | 88 | 1.99 | 20 | R-D-3-2-1 12V | Gesperrt | 0 | 0 | 0 | 0 | 3 | 0 | 4.628 | Geschlossen | Fett | 201 | 144 | 179 | 768 | 26 | 125 | 115 | 0 | Aktiv | Inaktiv | 6 | 3.16 | 2
1.179.10 | 13.6 | 800 | 0.57 | 0.38 | 6.04 | 1.17 | 88 | 1.99 | 20 | R-D-3-2-1 12V | Gesperrt | 0 | 0 | 0 | 0 | 3 | 0 | 4.570 | Geschlossen | Fett | 198 | 144 | 179 | 768 | 26 | 125 | 115 | 0 | Aktiv | Inaktiv | 2 | 3.16 | 2
1.179.39 | 13.3 | 800 | 0.57 | 0.39 | 6.04 | 1.17 | 88 | 1.99 | 20 | R-D-3-2-1 12V | Gesperrt | 0 | 0 | 0 | 0 | 3 | 0 | 4.531 | Geschlossen | Fett | 195 | 144 | 179 | 768 | 25 | 124 | 115 | 0 | Aktiv | Inaktiv | 2 | 3.16 | 2
1.179.69 | 13.7 | 800 | 0.57 | 0.38 | 6.04 | 1.17 | 88 | 1.99 | 20 | R-D-3-2-1 12V | Gesperrt | 0 | 0 | 0 | 0 | 3 | 0 | 312 | Geschlossen | Mager | 194 | 144 | 179 | 768 | 23 | 124 | 115 | 0 | Aktiv | Inaktiv | 2 | 3.15 | 2
1.179.97 | 13.3 | 800 | 0.57 | 0.37 | 6.04 | 1.17 | 88 | 1.99 | 20 | R-D-3-2-1 12V | Gesperrt | 0 | 0 | 0 | 0 | 3 | 0 | 195 | Geschlossen | Mager | 197 | 144 | 179 | 768 | 24 | 124 | 115 | 0 | Aktiv | Inaktiv | 2 | 3.16 | 2
1.180.28 | 13.5 | 800 | 0.57 | 0.38 | 6.04 | 1.17 | 88 | 1.99 | 20 | R-D-3-2-1 12V | Gesperrt | 0 | 0 | 0 | 0 | 2 | 0 | 137 | Geschlossen | Mager | 200 | 144 | 179 | 768 | 22 | 124 | 115 | 0 | Aktiv | Inaktiv | 6 | 3.15 | 2
1.180.58 | 13.4 | 800 | 0.57 | 0.38 | 6.04 | 1.17 | 88 | 1.99 | 20 | R-D-3-2-1 12V | Gesperrt | 0 | 0 | 0 | 0 | 2 | 0 | 137 | Geschlossen | Mager | 203 | 144 | 179 | 768 | 24 | 124 | 115 | 0 | Aktiv | Inaktiv | 2 | 3.16 | 2
1.180.87 | 13.4 | 768 | 0.57 | 0.37 | 6.04 | 1.17 | 88 | 1.99 | 20 | R-D-3-2-1 12V | Gesperrt | 0 | 0 | 0 | 0 | 2 | 0 | 137 | Geschlossen | Mager | 206 | 144 | 179 | 768 | 23 | 124 | 115 | 0 | Aktiv | Inaktiv | 5 | 3.15 | 2
1.181.16 | 13.7 | 800 | 0.57 | 0.36 | 6.04 | 1.17 | 88 | 1.99 | 20 | R-D-3-2-1 12V | Gesperrt | 0 | 0 | 0 | 0 | 2 | 0 | 137 | Geschlossen | Mager | 209 | 144 | 179 | 768 | 22 | 123 | 115 | 0 | Aktiv | Inaktiv | 2 | 3.15 | 2
1.181.45 | 13.4 | 800 | 0.57 | 0.37 | 6.04 | 1.17 | 88 | 1.99 | 20 | R-D-3-2-1 12V | Gesperrt | 0 | 0 | 0 | 0 | 2 | 0 | 137 | Geschlossen | Mager | 211 | 144 | 179 | 768 | 23 | 123 | 115 | 0 | Aktiv | Inaktiv | 2 | 3.15 | 2
1.181.75 | 13.6 | 800 | 0.57 | 0.39 | 6.04 | 1.17 | 88 | 1.97 | 20 | R-D-3-2-1 12V | Gesperrt | 0 | 0 | 0 | 0 | 2 | 0 | 137 | Geschlossen | Mager | 214 | 144 | 179 | 768 | 23 | 123 | 115 | 0 | Aktiv | Inaktiv | 2 | 3.15 | 2
1.182.03 | 13.5 | 800 | 0.57 | 0.40 | 5.93 | 1.15 | 89 | 1.97 | 20 | R-D-3-2-1 12V | Gesperrt | 0 | 0 | 0 | 0 | 4 | 0 | 195 | Geschlossen | Mager | 217 | 144 | 179 | 768 | 22 | 122 | 115 | 0 | Aktiv | Inaktiv | 2 | 3.15 | 2
1.182.39 | 13.7 | 832 | 0.57 | 0.37 | 5.93 | 1.15 | 89 | 1.97 | 20 | R-D-3-2-1 12V | Gesperrt | 0 | 0 | 0 | 0 | 4 | 0 | 156 | Geschlossen | Mager | 221 | 144 | 179 | 768 | 27 | 126 | 115 | 0 | Aktiv | Inaktiv | 4 | 3.17 | 3
1.182.70 | 13.5 | 832 | 0.57 | 0.36 | 5.93 | 1.15 | 89 | 1.97 | 20 | R-D-3-2-1 12V | Gesperrt | 0 | 0 | 0 | 0 | 3 | 0 | 3.906 | Geschlossen | Fett | 213 | 144 | 179 | 768 | 27 | 126 | 115 | 0 | Aktiv | Inaktiv | 0 | 3.17 | 3
1.183.01 | 13.5 | 832 | 0.57 | 0.42 | 5.93 | 1.15 | 89 | 1.97 | 20 | R-D-3-2-1 12V | Gesperrt | 0 | 0 | 0 | 0 | 3 | 0 | 4.316 | Geschlossen | Fett | 210 | 144 | 179 | 768 | 26 | 125 | 115 | 0 | Aktiv | Inaktiv | 5 | 3.16 | 3
1.183.31 | 13.7 | 800 | 0.57 | 0.43 | 5.93 | 1.15 | 89 | 1.97 | 20 | R-D-3-2-1 12V | Gesperrt | 0 | 0 | 0 | 0 | 3 | 0 | 234 | Geschlossen | Mager | 209 | 144 | 179 | 768 | 26 | 125 | 115 | 0 | Aktiv | Inaktiv | 2 | 4.19 | 3
1.183.59 | 13.6 | 832 | 0.57 | 0.38 | 5.93 | 1.15 | 89 | 1.97 | 20 | R-D-3-2-1 12V | Gesperrt | 0 | 0 | 0 | 0 | 3 | 0 | 4.531 | Geschlossen | Mager | 211 | 144 | 179 | 768 | 26 | 125 | 115 | 0 | Aktiv | Inaktiv | 1 | 3.16 | 2
1.183.94 | 13.7 | 800 | 0.57 | 0.40 | 5.93 | 1.15 | 89 | 1.97 | 20 | R-D-3-2-1 12V | Gesperrt | 0 | 0 | 0 | 0 | 3 | 0 | 4.687 | Geschlossen | Fett | 198 | 144 | 179 | 768 | 25 | 124 | 115 | 0 | Aktiv | Inaktiv | 6 | 3.16 | 2
1.184.23 | 13.4 | 800 | 0.57 | 0.40 | 5.93 | 1.15 | 89 | 1.97 | 20 | R-D-3-2-1 12V | Gesperrt | 0 | 0 | 0 | 0 | 3 | 0 | 4.707 | Geschlossen | Fett | 195 | 144 | 179 | 768 | 25 | 124 | 115 | 0 | Aktiv | Inaktiv | 1 | 3.16 | 2
1.184.54 | 13.7 | 832 | 0.57 | 0.37 | 5.93 | 1.15 | 89 | 1.97 | 20 | R-D-3-2-1 12V | Gesperrt | 0 | 0 | 0 | 0 | 3 | 0 | 4.707 | Geschlossen | Fett | 192 | 144 | 179 | 768 | 23 | 124 | 115 | 0 | Aktiv | Inaktiv | 1 | 3.15 | 2
1.184.82 | 13.4 | 800 | 0.57 | 0.38 | 5.93 | 1.15 | 89 | 1.97 | 20 | R-D-3-2-1 12V | Gesperrt | 0 | 0 | 0 | 0 | 3 | 0 | 4.687 | Geschlossen | Fett | 189 | 144 | 179 | 768 | 24 | 123 | 115 | 0 | Aktiv | Inaktiv | 2 | 3.16 | 2
1.185.11 | 13.3 | 800 | 0.57 | 0.39 | 5.93 | 1.15 | 89 | 1.97 | 20 | R-D-3-2-1 12V | Gesperrt | 0 | 0 | 0 | 0 | 2 | 0 | 4.707 | Geschlossen | Fett | 186 | 144 | 179 | 768 | 23 | 123 | 115 | 0 | Aktiv | Inaktiv | 2 | 3.15 | 2
1.185.45 | 13.7 | 800 | 0.57 | 0.34 | 5.93 | 1.15 | 89 | 1.97 | 20 | R-D-3-2-1 12V | Gesperrt | 0 | 0 | 0 | 0 | 2 | 0 | 4.707 | Geschlossen | Fett | 183 | 144 | 179 | 768 | 24 | 123 | 115 | 0 | Aktiv | Inaktiv | 2 | 3.16 | 2
1.185.76 | 13.5 | 800 | 0.57 | 0.34 | 5.93 | 1.15 | 89 | 1.97 | 20 | R-D-3-2-1 12V | Gesperrt | 0 | 0 | 0 | 0 | 2 | 0 | 4.707 | Geschlossen | Fett | 180 | 144 | 179 | 768 | 23 | 122 | 115 | 0 | Aktiv | Inaktiv | 2 | 3.15 | 2
1.186.05 | 13.7 | 800 | 0.57 | 0.39 | 5.93 | 1.15 | 89 | 1.97 | 20 | R-D-3-2-1 12V | Gesperrt | 0 | 0 | 0 | 0 | 2 | 0 | 4.687 | Geschlossen | Fett | 177 | 144 | 179 | 768 | 23 | 122 | 115 | 0 | Aktiv | Inaktiv | 2 | 3.15 | 2
1.186.35 | 13.4 | 800 | 0.57 | 0.38 | 5.93 | 1.15 | 89 | 1.97 | 20 | R-D-3-2-1 12V | Gesperrt | 0 | 0 | 0 | 0 | 2 | 0 | 4.707 | Geschlossen | Fett | 174 | 144 | 179 | 768 | 20 | 121 | 115 | 0 | Aktiv | Inaktiv | 2 | 3.14 | 2
1.186.69 | 13.6 | 768 | 0.57 | 0.35 | 5.93 | 1.15 | 89 | 1.97 | 20 | R-D-3-2-1 12V | Gesperrt | 0 | 0 | 0 | 0 | 2 | 0 | 4.707 | Geschlossen | Fett | 171 | 144 | 179 | 768 | 20 | 121 | 115 | 0 | Aktiv | Inaktiv | 5 | 3.14 | 2
1.186.99 | 13.5 | 768 | 0.57 | 0.37 | 5.93 | 1.15 | 89 | 1.97 | 20 | R-D-3-2-1 12V | Gesperrt | 0 | 0 | 0 | 0 | 2 | 0 | 4.707 | Geschlossen | Fett | 168 | 144 | 179 | 768 | 20 | 121 | 115 | 0 | Aktiv | Inaktiv | 7 | 3.14 | 2
1.187.30 | 13.7 | 800 | 0.57 | 0.34 | 5.93 | 1.15 | 89 | 1.97 | 20 | R-D-3-2-1 12V | Gesperrt | 0 | 0 | 0 | 0 | 2 | 0 | 4.707 | Geschlossen | Fett | 164 | 144 | 179 | 768 | 21 | 121 | 115 | 0 | Aktiv | Inaktiv | 2 | 3.14 | 2
1.187.60 | 13.7 | 800 | 0.57 | 0.35 | 5.93 | 1.15 | 89 | 1.97 | 20 | R-D-3-2-1 12V | Gesperrt | 0 | 0 | 0 | 0 | 2 | 0 | 4.687 | Geschlossen | Fett | 161 | 144 | 179 | 768 | 21 | 120 | 115 | 0 | Aktiv | Inaktiv | 2 | 3.14 | 2
1.187.89 | 13.4 | 800 | 0.57 | 0.33 | 5.93 | 1.15 | 89 | 1.97 | 20 | R-D-3-2-1 12V | Gesperrt | 0 | 0 | 0 | 0 | 2 | 0 | 4.687 | Geschlossen | Fett | 159 | 144 | 179 | 768 | 20 | 120 | 115 | 0 | Aktiv | Inaktiv | 2 | 3.14 | 2
1.188.19 | 13.5 | 768 | 0.57 | 0.34 | 5.93 | 1.15 | 89 | 1.97 | 20 | R-D-3-2-1 12V | Gesperrt | 0 | 0 | 0 | 0 | 2 | 0 | 4.687 | Geschlossen | Fett | 156 | 144 | 179 | 768 | 19 | 120 | 115 | 0 | Aktiv | Inaktiv | 2 | 3.14 | 2
1.188.48 | 13.4 | 800 | 0.57 | 0.36 | 5.93 | 1.15 | 89 | 1.97 | 20 | R-D-3-2-1 12V | Gesperrt | 0 | 0 | 0 | 0 | 2 | 0 | 4.707 | Geschlossen | Fett | 153 | 144 | 179 | 768 | 18 | 120 | 115 | 0 | Aktiv | Inaktiv | 5 | 3.13 | 2
1.188.78 | 13.5 | 800 | 0.57 | 0.36 | 5.93 | 1.15 | 89 | 1.97 | 20 | R-D-3-2-1 12V | Gesperrt | 0 | 0 | 0 | 0 | 2 | 0 | 4.707 | Geschlossen | Fett | 150 | 144 | 179 | 768 | 20 | 120 | 115 | 0 | Aktiv | Inaktiv | 2 | 3.14 | 2
1.189.08 | 13.5 | 800 | 0.57 | 0.35 | 5.93 | 1.15 | 89 | 1.97 | 20 | R-D-3-2-1 12V | Gesperrt | 0 | 0 | 0 | 0 | 2 | 0 | 4.668 | Geschlossen | Fett | 147 | 144 | 179 | 768 | 19 | 119 | 115 | 0 | Aktiv | Inaktiv | 2 | 3.14 | 2
1.189.57 | 13.4 | 800 | 0.57 | 0.31 | 5.93 | 1.15 | 89 | 1.97 | 20 | R-D-3-2-1 12V | Gesperrt | 0 | 0 | 0 | 0 | 2 | 0 | 4.648 | Geschlossen | Fett | 144 | 144 | 179 | 768 | 19 | 119 | 115 | 0 | Aktiv | Inaktiv | 2 | 3.14 | 2
1.189.83 | 13.5 | 768 | 0.57 | 0.32 | 5.93 | 1.15 | 89 | 1.97 | 20 | R-D-3-2-1 12V | Gesperrt | 0 | 0 | 0 | 0 | 2 | 0 | 4.589 | Geschlossen | Fett | 140 | 144 | 179 | 768 | 17 | 119 | 115 | 0 | Aktiv | Inaktiv | 5 | 3.13 | 2
1.190.11 | 13.3 | 736 | 0.57 | 0.34 | 5.93 | 1.15 | 89 | 1.97 | 20 | R-D-3-2-1 12V | Gesperrt | 0 | 0 | 0 | 0 | 2 | 0 | 4.707 | Geschlossen | Fett | 137 | 144 | 179 | 768 | 18 | 119 | 115 | 0 | Aktiv | Inaktiv | 7 | 3.13 | 2
1.190.41 | 13.6 | 768 | 0.57 | 0.31 | 5.93 | 1.15 | 89 | 1.95 | 21 | R-D-3-2-1 12V | Gesperrt | 0 | 0 | 0 | 0 | 2 | 0 | 4.726 | Geschlossen | Fett | 134 | 144 | 179 | 768 | 18 | 119 | 115 | 0 | Aktiv | Inaktiv | 6 | 3.13 | 2
1.190.74 | 13.5 | 800 | 0.57 | 0.37 | 5.93 | 1.15 | 89 | 1.95 | 21 | R-D-3-2-1 12V | Gesperrt | 0 | 0 | 0 | 0 | 2 | 0 | 4.707 | Geschlossen | Fett | 131 | 144 | 179 | 768 | 19 | 119 | 115 | 0 | Aktiv | Inaktiv | 2 | 3.14 | 2
1.191.04 | 13.6 | 768 | 0.57 | 0.37 | 5.93 | 1.15 | 89 | 1.95 | 21 | R-D-3-2-1 12V | Gesperrt | 0 | 0 | 0 | 0 | 2 | 0 | 4.687 | Geschlossen | Fett | 128 | 144 | 179 | 768 | 18 | 119 | 115 | 0 | Aktiv | Inaktiv | 2 | 3.13 | 2
1.191.35 | 13.4 | 800 | 0.57 | 0.34 | 5.93 | 1.15 | 89 | 1.95 | 21 | R-D-3-2-1 12V | Gesperrt | 0 | 0 | 0 | 0 | 2 | 0 | 4.668 | Geschlossen | Fett | 125 | 144 | 179 | 768 | 18 | 118 | 115 | 0 | Aktiv | Inaktiv | 2 | 3.13 | 2
1.191.64 | 13.6 | 768 | 0.57 | 0.36 | 5.93 | 1.15 | 89 | 1.95 | 21 | R-D-3-2-1 12V | Gesperrt | 0 | 0 | 0 | 0 | 2 | 0 | 4.668 | Geschlossen | Fett | 122 | 144 | 179 | 768 | 17 | 118 | 115 | 0 | Aktiv | Inaktiv | 5 | 3.13 | 2
1.191.93 | 13.5 | 800 | 0.57 | 0.34 | 5.93 | 1.15 | 89 | 1.95 | 21 | R-D-3-2-1 12V | Gesperrt | 0 | 0 | 0 | 0 | 2 | 0 | 4.687 | Geschlossen | Fett | 119 | 144 | 179 | 768 | 17 | 118 | 115 | 0 | Aktiv | Inaktiv | 5 | 2.10 | 2
1.192.25 | 13.3 | 768 | 0.57 | 0.34 | 5.93 | 1.15 | 89 | 1.95 | 21 | R-D-3-2-1 12V | Gesperrt | 0 | 0 | 0 | 0 | 4 | 0 | 4.668 | Geschlossen | Fett | 116 | 144 | 179 | 768 | 17 | 118 | 115 | 0 | Aktiv | Inaktiv | 5 | 3.13 | 2
1.192.54 | 13.7 | 768 | 0.57 | 0.40 | 5.93 | 1.15 | 89 | 1.95 | 21 | R-D-3-2-1 12V | Gesperrt | 0 | 0 | 0 | 0 | 4 | 0 | 4.648 | Geschlossen | Fett | 113 | 144 | 179 | 768 | 25 | 126 | 115 | 0 | Aktiv | Inaktiv | 5 | 3.16 | 2
1.192.86 | 13.5 | 768 | 0.57 | 0.41 | 5.93 | 1.15 | 89 | 1.95 | 21 | R-D-3-2-1 12V | Gesperrt | 0 | 0 | 0 | 0 | 2 | 0 | 4.531 | Geschlossen | Fett | 110 | 144 | 179 | 768 | 25 | 126 | 115 | 0 | Aktiv | Inaktiv | 5 | 3.16 | 2
1.193.36 | 13.5 | 800 | 0.57 | 0.36 | 5.93 | 1.15 | 89 | 1.95 | 21 | R-D-3-2-1 12V | Gesperrt | 0 | 0 | 0 | 0 | 2 | 0 | 137 | Geschlossen | Mager | 112 | 144 | 179 | 768 | 25 | 125 | 115 | 0 | Aktiv | Inaktiv | 2 | 3.16 | 2
1.193.70 | 13.5 | 768 | 0.57 | 0.37 | 5.93 | 1.15 | 89 | 1.95 | 21 | R-D-3-2-1 12V | Gesperrt | 0 | 0 | 0 | 0 | 2 | 0 | 117 | Geschlossen | Mager | 115 | 144 | 179 | 768 | 24 | 125 | 115 | 0 | Aktiv | Inaktiv | 4 | 3.16 | 2
1.194.04 | 13.4 | 800 | 0.57 | 0.40 | 5.93 | 1.15 | 89 | 1.95 | 21 | R-D-3-2-1 12V | Gesperrt | 0 | 0 | 0 | 0 | 2 | 0 | 98 | Geschlossen | Mager | 118 | 144 | 179 | 768 | 24 | 125 | 115 | 0 | Aktiv | Inaktiv | 2 | 3.16 | 2
1.194.63 | 13.7 | 800 | 0.57 | 0.38 | 5.93 | 1.15 | 89 | 1.95 | 21 | R-D-3-2-1 12V | Gesperrt | 0 | 0 | 0 | 0 | 2 | 0 | 98 | Geschlossen | Mager | 124 | 144 | 179 | 768 | 23 | 124 | 115 | 0 | Aktiv | Inaktiv | 4 | 3.15 | 2
1.194.93 | 13.4 | 768 | 0.57 | 0.40 | 5.93 | 1.15 | 89 | 1.95 | 21 | R-D-3-2-1 12V | Gesperrt | 0 | 0 | 0 | 0 | 2 | 0 | 98 | Geschlossen | Mager | 127 | 144 | 179 | 768 | 23 | 124 | 115 | 0 | Aktiv | Inaktiv | 5 | 3.15 | 2
1.195.23 | 13.7 | 800 | 0.57 | 0.41 | 5.93 | 1.15 | 89 | 1.95 | 21 | R-D-3-2-1 12V | Gesperrt | 0 | 0 | 0 | 0 | 2 | 0 | 98 | Geschlossen | Mager | 130 | 144 | 179 | 768 | 23 | 124 | 115 | 0 | Aktiv | Inaktiv | 2 | 3.15 | 2
1.195.53 | 13.5 | 800 | 0.57 | 0.39 | 5.93 | 1.15 | 89 | 1.95 | 21 | R-D-3-2-1 12V | Gesperrt | 0 | 0 | 0 | 0 | 2 | 0 | 98 | Geschlossen | Mager | 133 | 144 | 179 | 768 | 23 | 124 | 115 | 0 | Aktiv | Inaktiv | 2 | 3.15 | 2
1.195.82 | 13.7 | 800 | 0.57 | 0.40 | 5.93 | 1.15 | 89 | 1.95 | 21 | R-D-3-2-1 12V | Gesperrt | 0 | 0 | 0 | 0 | 4 | 0 | 117 | Geschlossen | Mager | 136 | 144 | 179 | 768 | 23 | 123 | 115 | 0 | Aktiv | Inaktiv | 2 | 3.15 | 2
1.196.10 | 13.6 | 832 | 0.57 | 0.41 | 5.93 | 1.15 | 89 | 1.95 | 21 | R-D-3-2-1 12V | Gesperrt | 0 | 0 | 0 | 0 | 4 | 0 | 137 | Geschlossen | Mager | 138 | 144 | 179 | 768 | 27 | 126 | 115 | 0 | Aktiv | Inaktiv | 5 | 3.17 | 2
1.196.41 | 13.5 | 832 | 0.57 | 0.40 | 5.93 | 1.15 | 89 | 1.95 | 21 | R-D-3-2-1 12V | Gesperrt | 0 | 0 | 0 | 0 | 4 | 0 | 137 | Geschlossen | Mager | 141 | 144 | 179 | 768 | 27 | 126 | 115 | 0 | Aktiv | Inaktiv | 4 | 3.17 | 2
1.196.72 | 13.6 | 832 | 0.57 | 0.41 | 5.93 | 1.15 | 89 | 1.95 | 21 | R-D-3-2-1 12V | Gesperrt | 0 | 0 | 0 | 0 | 3 | 0 | 137 | Geschlossen | Mager | 145 | 144 | 179 | 768 | 26 | 125 | 115 | 0 | Aktiv | Inaktiv | 1 | 3.16 | 2
1.196.99 | 13.6 | 832 | 0.57 | 0.37 | 5.93 | 1.15 | 89 | 1.95 | 21 | R-D-3-2-1 12V | Gesperrt | 0 | 0 | 0 | 0 | 3 | 0 | 117 | Geschlossen | Mager | 148 | 144 | 179 | 768 | 26 | 125 | 115 | 0 | Aktiv | Inaktiv | 1 | 3.16 | 2
1.197.33 | 13.6 | 832 | 0.57 | 0.40 | 5.93 | 1.15 | 89 | 1.95 | 21 | R-D-3-2-1 12V | Gesperrt | 0 | 0 | 0 | 0 | 3 | 0 | 488 | Geschlossen | Mager | 151 | 144 | 179 | 768 | 25 | 124 | 115 | 0 | Aktiv | Inaktiv | 1 | 3.16 | 2
1.197.61 | 13.4 | 832 | 0.57 | 0.37 | 5.93 | 1.15 | 89 | 1.95 | 21 | R-D-3-2-1 12V | Gesperrt | 0 | 0 | 0 | 0 | 3 | 0 | 1.992 | Geschlossen | Mager | 155 | 144 | 179 | 768 | 25 | 124 | 115 | 0 | Aktiv | Inaktiv | 1 | 3.16 | 2
1.197.93 | 13.1 | 800 | 0.57 | 0.36 | 5.93 | 1.15 | 89 | 1.95 | 21 | R-D-3-2-1 12V | Gesperrt | 0 | 0 | 0 | 0 | 3 | 0 | 195 | Geschlossen | Mager | 145 | 144 | 179 | 768 | 24 | 123 | 115 | 0 | Aktiv | Inaktiv | 2 | 3.16 | 2
1.198.20 | 13.6 | 800 | 0.57 | 0.36 | 5.93 | 1.15 | 89 | 1.95 | 21 | R-D-3-2-1 12V | Gesperrt | 0 | 0 | 0 | 0 | 3 | 0 | 137 | Geschlossen | Mager | 148 | 144 | 179 | 768 | 24 | 123 | 115 | 0 | Aktiv | Inaktiv | 2 | 3.16 | 2
1.198.57 | 13.2 | 800 | 0.57 | 0.34 | 5.82 | 1.13 | 90 | 1.95 | 21 | R-D-3-2-1 12V | Gesperrt | 0 | 0 | 0 | 0 | 3 | 0 | 4.648 | Geschlossen | Fett | 138 | 144 | 179 | 768 | 24 | 123 | 115 | 0 | Aktiv | Inaktiv | 2 | 3.16 | 2
1.198.86 | 13.6 | 768 | 0.57 | 0.39 | 5.82 | 1.13 | 90 | 1.95 | 21 | R-D-3-2-1 12V | Gesperrt | 0 | 0 | 0 | 0 | 3 | 0 | 4.668 | Geschlossen | Fett | 135 | 144 | 179 | 768 | 22 | 122 | 115 | 0 | Aktiv | Inaktiv | 2 | 3.15 | 2
1.199.16 | 13.4 | 800 | 0.57 | 0.32 | 5.82 | 1.13 | 90 | 1.95 | 21 | R-D-3-2-1 12V | Gesperrt | 0 | 0 | 0 | 0 | 3 | 0 | 4.707 | Geschlossen | Fett | 132 | 144 | 179 | 768 | 21 | 122 | 115 | 0 | Aktiv | Inaktiv | 5 | 3.14 | 2
1.199.45 | 13.7 | 800 | 0.57 | 0.36 | 5.82 | 1.13 | 90 | 1.95 | 21 | R-D-3-2-1 12V | Gesperrt | 0 | 0 | 0 | 0 | 3 | 0 | 4.707 | Geschlossen | Fett | 129 | 144 | 179 | 768 | 22 | 122 | 115 | 0 | Aktiv | Inaktiv | 2 | 3.15 | 2
1.199.74 | 13.4 | 800 | 0.57 | 0.38 | 5.82 | 1.13 | 90 | 1.95 | 21 | R-D-3-2-1 12V | Gesperrt | 0 | 0 | 0 | 0 | 3 | 0 | 4.668 | Geschlossen | Fett | 126 | 144 | 179 | 768 | 22 | 121 | 115 | 0 | Aktiv | Inaktiv | 2 | 3.15 | 2
1.200.03 | 13.5 | 800 | 0.57 | 0.37 | 5.82 | 1.13 | 90 | 1.95 | 21 | R-D-3-2-1 12V | Gesperrt | 0 | 0 | 0 | 0 | 3 | 0 | 4.668 | Geschlossen | Fett | 123 | 144 | 179 | 768 | 21 | 121 | 115 | 0 | Aktiv | Inaktiv | 2 | 3.14 | 2
1.200.35 | 13.7 | 800 | 0.57 | 0.36 | 5.82 | 1.13 | 90 | 1.93 | 21 | R-D-3-2-1 12V | Gesperrt | 0 | 0 | 0 | 0 | 3 | 0 | 4.628 | Geschlossen | Fett | 120 | 144 | 179 | 768 | 21 | 121 | 115 | 0 | Aktiv | Inaktiv | 2 | 3.14 | 2
1.200.65 | 13.5 | 768 | 0.57 | 0.38 | 5.82 | 1.13 | 90 | 1.93 | 21 | R-D-3-2-1 12V | Gesperrt | 0 | 0 | 0 | 0 | 3 | 0 | 4.433 | Geschlossen | Fett | 117 | 144 | 179 | 768 | 19 | 120 | 115 | 0 | Aktiv | Inaktiv | 5 | 3.14 | 2
1.200.95 | 13.6 | 768 | 0.57 | 0.37 | 5.82 | 1.13 | 90 | 1.93 | 21 | R-D-3-2-1 12V | Gesperrt | 0 | 0 | 0 | 0 | 3 | 0 | 176 | Geschlossen | Mager | 116 | 144 | 179 | 768 | 19 | 120 | 115 | 0 | Aktiv | Inaktiv | 5 | 3.14 | 2
1.201.25 | 13.3 | 768 | 0.57 | 0.38 | 5.82 | 1.13 | 90 | 1.93 | 21 | R-D-3-2-1 12V | Gesperrt | 0 | 0 | 0 | 0 | 3 | 0 | 98 | Geschlossen | Mager | 119 | 144 | 179 | 768 | 19 | 120 | 115 | 0 | Aktiv | Inaktiv | 5 | 3.14 | 2
1.201.81 | 13.6 | 768 | 0.57 | 0.32 | 5.82 | 1.13 | 90 | 1.93 | 21 | R-D-3-2-1 12V | Gesperrt | 0 | 0 | 0 | 0 | 3 | 0 | 98 | Geschlossen | Mager | 125 | 144 | 179 | 768 | 19 | 120 | 115 | 0 | Aktiv | Inaktiv | 6 | 3.14 | 2
1.202.12 | 13.4 | 736 | 0.57 | 0.34 | 5.82 | 1.13 | 90 | 1.93 | 21 | R-D-3-2-1 12V | Gesperrt | 0 | 0 | 0 | 0 | 3 | 0 | 78 | Geschlossen | Mager | 128 | 144 | 179 | 768 | 19 | 120 | 115 | 0 | Aktiv | Inaktiv | 6 | 3.14 | 2
1.202.41 | 13.5 | 736 | 0.57 | 0.31 | 5.82 | 1.13 | 90 | 1.93 | 21 | R-D-3-2-1 12V | Gesperrt | 0 | 0 | 0 | 0 | 3 | 0 | 78 | Geschlossen | Mager | 131 | 144 | 179 | 768 | 19 | 120 | 115 | 0 | Aktiv | Inaktiv | 7 | 3.14 | 2
1.202.71 | 13.3 | 768 | 0.57 | 0.32 | 5.82 | 1.13 | 90 | 1.93 | 21 | R-D-3-2-1 12V | Gesperrt | 0 | 0 | 0 | 0 | 3 | 0 | 78 | Geschlossen | Mager | 134 | 144 | 179 | 768 | 19 | 120 | 115 | 0 | Aktiv | Inaktiv | 6 | 3.14 | 2
1.203.00 | 13.7 | 768 | 0.57 | 0.34 | 5.82 | 1.13 | 90 | 1.93 | 21 | R-D-3-2-1 12V | Gesperrt | 0 | 0 | 0 | 0 | 3 | 0 | 78 | Geschlossen | Mager | 137 | 144 | 179 | 768 | 19 | 120 | 115 | 0 | Aktiv | Inaktiv | 6 | 3.14 | 2
1.203.29 | 13.5 | 768 | 0.57 | 0.36 | 5.82 | 1.13 | 90 | 1.93 | 21 | R-D-3-2-1 12V | Gesperrt | 0 | 0 | 0 | 0 | 3 | 0 | 78 | Geschlossen | Mager | 140 | 144 | 179 | 768 | 19 | 120 | 115 | 0 | Aktiv | Inaktiv | 5 | 3.14 | 2
1.203.57 | 13.6 | 768 | 0.57 | 0.37 | 5.82 | 1.13 | 90 | 1.93 | 21 | R-D-3-2-1 12V | Gesperrt | 0 | 0 | 0 | 0 | 3 | 0 | 78 | Geschlossen | Mager | 143 | 144 | 179 | 768 | 19 | 120 | 115 | 0 | Aktiv | Inaktiv | 5 | 3.14 | 2
1.203.88 | 13.7 | 768 | 0.57 | 0.36 | 5.82 | 1.13 | 90 | 1.93 | 21 | R-D-3-2-1 12V | Gesperrt | 0 | 0 | 0 | 0 | 3 | 0 | 78 | Geschlossen | Mager | 146 | 144 | 179 | 768 | 19 | 120 | 115 | 0 | Aktiv | Inaktiv | 5 | 3.14 | 2
1.204.18 | 13.5 | 768 | 0.57 | 0.38 | 5.82 | 1.13 | 90 | 1.93 | 21 | R-D-3-2-1 12V | Gesperrt | 0 | 0 | 0 | 0 | 3 | 0 | 98 | Geschlossen | Mager | 148 | 144 | 179 | 768 | 19 | 120 | 115 | 0 | Aktiv | Inaktiv | 5 | 3.14 | 2
1.204.54 | 13.7 | 768 | 0.57 | 0.36 | 5.82 | 1.13 | 90 | 1.93 | 21 | R-D-3-2-1 12V | Gesperrt | 0 | 0 | 0 | 0 | 3 | 0 | 78 | Geschlossen | Mager | 152 | 144 | 179 | 768 | 18 | 119 | 115 | 0 | Aktiv | Inaktiv | 5 | 3.13 | 2
1.204.85 | 13.5 | 768 | 0.57 | 0.33 | 5.82 | 1.13 | 90 | 1.93 | 21 | R-D-3-2-1 12V | Gesperrt | 0 | 0 | 0 | 0 | 2 | 0 | 78 | Geschlossen | Mager | 155 | 144 | 179 | 768 | 18 | 119 | 115 | 0 | Aktiv | Inaktiv | 5 | 3.13 | 2
1.205.13 | 13.4 | 768 | 0.57 | 0.37 | 5.82 | 1.13 | 90 | 1.93 | 21 | R-D-3-2-1 12V | Gesperrt | 0 | 0 | 0 | 0 | 2 | 0 | 78 | Geschlossen | Mager | 158 | 144 | 179 | 768 | 18 | 119 | 115 | 0 | Aktiv | Inaktiv | 5 | 3.13 | 2
1.205.44 | 13.5 | 768 | 0.57 | 0.34 | 5.82 | 1.13 | 90 | 1.93 | 21 | R-D-3-2-1 12V | Gesperrt | 0 | 0 | 0 | 0 | 2 | 0 | 98 | Geschlossen | Mager | 161 | 144 | 179 | 768 | 17 | 119 | 115 | 0 | Aktiv | Inaktiv | 5 | 3.13 | 2
1.205.73 | 13.5 | 768 | 0.57 | 0.31 | 5.82 | 1.13 | 90 | 1.93 | 21 | R-D-3-2-1 12V | Gesperrt | 0 | 0 | 0 | 0 | 2 | 0 | 98 | Geschlossen | Mager | 164 | 144 | 179 | 768 | 18 | 119 | 115 | 0 | Aktiv | Inaktiv | 5 | 3.13 | 2
1.206.01 | 13.7 | 768 | 0.57 | 0.32 | 5.82 | 1.13 | 90 | 1.93 | 21 | R-D-3-2-1 12V | Gesperrt | 0 | 0 | 0 | 0 | 2 | 0 | 78 | Geschlossen | Mager | 167 | 144 | 179 | 768 | 18 | 119 | 115 | 0 | Aktiv | Inaktiv | 6 | 3.13 | 2
1.206.32 | 13.5 | 768 | 0.57 | 0.34 | 5.82 | 1.13 | 90 | 1.93 | 21 | R-D-3-2-1 12V | Gesperrt | 0 | 0 | 0 | 0 | 2 | 0 | 78 | Geschlossen | Mager | 170 | 144 | 179 | 768 | 18 | 119 | 115 | 0 | Aktiv | Inaktiv | 5 | 3.13 | 2
1.206.63 | 13.5 | 768 | 0.57 | 0.36 | 5.82 | 1.13 | 90 | 1.93 | 21 | R-D-3-2-1 12V | Gesperrt | 0 | 0 | 0 | 0 | 4 | 0 | 78 | Geschlossen | Mager | 173 | 144 | 179 | 768 | 18 | 119 | 115 | 0 | Aktiv | Inaktiv | 6 | 3.13 | 2
1.206.93 | 13.6 | 768 | 0.57 | 0.40 | 5.82 | 1.13 | 90 | 1.93 | 21 | R-D-3-2-1 12V | Gesperrt | 0 | 0 | 0 | 0 | 4 | 0 | 78 | Geschlossen | Mager | 176 | 144 | 179 | 768 | 25 | 126 | 115 | 0 | Aktiv | Inaktiv | 5 | 3.16 | 2
1.207.21 | 13.7 | 768 | 0.57 | 0.37 | 5.82 | 1.13 | 90 | 1.93 | 21 | R-D-3-2-1 12V | Gesperrt | 0 | 0 | 0 | 0 | 4 | 0 | 78 | Geschlossen | Mager | 178 | 144 | 179 | 768 | 25 | 126 | 115 | 0 | Aktiv | Inaktiv | 5 | 3.16 | 2
1.207.55 | 13.5 | 800 | 0.57 | 0.38 | 5.82 | 1.13 | 90 | 1.93 | 21 | R-D-3-2-1 12V | Gesperrt | 0 | 0 | 0 | 0 | 2 | 0 | 78 | Geschlossen | Mager | 182 | 144 | 179 | 768 | 25 | 126 | 115 | 0 | Aktiv | Inaktiv | 1 | 3.16 | 2
1.207.91 | 13.7 | 800 | 0.57 | 0.41 | 5.82 | 1.13 | 90 | 1.93 | 21 | R-D-3-2-1 12V | Gesperrt | 0 | 0 | 0 | 0 | 2 | 0 | 78 | Geschlossen | Mager | 185 | 144 | 179 | 768 | 26 | 125 | 115 | 0 | Aktiv | Inaktiv | 2 | 3.16 | 2
1.208.29 | 13.5 | 832 | 0.57 | 0.39 | 5.82 | 1.13 | 90 | 1.93 | 21 | R-D-3-2-1 12V | Gesperrt | 0 | 0 | 0 | 0 | 2 | 0 | 98 | Geschlossen | Mager | 189 | 144 | 179 | 768 | 25 | 124 | 115 | 0 | Aktiv | Inaktiv | 1 | 3.16 | 2
1.208.59 | 13.3 | 800 | 0.57 | 0.40 | 5.82 | 1.13 | 90 | 1.93 | 21 | R-D-3-2-1 12V | Gesperrt | 0 | 0 | 0 | 0 | 4 | 0 | 98 | Geschlossen | Mager | 192 | 144 | 179 | 768 | 25 | 124 | 115 | 0 | Aktiv | Inaktiv | 2 | 3.16 | 2
1.208.89 | 13.7 | 832 | 0.57 | 0.42 | 5.82 | 1.13 | 90 | 1.93 | 21 | R-D-3-2-1 12V | Gesperrt | 0 | 0 | 0 | 0 | 4 | 0 | 98 | Geschlossen | Mager | 195 | 144 | 179 | 768 | 27 | 126 | 115 | 0 | Aktiv | Inaktiv | 4 | 4.19 | 3
1.209.17 | 13.5 | 832 | 0.57 | 0.37 | 5.82 | 1.13 | 90 | 1.93 | 21 | R-D-3-2-1 12V | Gesperrt | 0 | 0 | 0 | 0 | 3 | 0 | 98 | Geschlossen | Mager | 198 | 144 | 179 | 768 | 26 | 125 | 115 | 0 | Aktiv | Inaktiv | 0 | 3.16 | 3
1.209.45 | 13.7 | 832 | 0.57 | 0.41 | 5.82 | 1.13 | 90 | 1.91 | 22 | R-D-3-2-1 12V | Gesperrt | 0 | 0 | 0 | 0 | 3 | 0 | 684 | Geschlossen | Mager | 202 | 144 | 179 | 768 | 26 | 125 | 115 | 0 | Aktiv | Inaktiv | 1 | 3.16 | 2
1.209.77 | 13.5 | 832 | 0.57 | 0.38 | 5.82 | 1.13 | 90 | 1.91 | 22 | R-D-3-2-1 12V | Gesperrt | 0 | 0 | 0 | 0 | 3 | 0 | 98 | Geschlossen | Mager | 205 | 144 | 179 | 768 | 25 | 124 | 115 | 0 | Aktiv | Inaktiv | 1 | 3.16 | 2
1.210.07 | 13.6 | 800 | 0.57 | 0.35 | 5.82 | 1.13 | 90 | 1.91 | 22 | R-D-3-2-1 12V | Gesperrt | 0 | 0 | 0 | 0 | 3 | 0 | 98 | Geschlossen | Mager | 208 | 144 | 179 | 768 | 25 | 124 | 115 | 0 | Aktiv | Inaktiv | 2 | 3.16 | 2
1.210.36 | 13.5 | 800 | 0.57 | 0.37 | 5.82 | 1.13 | 90 | 1.91 | 22 | R-D-3-2-1 12V | Gesperrt | 0 | 0 | 0 | 0 | 3 | 0 | 98 | Geschlossen | Mager | 211 | 144 | 179 | 768 | 24 | 123 | 115 | 0 | Aktiv | Inaktiv | 2 | 3.16 | 2
1.210.70 | 13.5 | 800 | 0.57 | 0.36 | 5.82 | 1.13 | 90 | 1.91 | 22 | R-D-3-2-1 12V | Gesperrt | 0 | 0 | 0 | 0 | 3 | 0 | 1.289 | Geschlossen | Mager | 214 | 144 | 179 | 768 | 24 | 123 | 115 | 0 | Aktiv | Inaktiv | 2 | 3.16 | 2
1.211.02 | 13.6 | 800 | 0.57 | 0.39 | 5.82 | 1.13 | 90 | 1.91 | 22 | R-D-3-2-1 12V | Gesperrt | 0 | 0 | 0 | 0 | 3 | 0 | 4.570 | Geschlossen | Fett | 202 | 144 | 179 | 768 | 23 | 122 | 115 | 0 | Aktiv | Inaktiv | 2 | 3.15 | 2
1.211.31 | 13.4 | 800 | 0.57 | 0.38 | 5.82 | 1.13 | 90 | 1.91 | 22 | R-D-3-2-1 12V | Gesperrt | 0 | 0 | 0 | 0 | 3 | 0 | 4.570 | Geschlossen | Fett | 199 | 144 | 179 | 768 | 23 | 122 | 115 | 0 | Aktiv | Inaktiv | 2 | 3.15 | 2
1.211.61 | 13.6 | 800 | 0.57 | 0.38 | 5.82 | 1.13 | 90 | 1.91 | 22 | R-D-3-2-1 12V | Gesperrt | 0 | 0 | 0 | 0 | 3 | 0 | 4.296 | Geschlossen | Fett | 196 | 144 | 179 | 768 | 22 | 122 | 115 | 0 | Aktiv | Inaktiv | 2 | 3.15 | 2
1.211.90 | 13.5 | 800 | 0.57 | 0.36 | 5.82 | 1.13 | 90 | 1.91 | 22 | R-D-3-2-1 12V | Gesperrt | 0 | 0 | 0 | 0 | 3 | 0 | 449 | Geschlossen | Mager | 196 | 144 | 179 | 768 | 21 | 121 | 115 | 0 | Aktiv | Inaktiv | 2 | 3.14 | 2
1.212.20 | 13.6 | 800 | 0.57 | 0.38 | 5.82 | 1.13 | 90 | 1.91 | 22 | R-D-3-2-1 12V | Gesperrt | 0 | 0 | 0 | 0 | 3 | 0 | 137 | Geschlossen | Mager | 199 | 144 | 179 | 768 | 21 | 121 | 115 | 0 | Aktiv | Inaktiv | 2 | 3.14 | 2
1.212.52 | 13.6 | 800 | 0.57 | 0.35 | 5.82 | 1.13 | 90 | 1.91 | 22 | R-D-3-2-1 12V | Gesperrt | 0 | 0 | 0 | 0 | 3 | 0 | 78 | Geschlossen | Mager | 202 | 144 | 179 | 768 | 21 | 121 | 115 | 0 | Aktiv | Inaktiv | 2 | 3.14 | 2
1.212.81 | 13.4 | 768 | 0.57 | 0.35 | 5.82 | 1.13 | 90 | 1.91 | 22 | R-D-3-2-1 12V | Gesperrt | 0 | 0 | 0 | 0 | 3 | 0 | 137 | Geschlossen | Mager | 205 | 144 | 179 | 768 | 20 | 121 | 115 | 0 | Aktiv | Inaktiv | 5 | 3.14 | 2
1.213.11 | 13.6 | 800 | 0.57 | 0.35 | 5.82 | 1.13 | 90 | 1.91 | 22 | R-D-3-2-1 12V | Gesperrt | 0 | 0 | 0 | 0 | 3 | 0 | 98 | Geschlossen | Mager | 208 | 144 | 179 | 768 | 20 | 120 | 115 | 0 | Aktiv | Inaktiv | 2 | 3.14 | 2
1.213.38 | 13.5 | 800 | 0.57 | 0.36 | 5.82 | 1.13 | 90 | 1.91 | 22 | R-D-3-2-1 12V | Gesperrt | 0 | 0 | 0 | 0 | 3 | 0 | 4.628 | Geschlossen | Fett | 198 | 144 | 179 | 768 | 20 | 120 | 115 | 0 | Aktiv | Inaktiv | 2 | 3.14 | 2
1.213.68 | 13.6 | 768 | 0.57 | 0.36 | 5.82 | 1.13 | 90 | 1.91 | 22 | R-D-3-2-1 12V | Gesperrt | 0 | 0 | 0 | 0 | 3 | 0 | 4.668 | Geschlossen | Fett | 195 | 144 | 179 | 768 | 19 | 120 | 115 | 0 | Aktiv | Inaktiv | 5 | 3.14 | 2
1.213.96 | 13.5 | 800 | 0.57 | 0.36 | 5.82 | 1.13 | 90 | 1.91 | 22 | R-D-3-2-1 12V | Gesperrt | 0 | 0 | 0 | 0 | 3 | 0 | 4.687 | Geschlossen | Fett | 192 | 144 | 179 | 768 | 20 | 120 | 115 | 0 | Aktiv | Inaktiv | 2 | 3.14 | 2
1.214.31 | 13.5 | 800 | 0.57 | 0.35 | 5.82 | 1.13 | 90 | 1.91 | 22 | R-D-3-2-1 12V | Gesperrt | 0 | 0 | 0 | 0 | 3 | 0 | 4.687 | Geschlossen | Fett | 189 | 144 | 179 | 768 | 19 | 119 | 115 | 0 | Aktiv | Inaktiv | 5 | 3.14 | 2
1.214.60 | 13.6 | 800 | 0.57 | 0.33 | 5.82 | 1.13 | 90 | 1.91 | 22 | R-D-3-2-1 12V | Gesperrt | 0 | 0 | 0 | 0 | 3 | 0 | 4.668 | Geschlossen | Fett | 186 | 144 | 179 | 768 | 19 | 119 | 115 | 0 | Aktiv | Inaktiv | 2 | 3.14 | 2
1.214.91 | 13.5 | 768 | 0.57 | 0.32 | 5.82 | 1.13 | 90 | 1.91 | 22 | R-D-3-2-1 12V | Gesperrt | 0 | 0 | 0 | 0 | 3 | 0 | 4.648 | Geschlossen | Fett | 183 | 144 | 179 | 768 | 18 | 119 | 115 | 0 | Aktiv | Inaktiv | 5 | 3.13 | 2
1.215.21 | 13.6 | 768 | 0.57 | 0.30 | 5.82 | 1.13 | 90 | 1.91 | 22 | R-D-3-2-1 12V | Gesperrt | 0 | 0 | 0 | 0 | 3 | 0 | 4.628 | Geschlossen | Fett | 180 | 144 | 179 | 768 | 18 | 119 | 115 | 0 | Aktiv | Inaktiv | 5 | 3.13 | 2
1.215.49 | 13.4 | 768 | 0.57 | 0.34 | 5.82 | 1.13 | 90 | 1.91 | 22 | R-D-3-2-1 12V | Gesperrt | 0 | 0 | 0 | 0 | 3 | 0 | 4.550 | Geschlossen | Fett | 177 | 144 | 179 | 768 | 18 | 119 | 115 | 0 | Aktiv | Inaktiv | 6 | 3.13 | 2
1.215.83 | 13.6 | 768 | 0.57 | 0.35 | 5.82 | 1.13 | 90 | 1.91 | 22 | R-D-3-2-1 12V | Gesperrt | 0 | 0 | 0 | 0 | 3 | 0 | 117 | Geschlossen | Mager | 177 | 144 | 179 | 768 | 18 | 119 | 115 | 0 | Aktiv | Inaktiv | 6 | 3.13 | 2
1.216.11 | 13.5 | 768 | 0.57 | 0.35 | 5.72 | 1.11 | 91 | 1.91 | 22 | R-D-3-2-1 12V | Gesperrt | 0 | 0 | 0 | 0 | 3 | 0 | 78 | Geschlossen | Mager | 180 | 144 | 179 | 768 | 18 | 119 | 115 | 0 | Aktiv | Inaktiv | 6 | 3.13 | 2
1.216.43 | 13.7 | 768 | 0.57 | 0.33 | 5.72 | 1.11 | 91 | 1.91 | 22 | R-D-3-2-1 12V | Gesperrt | 0 | 0 | 0 | 0 | 3 | 0 | 78 | Geschlossen | Mager | 183 | 144 | 179 | 768 | 18 | 119 | 115 | 0 | Aktiv | Inaktiv | 6 | 3.13 | 2
1.217.14 | 13.6 | 736 | 0.57 | 0.36 | 5.72 | 1.11 | 91 | 1.91 | 22 | R-D-3-2-1 12V | Gesperrt | 0 | 0 | 0 | 0 | 3 | 0 | 78 | Geschlossen | Mager | 190 | 144 | 179 | 768 | 18 | 119 | 115 | 0 | Aktiv | Inaktiv | 5 | 3.13 | 2
1.217.50 | 13.5 | 768 | 0.57 | 0.35 | 5.72 | 1.11 | 91 | 1.89 | 22 | R-D-3-2-1 12V | Gesperrt | 0 | 0 | 0 | 0 | 3 | 0 | 78 | Geschlossen | Mager | 194 | 144 | 179 | 768 | 18 | 119 | 115 | 0 | Aktiv | Inaktiv | 5 | 3.13 | 2
1.217.79 | 13.6 | 768 | 0.57 | 0.31 | 5.72 | 1.11 | 91 | 1.89 | 22 | R-D-3-2-1 12V | Gesperrt | 0 | 0 | 0 | 0 | 3 | 0 | 78 | Geschlossen | Mager | 196 | 144 | 179 | 768 | 18 | 119 | 115 | 0 | Aktiv | Inaktiv | 5 | 3.13 | 2
1.218.09 | 13.7 | 768 | 0.57 | 0.32 | 5.72 | 1.11 | 91 | 1.89 | 22 | R-D-3-2-1 12V | Gesperrt | 0 | 0 | 0 | 0 | 3 | 0 | 78 | Geschlossen | Mager | 199 | 144 | 179 | 768 | 17 | 119 | 115 | 0 | Aktiv | Inaktiv | 4 | 3.13 | 2
1.218.38 | 13.4 | 768 | 0.57 | 0.35 | 5.72 | 1.11 | 91 | 1.89 | 22 | R-D-3-2-1 12V | Gesperrt | 0 | 0 | 0 | 0 | 3 | 0 | 78 | Geschlossen | Mager | 202 | 144 | 179 | 768 | 18 | 119 | 115 | 0 | Aktiv | Inaktiv | 4 | 3.13 | 2
1.218.72 | 13.7 | 768 | 0.57 | 0.34 | 5.72 | 1.11 | 91 | 1.89 | 22 | R-D-3-2-1 12V | Gesperrt | 0 | 0 | 0 | 0 | 3 | 0 | 78 | Geschlossen | Mager | 206 | 144 | 179 | 768 | 17 | 119 | 115 | 0 | Aktiv | Inaktiv | 4 | 3.13 | 2
1.219.03 | 13.4 | 768 | 0.57 | 0.33 | 5.72 | 1.11 | 91 | 1.89 | 22 | R-D-3-2-1 12V | Gesperrt | 0 | 0 | 0 | 0 | 3 | 0 | 4.570 | Geschlossen | Fett | 198 | 144 | 179 | 768 | 18 | 119 | 115 | 0 | Aktiv | Inaktiv | 5 | 3.13 | 2
1.219.33 | 13.6 | 736 | 0.57 | 0.36 | 5.72 | 1.11 | 91 | 1.89 | 22 | R-D-3-2-1 12V | Gesperrt | 0 | 0 | 0 | 0 | 3 | 0 | 4.687 | Geschlossen | Fett | 196 | 144 | 179 | 768 | 18 | 119 | 115 | 0 | Aktiv | Inaktiv | 7 | 3.13 | 2
1.219.63 | 13.6 | 800 | 0.57 | 0.34 | 5.72 | 1.11 | 91 | 1.89 | 22 | R-D-3-2-1 12V | Gesperrt | 0 | 0 | 0 | 0 | 3 | 0 | 4.707 | Geschlossen | Fett | 193 | 144 | 179 | 768 | 17 | 119 | 115 | 0 | Aktiv | Inaktiv | 4 | 3.13 | 2
1.219.91 | 13.4 | 768 | 0.57 | 0.34 | 5.72 | 1.11 | 91 | 1.89 | 22 | R-D-3-2-1 12V | Gesperrt | 0 | 0 | 0 | 0 | 3 | 0 | 4.687 | Geschlossen | Fett | 190 | 144 | 179 | 768 | 18 | 119 | 115 | 0 | Aktiv | Inaktiv | 2 | 3.13 | 2
1.220.20 | 13.7 | 800 | 0.57 | 0.32 | 5.72 | 1.11 | 91 | 1.89 | 22 | R-D-3-2-1 12V | Gesperrt | 0 | 0 | 0 | 0 | 3 | 0 | 4.668 | Geschlossen | Fett | 187 | 144 | 179 | 768 | 19 | 119 | 115 | 0 | Aktiv | Inaktiv | 2 | 3.14 | 2
1.220.48 | 13.4 | 768 | 0.57 | 0.31 | 5.72 | 1.11 | 91 | 1.89 | 22 | R-D-3-2-1 12V | Gesperrt | 0 | 0 | 0 | 0 | 3 | 0 | 4.668 | Geschlossen | Fett | 184 | 144 | 179 | 768 | 17 | 118 | 115 | 0 | Aktiv | Inaktiv | 2 | 3.13 | 2
1.220.85 | 13.6 | 768 | 0.57 | 0.34 | 5.72 | 1.11 | 91 | 1.89 | 22 | R-D-3-2-1 12V | Gesperrt | 0 | 0 | 0 | 0 | 3 | 0 | 4.668 | Geschlossen | Fett | 180 | 144 | 179 | 768 | 17 | 118 | 115 | 0 | Aktiv | Inaktiv | 4 | 3.13 | 2
1.221.16 | 13.3 | 768 | 0.57 | 0.32 | 5.72 | 1.11 | 91 | 1.89 | 22 | R-D-3-2-1 12V | Gesperrt | 0 | 0 | 0 | 0 | 3 | 0 | 4.648 | Geschlossen | Fett | 178 | 144 | 179 | 768 | 17 | 118 | 115 | 0 | Aktiv | Inaktiv | 4 | 3.13 | 2
1.221.44 | 12.9 | 672 | 0.57 | 0.32 | 5.72 | 1.11 | 91 | 1.89 | 22 | R-D-3-2-1 12V | Gesperrt | 0 | 0 | 0 | 0 | 3 | 0 | 4.668 | Geschlossen | Fett | 175 | 144 | 179 | 768 | 22 | 119 | 115 | 0 | Aktiv | Inaktiv | 5 | 3.15 | 2
1.221.73 | 13.1 | 704 | 0.57 | 0.39 | 5.72 | 1.11 | 91 | 1.89 | 22 | R-D-3-2-1 12V | Gesperrt | 0 | 0 | 0 | 0 | 3 | 0 | 4.707 | Geschlossen | Fett | 172 | 144 | 179 | 768 | 20 | 120 | 115 | 0 | Aktiv | Inaktiv | 12 | 4.16 | 2
1.222.02 | 13.7 | 800 | 0.57 | 0.36 | 5.72 | 1.11 | 91 | 1.89 | 22 | R-D-3-2-1 12V | Gesperrt | 0 | 0 | 0 | 0 | 3 | 0 | 4.707 | Geschlossen | Fett | 169 | 144 | 179 | 768 | 19 | 120 | 115 | 0 | Aktiv | Inaktiv | 4 | 3.14 | 2
1.222.32 | 13.6 | 800 | 0.57 | 0.34 | 5.72 | 1.11 | 91 | 1.89 | 22 | R-D-3-2-1 12V | Gesperrt | 0 | 0 | 0 | 0 | 3 | 0 | 4.687 | Geschlossen | Fett | 166 | 144 | 179 | 768 | 20 | 119 | 115 | 0 | Aktiv | Inaktiv | 1 | 3.14 | 2
1.222.62 | 13.5 | 800 | 0.57 | 0.35 | 5.72 | 1.11 | 91 | 1.89 | 22 | R-D-3-2-1 12V | Gesperrt | 0 | 0 | 0 | 0 | 3 | 0 | 4.668 | Geschlossen | Fett | 163 | 144 | 179 | 768 | 19 | 119 | 115 | 0 | Aktiv | Inaktiv | 2 | 3.14 | 2
1.222.90 | 13.6 | 768 | 0.57 | 0.33 | 5.72 | 1.11 | 91 | 1.89 | 22 | R-D-3-2-1 12V | Gesperrt | 0 | 0 | 0 | 0 | 3 | 0 | 4.668 | Geschlossen | Fett | 160 | 144 | 179 | 768 | 18 | 119 | 115 | 0 | Aktiv | Inaktiv | 4 | 3.13 | 2
1.223.18 | 13.3 | 800 | 0.57 | 0.36 | 5.72 | 1.11 | 91 | 1.89 | 22 | R-D-3-2-1 12V | Gesperrt | 0 | 0 | 0 | 0 | 3 | 0 | 4.668 | Geschlossen | Fett | 157 | 144 | 179 | 768 | 17 | 119 | 115 | 0 | Aktiv | Inaktiv | 4 | 3.13 | 2
1.223.46 | 13.5 | 768 | 0.57 | 0.34 | 5.72 | 1.11 | 91 | 1.89 | 22 | R-D-3-2-1 12V | Gesperrt | 0 | 0 | 0 | 0 | 3 | 0 | 4.648 | Geschlossen | Fett | 154 | 144 | 179 | 768 | 18 | 119 | 115 | 0 | Aktiv | Inaktiv | 4 | 3.13 | 2
1.223.80 | 13.5 | 800 | 0.57 | 0.36 | 5.72 | 1.11 | 91 | 1.89 | 22 | R-D-3-2-1 12V | Gesperrt | 0 | 0 | 0 | 0 | 2 | 0 | 4.628 | Geschlossen | Fett | 151 | 144 | 179 | 768 | 18 | 119 | 115 | 0 | Aktiv | Inaktiv | 4 | 3.13 | 2
1.224.10 | 13.4 | 768 | 0.57 | 0.35 | 5.72 | 1.11 | 91 | 1.89 | 22 | R-D-3-2-1 12V | Gesperrt | 0 | 0 | 0 | 0 | 2 | 0 | 4.628 | Geschlossen | Fett | 148 | 144 | 179 | 768 | 17 | 118 | 115 | 0 | Aktiv | Inaktiv | 4 | 3.13 | 2
1.224.40 | 13.6 | 768 | 0.57 | 0.32 | 5.72 | 1.11 | 91 | 1.89 | 22 | R-D-3-2-1 12V | Gesperrt | 0 | 0 | 0 | 0 | 2 | 0 | 4.609 | Geschlossen | Fett | 146 | 144 | 179 | 768 | 16 | 118 | 115 | 0 | Aktiv | Inaktiv | 5 | 3.12 | 2
1.224.70 | 13.5 | 768 | 0.57 | 0.30 | 5.72 | 1.11 | 91 | 1.89 | 22 | R-D-3-2-1 12V | Gesperrt | 0 | 0 | 0 | 0 | 2 | 0 | 4.570 | Geschlossen | Fett | 143 | 144 | 179 | 768 | 17 | 118 | 115 | 0 | Aktiv | Inaktiv | 4 | 3.13 | 2
1.224.99 | 13.7 | 768 | 0.57 | 0.30 | 5.72 | 1.11 | 91 | 1.89 | 22 | R-D-3-2-1 12V | Gesperrt | 0 | 0 | 0 | 0 | 2 | 0 | 4.472 | Geschlossen | Fett | 140 | 144 | 179 | 768 | 17 | 118 | 115 | 0 | Aktiv | Inaktiv | 5 | 3.13 | 2
1.225.27 | 13.4 | 768 | 0.57 | 0.33 | 5.72 | 1.11 | 91 | 1.89 | 22 | R-D-3-2-1 12V | Gesperrt | 0 | 0 | 0 | 0 | 2 | 0 | 4.277 | Geschlossen | Fett | 137 | 144 | 179 | 768 | 17 | 118 | 115 | 0 | Aktiv | Inaktiv | 5 | 3.13 | 2
1.225.59 | 13.5 | 768 | 0.57 | 0.34 | 5.72 | 1.11 | 91 | 1.89 | 22 | R-D-3-2-1 12V | Gesperrt | 0 | 0 | 0 | 0 | 2 | 0 | 1.484 | Geschlossen | Fett | 134 | 144 | 179 | 768 | 17 | 118 | 115 | 0 | Aktiv | Inaktiv | 5 | 3.13 | 2
1.225.88 | 13.6 | 736 | 0.57 | 0.30 | 5.72 | 1.11 | 91 | 1.89 | 22 | R-D-3-2-1 12V | Gesperrt | 0 | 0 | 0 | 0 | 2 | 0 | 78 | Geschlossen | Mager | 137 | 144 | 179 | 768 | 17 | 118 | 115 | 0 | Aktiv | Inaktiv | 7 | 3.13 | 2
1.226.18 | 13.5 | 736 | 0.57 | 0.33 | 5.72 | 1.11 | 91 | 1.89 | 22 | R-D-3-2-1 12V | Gesperrt | 0 | 0 | 0 | 0 | 2 | 0 | 78 | Geschlossen | Mager | 140 | 144 | 179 | 768 | 18 | 119 | 115 | 0 | Aktiv | Inaktiv | 7 | 3.13 | 2
1.226.49 | 13.7 | 736 | 0.57 | 0.35 | 5.72 | 1.11 | 91 | 1.89 | 22 | R-D-3-2-1 12V | Gesperrt | 0 | 0 | 0 | 0 | 2 | 0 | 78 | Geschlossen | Mager | 143 | 144 | 179 | 768 | 18 | 119 | 115 | 0 | Aktiv | Inaktiv | 7 | 3.13 | 2
1.226.80 | 13.5 | 768 | 0.57 | 0.32 | 5.72 | 1.11 | 91 | 1.89 | 22 | R-D-3-2-1 12V | Gesperrt | 0 | 0 | 0 | 0 | 2 | 0 | 59 | Geschlossen | Mager | 146 | 144 | 179 | 768 | 18 | 119 | 115 | 0 | Aktiv | Inaktiv | 5 | 3.13 | 2
1.227.08 | 13.7 | 768 | 0.57 | 0.32 | 5.72 | 1.11 | 91 | 1.87 | 23 | R-D-3-2-1 12V | Gesperrt | 0 | 0 | 0 | 0 | 2 | 0 | 59 | Geschlossen | Mager | 149 | 144 | 179 | 768 | 18 | 119 | 115 | 0 | Aktiv | Inaktiv | 7 | 3.13 | 2
1.227.43 | 13.4 | 768 | 0.57 | 0.35 | 5.72 | 1.11 | 91 | 1.87 | 23 | R-D-3-2-1 12V | Gesperrt | 0 | 0 | 0 | 0 | 2 | 0 | 59 | Geschlossen | Mager | 152 | 144 | 179 | 768 | 18 | 119 | 115 | 0 | Aktiv | Inaktiv | 5 | 3.13 | 2
1.227.71 | 13.4 | 768 | 0.57 | 0.36 | 5.72 | 1.11 | 91 | 1.87 | 23 | R-D-3-2-1 12V | Gesperrt | 0 | 0 | 0 | 0 | 2 | 0 | 59 | Geschlossen | Mager | 155 | 144 | 179 | 768 | 18 | 119 | 115 | 0 | Aktiv | Inaktiv | 5 | 3.13 | 2
1.228.00 | 13.7 | 768 | 0.57 | 0.30 | 5.72 | 1.11 | 91 | 1.87 | 23 | R-D-3-2-1 12V | Gesperrt | 0 | 0 | 0 | 0 | 2 | 0 | 59 | Geschlossen | Mager | 158 | 144 | 179 | 768 | 18 | 119 | 115 | 0 | Aktiv | Inaktiv | 7 | 3.13 | 2
1.228.34 | 13.5 | 768 | 0.57 | 0.31 | 5.72 | 1.11 | 91 | 1.87 | 23 | R-D-3-2-1 12V | Gesperrt | 0 | 0 | 0 | 0 | 2 | 0 | 78 | Geschlossen | Mager | 161 | 144 | 179 | 768 | 18 | 119 | 115 | 0 | Aktiv | Inaktiv | 5 | 3.13 | 2
1.228.64 | 13.6 | 736 | 0.57 | 0.36 | 5.72 | 1.11 | 91 | 1.87 | 23 | R-D-3-2-1 12V | Gesperrt | 0 | 0 | 0 | 0 | 2 | 0 | 78 | Geschlossen | Mager | 164 | 144 | 179 | 768 | 18 | 119 | 115 | 0 | Aktiv | Inaktiv | 7 | 3.13 | 2
1.228.92 | 13.5 | 768 | 0.57 | 0.35 | 5.72 | 1.11 | 91 | 1.87 | 23 | R-D-3-2-1 12V | Gesperrt | 0 | 0 | 0 | 0 | 2 | 0 | 78 | Geschlossen | Mager | 167 | 144 | 179 | 768 | 17 | 119 | 115 | 0 | Aktiv | Inaktiv | 4 | 3.13 | 2
1.229.22 | 13.5 | 768 | 0.57 | 0.32 | 5.72 | 1.11 | 91 | 1.87 | 23 | R-D-3-2-1 12V | Gesperrt | 0 | 0 | 0 | 0 | 2 | 0 | 78 | Geschlossen | Mager | 170 | 144 | 179 | 768 | 18 | 119 | 115 | 0 | Aktiv | Inaktiv | 5 | 3.13 | 2
1.229.50 | 13.6 | 768 | 0.57 | 0.30 | 5.72 | 1.11 | 91 | 1.87 | 23 | R-D-3-2-1 12V | Gesperrt | 0 | 0 | 0 | 0 | 2 | 0 | 78 | Geschlossen | Mager | 173 | 144 | 179 | 768 | 17 | 119 | 115 | 0 | Aktiv | Inaktiv | 4 | 3.13 | 2
1.229.81 | 13.6 | 768 | 0.57 | 0.31 | 5.72 | 1.11 | 91 | 1.87 | 23 | R-D-3-2-1 12V | Gesperrt | 0 | 0 | 0 | 0 | 2 | 0 | 78 | Geschlossen | Mager | 176 | 144 | 179 | 768 | 18 | 119 | 115 | 0 | Aktiv | Inaktiv | 4 | 3.13 | 2
1.230.08 | 13.6 | 768 | 0.57 | 0.36 | 5.72 | 1.11 | 91 | 1.87 | 23 | R-D-3-2-1 12V | Gesperrt | 0 | 0 | 0 | 0 | 2 | 0 | 78 | Geschlossen | Mager | 178 | 144 | 179 | 768 | 18 | 119 | 115 | 0 | Aktiv | Inaktiv | 5 | 3.13 | 2
1.230.44 | 13.4 | 768 | 0.57 | 0.33 | 5.61 | 1.09 | 92 | 1.87 | 23 | R-D-3-2-1 12V | Gesperrt | 0 | 0 | 0 | 0 | 2 | 0 | 78 | Geschlossen | Mager | 182 | 144 | 179 | 768 | 18 | 119 | 115 | 0 | Aktiv | Inaktiv | 4 | 3.13 | 2
1.230.73 | 13.6 | 768 | 0.57 | 0.36 | 5.61 | 1.09 | 92 | 1.87 | 23 | R-D-3-2-1 12V | Gesperrt | 0 | 0 | 0 | 0 | 2 | 0 | 78 | Geschlossen | Mager | 185 | 144 | 179 | 768 | 18 | 119 | 115 | 0 | Aktiv | Inaktiv | 5 | 3.13 | 2
1.231.02 | 13.5 | 768 | 0.57 | 0.35 | 5.61 | 1.09 | 92 | 1.87 | 23 | R-D-3-2-1 12V | Gesperrt | 0 | 0 | 0 | 0 | 2 | 0 | 98 | Geschlossen | Mager | 187 | 144 | 179 | 768 | 18 | 119 | 115 | 0 | Aktiv | Inaktiv | 4 | 3.13 | 2
1.231.32 | 13.5 | 768 | 0.57 | 0.35 | 5.61 | 1.09 | 92 | 1.87 | 23 | R-D-3-2-1 12V | Gesperrt | 0 | 0 | 0 | 0 | 4 | 0 | 98 | Geschlossen | Mager | 190 | 144 | 179 | 768 | 18 | 119 | 115 | 0 | Aktiv | Inaktiv | 5 | 3.13 | 2
1.231.60 | 13.6 | 768 | 0.57 | 0.36 | 5.61 | 1.09 | 92 | 1.87 | 23 | R-D-3-2-1 12V | Gesperrt | 0 | 0 | 0 | 0 | 4 | 0 | 78 | Geschlossen | Mager | 193 | 144 | 179 | 768 | 25 | 126 | 115 | 0 | Aktiv | Inaktiv | 5 | 3.16 | 2
1.231.89 | 13.5 | 800 | 0.57 | 0.34 | 5.61 | 1.09 | 92 | 1.87 | 23 | R-D-3-2-1 12V | Gesperrt | 0 | 0 | 0 | 0 | 2 | 0 | 98 | Geschlossen | Mager | 196 | 144 | 179 | 768 | 26 | 126 | 115 | 0 | Aktiv | Inaktiv | 1 | 3.16 | 2
1.232.23 | 13.6 | 800 | 0.57 | 0.38 | 5.61 | 1.09 | 92 | 1.87 | 23 | R-D-3-2-1 12V | Gesperrt | 0 | 0 | 0 | 0 | 2 | 0 | 98 | Geschlossen | Mager | 199 | 144 | 179 | 768 | 26 | 126 | 115 | 0 | Aktiv | Inaktiv | 1 | 3.16 | 2
1.232.52 | 13.5 | 800 | 0.57 | 0.40 | 5.61 | 1.09 | 92 | 1.87 | 23 | R-D-3-2-1 12V | Gesperrt | 0 | 0 | 0 | 0 | 2 | 0 | 98 | Geschlossen | Mager | 202 | 144 | 179 | 768 | 26 | 125 | 115 | 0 | Aktiv | Inaktiv | 1 | 3.16 | 2
1.232.82 | 13.7 | 800 | 0.57 | 0.40 | 5.61 | 1.09 | 92 | 1.87 | 23 | R-D-3-2-1 12V | Gesperrt | 0 | 0 | 0 | 0 | 2 | 0 | 98 | Geschlossen | Mager | 205 | 144 | 179 | 768 | 25 | 125 | 115 | 0 | Aktiv | Inaktiv | 1 | 4.18 | 3
1.233.13 | 13.4 | 832 | 0.57 | 0.37 | 5.61 | 1.09 | 92 | 1.87 | 23 | R-D-3-2-1 12V | Gesperrt | 0 | 0 | 0 | 0 | 2 | 0 | 98 | Geschlossen | Mager | 208 | 144 | 179 | 768 | 23 | 124 | 115 | 0 | Aktiv | Inaktiv | 1 | 3.15 | 2
1.233.42 | 13.2 | 800 | 0.57 | 0.38 | 5.61 | 1.09 | 92 | 1.87 | 23 | R-D-3-2-1 12V | Gesperrt | 0 | 0 | 0 | 0 | 2 | 0 | 176 | Geschlossen | Mager | 211 | 144 | 179 | 768 | 24 | 124 | 115 | 0 | Aktiv | Inaktiv | 1 | 3.16 | 2
1.233.76 | 13.6 | 768 | 0.57 | 0.35 | 5.61 | 1.09 | 92 | 1.87 | 23 | R-D-3-2-1 12V | Gesperrt | 0 | 0 | 0 | 0 | 2 | 0 | 156 | Geschlossen | Mager | 215 | 144 | 179 | 768 | 23 | 124 | 115 | 0 | Aktiv | Inaktiv | 2 | 4.18 | 2
1.234.04 | 13.4 | 768 | 0.57 | 0.34 | 5.61 | 1.09 | 92 | 1.87 | 23 | R-D-3-2-1 12V | Gesperrt | 0 | 0 | 0 | 0 | 2 | 0 | 2.715 | Geschlossen | Fett | 205 | 144 | 179 | 768 | 22 | 123 | 115 | 0 | Aktiv | Inaktiv | 2 | 3.15 | 2
1.234.39 | 13.5 | 768 | 0.57 | 0.36 | 5.61 | 1.09 | 92 | 1.87 | 23 | R-D-3-2-1 12V | Gesperrt | 0 | 0 | 0 | 0 | 2 | 0 | 117 | Geschlossen | Mager | 207 | 144 | 179 | 768 | 22 | 123 | 115 | 0 | Aktiv | Inaktiv | 4 | 3.15 | 2
1.234.69 | 13.5 | 800 | 0.57 | 0.39 | 5.61 | 1.09 | 92 | 1.87 | 23 | R-D-3-2-1 12V | Gesperrt | 0 | 0 | 0 | 0 | 2 | 0 | 1.816 | Geschlossen | Mager | 210 | 144 | 179 | 768 | 23 | 123 | 115 | 0 | Aktiv | Inaktiv | 2 | 3.15 | 2
1.234.98 | 13.7 | 800 | 0.57 | 0.41 | 5.61 | 1.09 | 92 | 1.87 | 23 | R-D-3-2-1 12V | Gesperrt | 0 | 0 | 0 | 0 | 2 | 0 | 4.628 | Geschlossen | Fett | 199 | 144 | 179 | 768 | 22 | 122 | 115 | 0 | Aktiv | Inaktiv | 2 | 3.15 | 2
1.235.32 | 13.6 | 800 | 0.57 | 0.37 | 5.61 | 1.09 | 92 | 1.87 | 23 | R-D-3-2-1 12V | Gesperrt | 0 | 0 | 0 | 0 | 2 | 0 | 4.668 | Geschlossen | Fett | 196 | 144 | 179 | 768 | 23 | 122 | 115 | 0 | Aktiv | Inaktiv | 1 | 3.15 | 2
1.235.61 | 13.6 | 800 | 0.57 | 0.34 | 5.61 | 1.09 | 92 | 1.87 | 23 | R-D-3-2-1 12V | Gesperrt | 0 | 0 | 0 | 0 | 2 | 0 | 4.668 | Geschlossen | Fett | 193 | 144 | 179 | 768 | 22 | 122 | 115 | 0 | Aktiv | Inaktiv | 2 | 3.15 | 2
1.235.91 | 13.7 | 800 | 0.57 | 0.36 | 5.61 | 1.09 | 92 | 1.87 | 23 | R-D-3-2-1 12V | Gesperrt | 0 | 0 | 0 | 0 | 2 | 0 | 4.628 | Geschlossen | Fett | 190 | 144 | 179 | 768 | 20 | 121 | 115 | 0 | Aktiv | Inaktiv | 1 | 3.14 | 2
1.236.22 | 13.6 | 800 | 0.57 | 0.38 | 5.61 | 1.09 | 92 | 1.87 | 23 | R-D-3-2-1 12V | Gesperrt | 0 | 0 | 0 | 0 | 2 | 0 | 4.589 | Geschlossen | Fett | 187 | 144 | 179 | 768 | 21 | 121 | 115 | 0 | Aktiv | Inaktiv | 2 | 3.14 | 2
1.236.52 | 13.7 | 800 | 0.58 | 0.37 | 5.61 | 1.09 | 92 | 1.87 | 23 | R-D-3-2-1 12V | Gesperrt | 0 | 0 | 0 | 0 | 2 | 0 | 1.250 | Geschlossen | Fett | 184 | 144 | 179 | 768 | 21 | 121 | 115 | 0 | Aktiv | Inaktiv | 2 | 3.14 | 2
1.236.81 | 13.5 | 800 | 0.68 | 0.55 | 5.61 | 1.09 | 92 | 1.87 | 23 | R-D-3-2-1 12V | Gesperrt | 0 | 0 | 0 | 0 | 2 | 0 | 117 | Geschlossen | Mager | 187 | 144 | 179 | 768 | 24 | 121 | 115 | 0 | Inaktiv | Aktiv | 3 | 5.20 | 3
1.237.11 | 13.7 | 960 | 0.82 | 0.94 | 5.61 | 1.09 | 92 | 1.87 | 23 | R-D-3-2-1 12V | Gesperrt | 0 | 0 | 0 | 0 | 2 | 1 | 117 | Geschlossen | Mager | 194 | 144 | 179 | 768 | 32 | 121 | 115 | 0 | Inaktiv | Aktiv | 6 | 7.28 | 5
1.237.39 | 13.7 | 1.280 | 0.86 | 0.58 | 32.61 | 1.09 | 92 | 1.87 | 23 | R-D-3-2-1 12V | Freigeschaltet | 0 | 0 | 0 | 0 | 2 | 8 | 4.687 | Geschlossen | Fett | 173 | 144 | 179 | 768 | 40 | 121 | 115 | 0 | Inaktiv | Aktiv | 10 | 6.29 | 7
1.237.67 | 13.7 | 1.344 | 0.86 | 0.65 | 32.61 | 1.09 | 92 | 1.87 | 23 | R-D-3-2-1 12V | Freigeschaltet | 0 | 0 | 0 | 0 | 2 | 10 | 4.648 | Geschlossen | Fett | 164 | 144 | 179 | 768 | 43 | 122 | 115 | 0 | Inaktiv | Aktiv | 15 | 6.30 | 7
1.237.95 | 13.8 | 1.376 | 0.86 | 0.63 | 32.61 | 1.09 | 92 | 1.87 | 23 | R-D-3-2-1 12V | Freigeschaltet | 0 | 0 | 0 | 0 | 5 | 10 | 4.609 | Geschlossen | Fett | 153 | 144 | 179 | 768 | 42 | 122 | 115 | 0 | Inaktiv | Aktiv | 19 | 5.28 | 7
1.238.30 | 13.5 | 1.408 | 0.84 | 0.62 | 32.61 | 1.09 | 92 | 1.87 | 23 | R-D-3-2-1 12V | Freigeschaltet | 0 | 0 | 0 | 0 | 5 | 10 | 4.511 | Geschlossen | Fett | 142 | 144 | 179 | 768 | 42 | 122 | 115 | 0 | Inaktiv | Aktiv | 19 | 5.28 | 6
1.238.60 | 13.8 | 1.408 | 0.76 | 0.46 | 32.61 | 1.09 | 92 | 1.87 | 23 | R-D-3-2-1 12V | Freigeschaltet | 0 | 0 | 0 | 0 | 10 | 10 | 3.027 | Geschlossen | Fett | 130 | 144 | 179 | 768 | 38 | 122 | 115 | 0 | Inaktiv | Aktiv | 14 | 4.24 | 5
1.238.92 | 13.7 | 1.344 | 0.68 | 0.82 | 5.61 | 1.09 | 92 | 1.87 | 23 | R-D-3-2-1 12V | Gesperrt | 0 | 0 | 0 | 0 | 10 | 8 | 156 | Geschlossen | Mager | 140 | 144 | 179 | 768 | 32 | 122 | 115 | 0 | Inaktiv | Aktiv | 11 | 3.19 | 4
1.239.20 | 13.7 | 1.280 | 0.68 | 0.69 | 5.61 | 1.09 | 92 | 1.87 | 23 | R-D-3-2-1 12V | Gesperrt | 0 | 0 | 0 | 0 | 12 | 6 | 4.628 | Geschlossen | Fett | 128 | 144 | 179 | 768 | 32 | 123 | 115 | 0 | Inaktiv | Aktiv | 10 | 3.19 | 3
1.239.48 | 13.7 | 1.248 | 0.68 | 0.67 | 5.61 | 1.09 | 92 | 1.87 | 23 | R-D-3-2-1 12V | Gesperrt | 0 | 0 | 0 | 0 | 14 | 5 | 4.648 | Geschlossen | Fett | 122 | 144 | 179 | 768 | 32 | 123 | 115 | 0 | Inaktiv | Aktiv | 10 | 3.19 | 3
1.239.83 | 13.5 | 1.248 | 0.68 | 0.66 | 5.61 | 1.09 | 92 | 1.87 | 23 | R-D-3-2-1 12V | Gesperrt | 0 | 0 | 0 | 0 | 14 | 5 | 4.628 | Geschlossen | Fett | 113 | 144 | 179 | 768 | 31 | 123 | 115 | 0 | Inaktiv | Aktiv | 10 | 3.18 | 3
1.240.11 | 13.8 | 1.248 | 0.66 | 0.68 | 5.61 | 1.09 | 92 | 1.87 | 23 | R-D-3-2-1 12V | Gesperrt | 0 | 0 | 0 | 0 | 14 | 5 | 4.531 | Geschlossen | Fett | 106 | 144 | 179 | 768 | 32 | 123 | 115 | 0 | Inaktiv | Aktiv | 10 | 3.19 | 3
1.240.43 | 13.7 | 1.248 | 0.84 | 0.92 | 5.61 | 1.09 | 92 | 1.87 | 23 | R-D-3-2-1 12V | Gesperrt | 0 | 0 | 0 | 0 | 14 | 6 | 117 | Geschlossen | Mager | 105 | 144 | 179 | 768 | 43 | 124 | 115 | 0 | Inaktiv | Aktiv | 10 | 4.26 | 5
1.240.73 | 13.8 | 1.376 | 0.92 | 0.63 | 32.61 | 1.09 | 92 | 1.87 | 23 | R-D-3-2-1 12V | Gesperrt | 0 | 0 | 0 | 0 | 14 | 10 | 4.628 | Geschlossen | Fett | 93 | 144 | 179 | 768 | 45 | 124 | 115 | 0 | Inaktiv | Aktiv | 14 | 5.29 | 6
1.241.04 | 13.7 | 1.472 | 1.01 | 0.96 | 32.61 | 1.09 | 92 | 1.87 | 23 | R-D-3-2-1 12V | Freigeschaltet | 0 | 0 | 0 | 0 | 14 | 14 | 98 | Geschlossen | Mager | 90 | 144 | 179 | 768 | 49 | 124 | 115 | 0 | Inaktiv | Aktiv | 20 | 5.30 | 7
1.241.33 | 13.8 | 1.632 | 1.21 | 0.94 | 59.61 | 1.09 | 92 | 1.87 | 23 | R-D-3-2-1 12V | Freigeschaltet | 3 | 0 | 0 | 1 | 14 | 21 | 78 | Geschlossen | Mager | 104 | 144 | 179 | 768 | 54 | 124 | 115 | 0 | Inaktiv | Aktiv | 19 | 7.37 | 10
1.241.62 | 13.7 | 1.792 | 1.33 | 1.37 | 59.61 | 1.09 | 92 | 1.87 | 23 | R-D-3-2-1 12V | Freigeschaltet | 3 | 0 | 1 | 0 | 15 | 28 | 78 | Geschlossen | Mager | 119 | 144 | 179 | 768 | 58 | 125 | 115 | 0 | Inaktiv | Aktiv | 18 | 8.41 | 12
1.241.91 | 13.7 | 2.048 | 1.50 | 1.39 | 86.61 | 1.09 | 92 | 1.87 | 23 | R-D-3-2-1 12V | Freigeschaltet | 0 | 0 | 0 | 3 | 15 | 38 | 4.121 | Geschlossen | Fett | 121 | 144 | 179 | 768 | 65 | 125 | 115 | 0 | Inaktiv | Aktiv | 17 | 9.46 | 16
1.242.18 | 13.6 | 2.176 | 1.62 | 1.88 | 86.61 | 1.09 | 92 | 1.87 | 23 | R-D-3-2-1 12V | Freigeschaltet | 0 | 0 | 0 | 0 | 19 | 44 | 4.628 | Geschlossen | Fett | 102 | 144 | 179 | 768 | 67 | 125 | 115 | 0 | Inaktiv | Aktiv | 18 | 9.47 | 17
1.242.47 | 13.7 | 2.304 | 1.81 | 1.95 | 113.61 | 1.09 | 92 | 1.87 | 23 | R-D-3-2-1 12V | Freigeschaltet | 1 | 0 | 0 | 0 | 19 | 51 | 625 | Geschlossen | Mager | 84 | 144 | 179 | 768 | 70 | 125 | 115 | 0 | Inaktiv | Aktiv | 16 | 9.49 | 19
1.242.77 | 13.8 | 2.496 | 2.10 | 2.11 | 140.61 | 1.09 | 92 | 1.91 | 22 | R-D-3-2-1 12V | Freigeschaltet | 1 | 0 | 0 | 0 | 22 | 55 | 98 | Geschlossen | Mager | 110 | 144 | 179 | 768 | 75 | 125 | 115 | 0 | Inaktiv | Aktiv | 14 | 11.55 | 24
1.243.09 | 13.7 | 2.688 | 2.30 | 2.49 | 140.61 | 1.09 | 92 | 1.91 | 22 | R-D-3-2-1 12V | Freigeschaltet | 1 | 0 | 0 | 0 | 22 | 59 | 4.492 | Geschlossen | Fett | 100 | 144 | 179 | 768 | 78 | 126 | 115 | 0 | Inaktiv | Aktiv | 16 | 11.57 | 25
1.243.45 | 13.7 | 2.848 | 2.42 | 2.67 | 140.61 | 1.09 | 92 | 1.91 | 22 | R-D-3-2-1 12V | Freigeschaltet | 1 | 0 | 0 | 0 | 27 | 61 | 59 | Geschlossen | Mager | 111 | 144 | 179 | 768 | 79 | 126 | 115 | 0 | Inaktiv | Aktiv | 17 | 11.57 | 28
1.243.73 | 13.8 | 3.008 | 2.48 | 2.91 | 140.61 | 1.09 | 92 | 1.91 | 22 | R-D-3-2-1 12V | Freigeschaltet | 1 | 0 | 0 | 0 | 33 | 65 | 4.355 | Geschlossen | Fett | 83 | 144 | 179 | 768 | 80 | 126 | 115 | 0 | Inaktiv | Aktiv | 16 | 11.57 | 28
1.244.07 | 13.5 | 3.200 | 2.48 | 2.62 | 167.61 | 1.09 | 92 | 1.95 | 21 | R-D-3-2-1 12V | Freigeschaltet | 0 | 0 | 2 | 0 | 33 | 69 | 39 | Geschlossen | Mager | 105 | 144 | 179 | 768 | 81 | 126 | 115 | 0 | Inaktiv | Aktiv | 17 | 11.58 | 31
1.244.35 | 13.8 | 3.360 | 2.48 | 2.99 | 167.61 | 1.09 | 92 | 1.95 | 21 | R-D-3-2-1 12V | Freigeschaltet | 0 | 0 | 2 | 0 | 33 | 71 | 156 | Geschlossen | Mager | 135 | 144 | 179 | 768 | 83 | 127 | 115 | 0 | Inaktiv | Aktiv | 17 | 12.61 | 34
1.244.64 | 13.7 | 3.264 | 2.48 | 2.79 | 167.61 | 1.09 | 92 | 1.95 | 21 | R-D-3-2-1 12V | Freigeschaltet | 0 | 0 | 5 | 0 | 39 | 71 | 4.492 | Geschlossen | Fett | 124 | 144 | 179 | 768 | 83 | 127 | 115 | 0 | Inaktiv | Aktiv | 17 | 11.59 | 33
1.244.95 | 13.8 | 2.720 | 2.48 | 2.42 | 140.61 | 1.09 | 92 | 1.99 | 20 | R-D-3-2-1 12V | Freigeschaltet | 0 | 0 | 3 | 0 | 39 | 59 | 4.589 | Geschlossen | Fett | 103 | 144 | 179 | 768 | 79 | 127 | 115 | 0 | Inaktiv | Aktiv | 15 | 11.57 | 26
1.245.24 | 13.6 | 2.656 | 2.48 | 2.34 | 140.61 | 1.09 | 92 | 1.99 | 20 | R-D-3-2-1 12V | Freigeschaltet | 0 | 0 | 3 | 0 | 42 | 58 | 59 | Geschlossen | Mager | 96 | 144 | 179 | 768 | 79 | 127 | 115 | 0 | Inaktiv | Aktiv | 14 | 11.57 | 25
1.245.52 | 13.7 | 2.720 | 2.48 | 2.45 | 140.61 | 1.09 | 92 | 1.99 | 20 | R-D-3-2-1 12V | Freigeschaltet | 0 | 0 | 3 | 0 | 43 | 59 | 4.492 | Geschlossen | Fett | 104 | 144 | 179 | 768 | 80 | 128 | 115 | 0 | Inaktiv | Aktiv | 14 | 11.57 | 26
1.245.86 | 13.8 | 2.720 | 2.48 | 2.51 | 140.61 | 1.09 | 92 | 1.99 | 20 | R-D-3-2-1 12V | Freigeschaltet | 0 | 0 | 3 | 0 | 43 | 59 | 59 | Geschlossen | Mager | 97 | 144 | 179 | 768 | 80 | 128 | 115 | 0 | Inaktiv | Aktiv | 15 | 11.57 | 26
1.246.16 | 13.8 | 2.784 | 2.44 | 2.49 | 140.61 | 1.09 | 92 | 1.99 | 20 | R-D-3-2-1 12V | Freigeschaltet | 0 | 0 | 3 | 0 | 43 | 61 | 4.531 | Geschlossen | Fett | 88 | 144 | 179 | 768 | 80 | 128 | 115 | 0 | Inaktiv | Aktiv | 16 | 11.57 | 26
1.246.46 | 13.7 | 2.784 | 2.36 | 2.68 | 140.51 | 1.07 | 92 | 1.99 | 20 | R-D-3-2-1 12V | Freigeschaltet | 0 | 0 | 2 | 0 | 44 | 61 | 39 | Geschlossen | Mager | 81 | 144 | 179 | 768 | 80 | 128 | 115 | 0 | Inaktiv | Aktiv | 17 | 10.55 | 25
1.246.76 | 13.8 | 2.816 | 2.09 | 2.47 | 140.51 | 1.07 | 92 | 2.03 | 19 | R-D-3-2-1 12V | Freigeschaltet | 0 | 0 | 2 | 0 | 50 | 61 | 1.094 | Geschlossen | Mager | 113 | 144 | 179 | 768 | 80 | 128 | 115 | 0 | Inaktiv | Aktiv | 18 | 11.57 | 26
1.247.06 | 13.6 | 2.784 | 1.83 | 2.53 | 113.51 | 1.07 | 92 | 2.03 | 19 | R-D-3-2-1 12V | Freigeschaltet | 0 | 0 | 5 | 0 | 50 | 61 | 39 | Geschlossen | Mager | 101 | 144 | 179 | 768 | 77 | 128 | 115 | 0 | Inaktiv | Aktiv | 22 | 8.49 | 21
1.247.35 | 13.7 | 2.784 | 1.64 | 1.91 | 113.51 | 1.07 | 92 | 2.03 | 19 | R-D-3-2-1 12V | Freigeschaltet | 0 | 0 | 6 | 0 | 50 | 48 | 39 | Geschlossen | Mager | 129 | 144 | 179 | 768 | 76 | 128 | 115 | 0 | Inaktiv | Aktiv | 26 | 8.49 | 19
1.247.64 | 13.7 | 2.784 | 1.44 | 1.88 | 86.51 | 1.07 | 92 | 2.03 | 19 | R-D-3-2-1 12V | Freigeschaltet | 1 | 0 | 6 | 0 | 51 | 36 | 3.554 | Geschlossen | Mager | 150 | 144 | 179 | 768 | 75 | 128 | 115 | 0 | Inaktiv | Aktiv | 30 | 7.46 | 18
1.247.94 | 13.8 | 2.592 | 1.36 | 1.39 | 86.51 | 1.07 | 92 | 2.03 | 19 | R-D-3-2-1 12V | Freigeschaltet | 0 | 0 | 4 | 0 | 51 | 31 | 4.511 | Geschlossen | Fett | 118 | 144 | 179 | 768 | 72 | 128 | 115 | 42 | Inaktiv | Aktiv | 33 | 6.42 | 15
1.248.22 | 13.8 | 2.080 | 1.31 | 1.45 | 59.51 | 1.07 | 92 | 2.03 | 19 | R-D-3-2-1 12V | Freigeschaltet | 0 | 0 | 4 | 0 | 52 | 28 | 4.570 | Geschlossen | Fett | 96 | 144 | 179 | 768 | 66 | 128 | 115 | 0 | Inaktiv | Aktiv | 27 | 7.42 | 12
1.248.51 | 13.8 | 2.016 | 1.15 | 0.92 | 59.51 | 1.07 | 92 | 2.03 | 19 | R-D-3-2-1 12V | Freigeschaltet | 0 | 0 | 4 | 0 | 53 | 23 | 273 | Geschlossen | Mager | 82 | 144 | 179 | 768 | 64 | 128 | 115 | 0 | Inaktiv | Aktiv | 28 | 5.36 | 10
1.248.82 | 13.4 | 1.824 | 0.72 | 0.61 | 32.51 | 1.07 | 92 | 2.03 | 19 | R-D-3-2-1 12V | Freigeschaltet | 0 | 0 | 0 | 0 | 53 | 14 | 39 | Geschlossen | Mager | 95 | 144 | 179 | 768 | 56 | 128 | 115 | 0 | Inaktiv | Aktiv | 19 | 3.28 | 6
1.249.14 | 13.7 | 1.664 | 0.57 | 0.50 | 5.51 | 1.07 | 92 | 2.03 | 19 | R-D-3-2-1 12V | Freigeschaltet | 0 | 0 | 0 | 0 | 53 | 10 | 4.375 | Geschlossen | Fett | 93 | 144 | 179 | 768 | 33 | 128 | 115 | 0 | Inaktiv | Aktiv | 11 | 2.17 | 3
1.249.43 | 13.7 | 1.248 | 0.57 | 0.41 | 5.51 | 1.07 | 92 | 2.03 | 19 | R-D-3-2-1 12V | Gesperrt | 0 | 0 | 0 | 0 | 53 | 6 | 4.687 | Geschlossen | Fett | 85 | 144 | 179 | 768 | 32 | 128 | 115 | 0 | Inaktiv | Inaktiv | 6 | 2.16 | 2
1.249.73 | 13.5 | 1.056 | 0.57 | 0.43 | 5.51 | 1.07 | 92 | 2.01 | 19 | R-D-3-2-1 12V | Gesperrt | 0 | 0 | 0 | 0 | 53 | 1 | 4.570 | Geschlossen | Fett | 79 | 144 | 179 | 768 | 33 | 128 | 115 | 0 | Aktiv | Inaktiv | 8 | 2.17 | 2
1.250.02 | 13.5 | 1.184 | 0.57 | 0.41 | 5.51 | 1.07 | 92 | 2.01 | 19 | R-D-3-2-1 12V | Gesperrt | 0 | 0 | 0 | 0 | 53 | 3 | 4.589 | Geschlossen | Fett | 74 | 144 | 179 | 768 | 27 | 127 | 115 | 0 | Aktiv | Inaktiv | 1 | 2.14 | 2
1.250.32 | 13.7 | 1.056 | 0.57 | 0.42 | 5.51 | 1.07 | 92 | 2.01 | 19 | R-D-3-2-1 12V | Gesperrt | 0 | 0 | 0 | 0 | 53 | 1 | 4.668 | Geschlossen | Fett | 68 | 144 | 179 | 768 | 30 | 126 | 115 | 0 | Aktiv | Inaktiv | 1 | 2.16 | 2
1.250.62 | 13.6 | 992 | 0.57 | 0.42 | 5.51 | 1.07 | 92 | 1.99 | 20 | R-D-3-2-1 12V | Gesperrt | 0 | 0 | 0 | 0 | 52 | 0 | 4.550 | Geschlossen | Fett | 63 | 144 | 179 | 768 | 30 | 126 | 115 | 0 | Aktiv | Inaktiv | 1 | 2.16 | 2
1.250.96 | 13.6 | 1.120 | 0.57 | 0.37 | 5.51 | 1.07 | 92 | 1.99 | 20 | R-D-3-2-1 12V | Gesperrt | 0 | 0 | 0 | 0 | 52 | 2 | 4.589 | Geschlossen | Fett | 57 | 144 | 179 | 768 | 28 | 126 | 115 | 0 | Aktiv | Inaktiv | 1 | 2.15 | 2
1.251.23 | 13.7 | 1.152 | 0.57 | 0.35 | 5.51 | 1.07 | 92 | 1.97 | 20 | R-D-3-2-1 12V | Gesperrt | 0 | 0 | 0 | 0 | 49 | 3 | 4.668 | Geschlossen | Fett | 52 | 144 | 179 | 768 | 30 | 126 | 115 | 0 | Aktiv | Inaktiv | 1 | 1.13 | 2
1.251.54 | 13.7 | 896 | 0.57 | 0.46 | 5.51 | 1.07 | 92 | 1.97 | 20 | R-D-3-2-1 12V | Gesperrt | 0 | 0 | 0 | 0 | 48 | 0 | 4.668 | Geschlossen | Fett | 47 | 144 | 179 | 768 | 28 | 126 | 115 | 0 | Aktiv | Inaktiv | 8 | 2.15 | 2
1.251.88 | 13.6 | 1.056 | 0.57 | 0.42 | 5.51 | 1.07 | 92 | 1.97 | 20 | R-D-3-2-1 12V | Gesperrt | 0 | 0 | 0 | 0 | 48 | 0 | 4.531 | Geschlossen | Fett | 43 | 144 | 179 | 768 | 28 | 126 | 115 | 0 | Aktiv | Inaktiv | 1 | 2.15 | 2
1.252.17 | 13.6 | 1.120 | 0.57 | 0.36 | 5.51 | 1.07 | 92 | 1.97 | 20 | R-D-3-2-1 12V | Gesperrt | 0 | 0 | 0 | 0 | 48 | 2 | 4.668 | Geschlossen | Fett | 37 | 144 | 179 | 768 | 31 | 126 | 115 | 0 | Aktiv | Inaktiv | 1 | 2.16 | 2
1.252.51 | 13.7 | 1.056 | 0.57 | 0.44 | 5.51 | 1.07 | 92 | 1.97 | 20 | R-D-3-2-1 12V | Gesperrt | 0 | 0 | 0 | 0 | 45 | 1 | 4.668 | Geschlossen | Fett | 31 | 144 | 179 | 768 | 30 | 126 | 115 | 0 | Aktiv | Inaktiv | 5 | 2.16 | 2
1.252.80 | 13.6 | 1.024 | 0.57 | 0.44 | 5.51 | 1.07 | 92 | 1.95 | 21 | R-D-3-2-1 12V | Gesperrt | 0 | 0 | 0 | 0 | 44 | 0 | 4.668 | Geschlossen | Fett | 27 | 144 | 179 | 768 | 30 | 126 | 115 | 0 | Aktiv | Inaktiv | 1 | 2.16 | 2
1.253.10 | 13.6 | 992 | 0.57 | 0.41 | 5.51 | 1.07 | 92 | 1.95 | 21 | R-D-3-2-1 12V | Gesperrt | 0 | 0 | 0 | 0 | 44 | 0 | 4.668 | Geschlossen | Fett | 22 | 144 | 179 | 768 | 30 | 126 | 115 | 0 | Aktiv | Inaktiv | 0 | 2.16 | 2
1.253.40 | 13.6 | 960 | 0.57 | 0.41 | 5.51 | 1.07 | 92 | 1.95 | 21 | R-D-3-2-1 12V | Gesperrt | 0 | 0 | 0 | 0 | 44 | 0 | 4.589 | Geschlossen | Fett | 18 | 144 | 179 | 768 | 29 | 126 | 115 | 0 | Aktiv | Inaktiv | 1 | 2.15 | 2
1.253.71 | 13.6 | 928 | 0.57 | 0.43 | 5.51 | 1.07 | 92 | 1.95 | 21 | R-D-3-2-1 12V | Gesperrt | 0 | 0 | 0 | 0 | 40 | 0 | 3.261 | Geschlossen | Fett | 14 | 144 | 179 | 768 | 29 | 126 | 115 | 0 | Aktiv | Inaktiv | 2 | 2.15 | 2
1.254.00 | 13.5 | 896 | 0.57 | 0.36 | 5.51 | 1.07 | 92 | 1.95 | 21 | R-D-3-2-1 12V | Gesperrt | 0 | 0 | 0 | 0 | 36 | 0 | 98 | Geschlossen | Mager | 18 | 144 | 179 | 768 | 28 | 126 | 115 | 0 | Aktiv | Inaktiv | 3 | 2.15 | 2
1.254.29 | 13.6 | 864 | 0.57 | 0.40 | 5.51 | 1.07 | 92 | 1.95 | 21 | R-D-3-2-1 12V | Gesperrt | 0 | 0 | 0 | 0 | 36 | 0 | 78 | Geschlossen | Mager | 21 | 144 | 179 | 768 | 27 | 126 | 115 | 0 | Aktiv | Inaktiv | 5 | 2.14 | 2
1.254.63 | 13.6 | 896 | 0.57 | 0.41 | 5.51 | 1.07 | 92 | 1.95 | 21 | R-D-3-2-1 12V | Gesperrt | 0 | 0 | 0 | 0 | 33 | 0 | 78 | Geschlossen | Mager | 25 | 144 | 179 | 768 | 27 | 126 | 115 | 0 | Aktiv | Inaktiv | 3 | 2.14 | 2
1.254.92 | 13.6 | 928 | 0.57 | 0.43 | 5.51 | 1.07 | 92 | 1.95 | 21 | R-D-3-2-1 12V | Gesperrt | 0 | 0 | 0 | 0 | 33 | 0 | 78 | Geschlossen | Mager | 28 | 144 | 179 | 768 | 27 | 126 | 115 | 0 | Aktiv | Inaktiv | 3 | 2.14 | 2
1.255.22 | 13.6 | 928 | 0.57 | 0.40 | 5.51 | 1.07 | 92 | 1.93 | 21 | R-D-3-2-1 12V | Gesperrt | 0 | 0 | 0 | 0 | 33 | 0 | 78 | Geschlossen | Mager | 32 | 144 | 179 | 768 | 28 | 126 | 115 | 0 | Aktiv | Inaktiv | 3 | 2.15 | 2
1.255.53 | 13.4 | 928 | 0.57 | 0.42 | 5.51 | 1.07 | 92 | 1.93 | 21 | R-D-3-2-1 12V | Gesperrt | 0 | 0 | 0 | 0 | 30 | 0 | 78 | Geschlossen | Mager | 36 | 144 | 179 | 768 | 28 | 126 | 115 | 0 | Aktiv | Inaktiv | 5 | 2.15 | 2
1.255.83 | 13.6 | 864 | 0.57 | 0.41 | 5.51 | 1.07 | 92 | 1.93 | 21 | R-D-3-2-1 12V | Gesperrt | 0 | 0 | 0 | 0 | 27 | 0 | 78 | Geschlossen | Mager | 40 | 144 | 179 | 768 | 27 | 126 | 115 | 0 | Aktiv | Inaktiv | 5 | 2.14 | 2
1.256.13 | 13.5 | 832 | 0.57 | 0.40 | 5.51 | 1.07 | 92 | 1.93 | 21 | R-D-3-2-1 12V | Gesperrt | 0 | 0 | 0 | 0 | 27 | 0 | 78 | Geschlossen | Mager | 43 | 144 | 179 | 768 | 27 | 126 | 115 | 0 | Aktiv | Inaktiv | 5 | 2.14 | 2
1.256.43 | 13.5 | 800 | 0.57 | 0.41 | 5.51 | 1.07 | 92 | 1.93 | 21 | R-D-3-2-1 12V | Gesperrt | 0 | 0 | 0 | 0 | 27 | 0 | 78 | Geschlossen | Mager | 46 | 144 | 179 | 768 | 27 | 126 | 115 | 0 | Aktiv | Inaktiv | 5 | 2.14 | 2
1.256.74 | 13.5 | 832 | 0.57 | 0.43 | 5.51 | 1.07 | 92 | 1.93 | 21 | R-D-3-2-1 12V | Gesperrt | 0 | 0 | 0 | 0 | 23 | 0 | 78 | Geschlossen | Mager | 50 | 144 | 179 | 768 | 27 | 126 | 115 | 0 | Aktiv | Inaktiv | 4 | 3.17 | 2
1.257.03 | 13.6 | 832 | 0.57 | 0.40 | 5.51 | 1.07 | 92 | 1.93 | 21 | R-D-3-2-1 12V | Gesperrt | 0 | 0 | 0 | 0 | 21 | 0 | 78 | Geschlossen | Mager | 53 | 144 | 179 | 768 | 27 | 126 | 115 | 0 | Aktiv | Inaktiv | 3 | 2.14 | 2
1.257.33 | 13.6 | 864 | 0.57 | 0.44 | 5.51 | 1.07 | 92 | 1.93 | 21 | R-D-3-2-1 12V | Gesperrt | 0 | 0 | 0 | 0 | 21 | 0 | 78 | Geschlossen | Mager | 56 | 144 | 179 | 768 | 26 | 126 | 115 | 0 | Aktiv | Inaktiv | 3 | 3.16 | 2
1.257.61 | 13.5 | 928 | 0.57 | 0.42 | 5.51 | 1.07 | 92 | 1.93 | 21 | R-D-3-2-1 12V | Gesperrt | 0 | 0 | 0 | 0 | 18 | 0 | 78 | Geschlossen | Mager | 60 | 144 | 179 | 768 | 27 | 126 | 115 | 0 | Aktiv | Inaktiv | 2 | 2.14 | 2
1.257.95 | 13.5 | 896 | 0.57 | 0.44 | 5.51 | 1.07 | 92 | 1.93 | 21 | R-D-3-2-1 12V | Gesperrt | 0 | 0 | 0 | 0 | 18 | 0 | 98 | Geschlossen | Mager | 65 | 144 | 179 | 768 | 28 | 126 | 115 | 0 | Aktiv | Inaktiv | 3 | 2.15 | 2
1.258.38 | 13.6 | 864 | 0.57 | 0.43 | 5.40 | 1.05 | 93 | 1.93 | 21 | R-D-3-2-1 12V | Gesperrt | 0 | 0 | 0 | 0 | 17 | 0 | 98 | Geschlossen | Mager | 69 | 144 | 179 | 768 | 27 | 126 | 115 | 0 | Aktiv | Inaktiv | 3 | 2.14 | 2
1.258.69 | 13.6 | 832 | 0.57 | 0.39 | 5.40 | 1.05 | 93 | 1.93 | 21 | R-D-3-2-1 12V | Gesperrt | 0 | 0 | 0 | 0 | 17 | 0 | 98 | Geschlossen | Mager | 73 | 144 | 179 | 768 | 27 | 126 | 115 | 0 | Aktiv | Inaktiv | 3 | 3.17 | 2
1.258.97 | 13.6 | 832 | 0.57 | 0.45 | 5.40 | 1.05 | 93 | 1.93 | 21 | R-D-3-2-1 12V | Gesperrt | 0 | 0 | 0 | 0 | 13 | 0 | 98 | Geschlossen | Mager | 76 | 144 | 179 | 768 | 27 | 126 | 115 | 0 | Aktiv | Inaktiv | 3 | 3.17 | 2
1.259.31 | 13.6 | 832 | 0.57 | 0.41 | 5.40 | 1.05 | 93 | 1.93 | 21 | R-D-3-2-1 12V | Gesperrt | 0 | 0 | 0 | 0 | 13 | 0 | 98 | Geschlossen | Mager | 80 | 144 | 179 | 768 | 27 | 126 | 115 | 0 | Aktiv | Inaktiv | 3 | 3.17 | 2
1.259.59 | 13.6 | 864 | 0.57 | 0.42 | 5.40 | 1.05 | 93 | 1.93 | 21 | R-D-3-2-1 12V | Gesperrt | 0 | 0 | 0 | 0 | 11 | 0 | 98 | Geschlossen | Mager | 84 | 144 | 179 | 768 | 27 | 126 | 115 | 0 | Aktiv | Inaktiv | 3 | 3.17 | 2
1.259.94 | 13.6 | 864 | 0.57 | 0.40 | 5.40 | 1.05 | 93 | 1.93 | 21 | R-D-3-2-1 12V | Gesperrt | 0 | 0 | 0 | 0 | 11 | 0 | 98 | Geschlossen | Mager | 87 | 144 | 179 | 768 | 27 | 126 | 115 | 0 | Aktiv | Inaktiv | 3 | 3.17 | 2
1.260.29 | 13.5 | 832 | 0.57 | 0.42 | 5.40 | 1.05 | 93 | 1.91 | 22 | R-D-3-2-1 12V | Gesperrt | 0 | 0 | 0 | 0 | 9 | 0 | 117 | Geschlossen | Mager | 91 | 144 | 179 | 768 | 27 | 126 | 115 | 0 | Aktiv | Inaktiv | 4 | 3.17 | 2
1.260.58 | 13.6 | 800 | 0.57 | 0.40 | 5.40 | 1.05 | 93 | 1.91 | 22 | R-D-3-2-1 12V | Gesperrt | 0 | 0 | 0 | 0 | 7 | 0 | 117 | Geschlossen | Mager | 94 | 144 | 179 | 768 | 27 | 126 | 115 | 0 | Aktiv | Inaktiv | 3 | 3.17 | 2
1.260.88 | 13.5 | 800 | 0.57 | 0.40 | 5.40 | 1.05 | 93 | 1.91 | 22 | R-D-3-2-1 12V | Gesperrt | 0 | 0 | 0 | 0 | 7 | 0 | 117 | Geschlossen | Mager | 98 | 144 | 179 | 768 | 26 | 126 | 115 | 0 | Aktiv | Inaktiv | 5 | 3.16 | 2
1.261.17 | 13.6 | 768 | 0.57 | 0.40 | 5.40 | 1.05 | 93 | 1.91 | 22 | R-D-3-2-1 12V | Gesperrt | 0 | 0 | 0 | 0 | 7 | 0 | 117 | Geschlossen | Mager | 101 | 144 | 179 | 768 | 25 | 126 | 115 | 0 | Aktiv | Inaktiv | 3 | 3.16 | 2
1.261.49 | 13.5 | 768 | 0.57 | 0.40 | 5.40 | 1.05 | 93 | 1.91 | 22 | R-D-3-2-1 12V | Gesperrt | 0 | 0 | 0 | 0 | 4 | 0 | 117 | Geschlossen | Mager | 104 | 144 | 179 | 768 | 25 | 126 | 115 | 0 | Aktiv | Inaktiv | 4 | 3.16 | 2
1.261.79 | 13.5 | 800 | 0.57 | 0.39 | 5.40 | 1.05 | 93 | 1.91 | 22 | R-D-3-2-1 12V | Gesperrt | 0 | 0 | 0 | 0 | 1 | 0 | 117 | Geschlossen | Mager | 107 | 144 | 179 | 768 | 26 | 126 | 115 | 0 | Aktiv | Inaktiv | 4 | 3.16 | 2
1.262.07 | 13.6 | 768 | 0.57 | 0.39 | 5.40 | 1.05 | 93 | 1.91 | 22 | R-D-3-2-1 12V | Gesperrt | 0 | 0 | 0 | 0 | 1 | 0 | 117 | Geschlossen | Mager | 110 | 144 | 179 | 768 | 25 | 126 | 115 | 0 | Aktiv | Inaktiv | 5 | 3.16 | 2
1.262.36 | 13.5 | 800 | 0.57 | 0.40 | 5.40 | 1.05 | 93 | 1.91 | 22 | R-D-3-2-1 12V | Gesperrt | 0 | 0 | 0 | 0 | 1 | 0 | 117 | Geschlossen | Mager | 113 | 144 | 179 | 768 | 25 | 126 | 115 | 0 | Aktiv | Inaktiv | 3 | 3.16 | 2
1.262.66 | 13.6 | 768 | 0.57 | 0.38 | 5.40 | 1.05 | 93 | 1.91 | 22 | R-D-3-2-1 12V | Gesperrt | 0 | 0 | 0 | 0 | 0 | 0 | 117 | Geschlossen | Mager | 116 | 144 | 179 | 768 | 25 | 126 | 115 | 0 | Aktiv | Inaktiv | 5 | 3.16 | 2
1.262.98 | 13.7 | 800 | 0.57 | 0.38 | 5.40 | 1.05 | 93 | 1.91 | 22 | R-D-3-2-1 12V | Gesperrt | 0 | 0 | 0 | 0 | 0 | 0 | 117 | Geschlossen | Mager | 119 | 144 | 179 | 768 | 25 | 126 | 115 | 0 | Aktiv | Inaktiv | 3 | 3.16 | 2
1.263.26 | 13.5 | 800 | 0.57 | 0.37 | 5.40 | 1.05 | 93 | 1.91 | 22 | R-D-3-2-1 12V | Gesperrt | 0 | 0 | 0 | 0 | 0 | 0 | 117 | Geschlossen | Mager | 122 | 144 | 179 | 768 | 26 | 126 | 115 | 0 | Aktiv | Inaktiv | 1 | 3.16 | 2
1.263.57 | 13.5 | 800 | 0.57 | 0.38 | 5.40 | 1.05 | 93 | 1.91 | 22 | R-D-3-2-1 12V | Gesperrt | 0 | 0 | 0 | 0 | 0 | 0 | 137 | Geschlossen | Mager | 125 | 144 | 179 | 768 | 24 | 126 | 115 | 0 | Aktiv | Inaktiv | 5 | 3.16 | 2
1.263.86 | 13.5 | 768 | 0.57 | 0.40 | 5.40 | 1.05 | 93 | 1.91 | 22 | R-D-3-2-1 12V | Gesperrt | 0 | 0 | 0 | 0 | 0 | 0 | 137 | Geschlossen | Mager | 128 | 144 | 179 | 768 | 25 | 126 | 115 | 0 | Aktiv | Inaktiv | 1 | 3.16 | 2
1.264.16 | 13.5 | 800 | 0.57 | 0.38 | 5.40 | 1.05 | 93 | 1.91 | 22 | R-D-3-2-1 12V | Gesperrt | 0 | 0 | 0 | 0 | 0 | 0 | 137 | Geschlossen | Mager | 131 | 144 | 179 | 768 | 25 | 126 | 115 | 0 | Aktiv | Inaktiv | 1 | 3.16 | 2
1.264.46 | 13.5 | 800 | 0.57 | 0.36 | 5.40 | 1.05 | 93 | 1.91 | 22 | R-D-3-2-1 12V | Gesperrt | 0 | 0 | 0 | 0 | 0 | 0 | 137 | Geschlossen | Mager | 134 | 144 | 179 | 768 | 24 | 126 | 115 | 0 | Aktiv | Inaktiv | 3 | 3.16 | 2
1.264.77 | 13.4 | 768 | 0.57 | 0.40 | 5.40 | 1.05 | 93 | 1.91 | 22 | R-D-3-2-1 12V | Gesperrt | 0 | 0 | 0 | 0 | 0 | 0 | 137 | Geschlossen | Mager | 137 | 144 | 179 | 768 | 25 | 126 | 115 | 0 | Aktiv | Inaktiv | 1 | 3.16 | 2
1.265.07 | 13.5 | 800 | 0.57 | 0.39 | 5.40 | 1.05 | 93 | 1.91 | 22 | R-D-3-2-1 12V | Gesperrt | 0 | 0 | 0 | 0 | 0 | 0 | 137 | Geschlossen | Mager | 140 | 144 | 179 | 768 | 26 | 126 | 115 | 0 | Aktiv | Inaktiv | 1 | 3.16 | 2
1.265.35 | 13.4 | 768 | 0.57 | 0.39 | 5.40 | 1.05 | 93 | 1.91 | 22 | R-D-3-2-1 12V | Gesperrt | 0 | 0 | 0 | 0 | 0 | 0 | 137 | Geschlossen | Mager | 143 | 144 | 179 | 768 | 25 | 126 | 115 | 0 | Aktiv | Inaktiv | 1 | 3.16 | 2
1.265.64 | 13.6 | 800 | 0.57 | 0.39 | 5.40 | 1.05 | 93 | 1.91 | 22 | R-D-3-2-1 12V | Gesperrt | 0 | 0 | 0 | 0 | 0 | 0 | 137 | Geschlossen | Mager | 145 | 144 | 179 | 768 | 26 | 126 | 115 | 0 | Aktiv | Inaktiv | 1 | 3.16 | 2
1.265.93 | 13.6 | 800 | 0.57 | 0.39 | 5.40 | 1.05 | 93 | 1.91 | 22 | R-D-3-2-1 12V | Gesperrt | 0 | 0 | 0 | 0 | 0 | 0 | 137 | Geschlossen | Mager | 148 | 144 | 179 | 768 | 25 | 126 | 115 | 0 | Aktiv | Inaktiv | 5 | 3.16 | 2
1.266.24 | 13.6 | 800 | 0.57 | 0.40 | 5.40 | 1.05 | 93 | 1.91 | 22 | R-D-3-2-1 12V | Gesperrt | 0 | 0 | 0 | 0 | 0 | 0 | 137 | Geschlossen | Mager | 151 | 144 | 179 | 768 | 26 | 126 | 115 | 0 | Aktiv | Inaktiv | 1 | 3.16 | 2
1.266.53 | 13.5 | 800 | 0.57 | 0.40 | 5.40 | 1.05 | 93 | 1.91 | 22 | R-D-3-2-1 12V | Gesperrt | 0 | 0 | 0 | 0 | 0 | 0 | 137 | Geschlossen | Mager | 154 | 144 | 179 | 768 | 25 | 125 | 115 | 0 | Aktiv | Inaktiv | 1 | 3.16 | 2
1.266.83 | 13.4 | 800 | 0.57 | 0.40 | 5.40 | 1.05 | 93 | 1.91 | 22 | R-D-3-2-1 12V | Gesperrt | 0 | 0 | 0 | 0 | 0 | 0 | 137 | Geschlossen | Mager | 157 | 144 | 179 | 768 | 26 | 125 | 115 | 0 | Aktiv | Inaktiv | 0 | 3.16 | 2
1.267.13 | 13.6 | 800 | 0.57 | 0.41 | 5.40 | 1.05 | 93 | 1.91 | 22 | R-D-3-2-1 12V | Gesperrt | 0 | 0 | 0 | 0 | 0 | 0 | 156 | Geschlossen | Mager | 160 | 144 | 179 | 768 | 25 | 125 | 115 | 0 | Aktiv | Inaktiv | 1 | 3.16 | 2
1.267.42 | 13.5 | 800 | 0.57 | 0.40 | 5.40 | 1.05 | 93 | 1.91 | 22 | R-D-3-2-1 12V | Gesperrt | 0 | 0 | 0 | 0 | 0 | 0 | 156 | Geschlossen | Mager | 163 | 144 | 179 | 768 | 25 | 125 | 115 | 0 | Aktiv | Inaktiv | 3 | 3.16 | 2
1.267.75 | 13.5 | 800 | 0.57 | 0.38 | 5.40 | 1.05 | 93 | 1.89 | 22 | R-D-3-2-1 12V | Gesperrt | 0 | 0 | 0 | 0 | 0 | 0 | 156 | Geschlossen | Mager | 166 | 144 | 179 | 768 | 24 | 124 | 115 | 0 | Aktiv | Inaktiv | 3 | 3.16 | 2
1.268.01 | 13.5 | 768 | 0.57 | 0.41 | 5.40 | 1.05 | 93 | 1.89 | 22 | R-D-3-2-1 12V | Gesperrt | 0 | 0 | 0 | 0 | 0 | 0 | 156 | Geschlossen | Mager | 169 | 144 | 179 | 768 | 23 | 124 | 115 | 0 | Aktiv | Inaktiv | 1 | 3.15 | 2
1.268.31 | 13.6 | 800 | 0.57 | 0.40 | 5.40 | 1.05 | 93 | 1.89 | 22 | R-D-3-2-1 12V | Gesperrt | 0 | 0 | 0 | 0 | 0 | 0 | 156 | Geschlossen | Mager | 172 | 144 | 179 | 768 | 23 | 124 | 115 | 0 | Aktiv | Inaktiv | 1 | 3.15 | 2
1.268.60 | 13.5 | 800 | 0.57 | 0.39 | 5.40 | 1.05 | 93 | 1.89 | 22 | R-D-3-2-1 12V | Gesperrt | 0 | 0 | 0 | 0 | 0 | 0 | 156 | Geschlossen | Mager | 175 | 144 | 179 | 768 | 22 | 124 | 115 | 0 | Aktiv | Inaktiv | 5 | 3.15 | 2
1.268.92 | 13.5 | 768 | 0.57 | 0.40 | 5.40 | 1.05 | 93 | 1.89 | 22 | R-D-3-2-1 12V | Gesperrt | 0 | 0 | 0 | 0 | 0 | 0 | 156 | Geschlossen | Mager | 178 | 144 | 179 | 768 | 23 | 124 | 115 | 0 | Aktiv | Inaktiv | 1 | 4.18 | 2
1.269.20 | 13.6 | 800 | 0.57 | 0.39 | 5.40 | 1.05 | 93 | 1.89 | 22 | R-D-3-2-1 12V | Gesperrt | 0 | 0 | 0 | 0 | 0 | 0 | 156 | Geschlossen | Mager | 181 | 144 | 179 | 768 | 24 | 124 | 115 | 0 | Aktiv | Inaktiv | 1 | 3.16 | 2
1.269.51 | 13.4 | 800 | 0.57 | 0.38 | 5.40 | 1.05 | 93 | 1.89 | 22 | R-D-3-2-1 12V | Gesperrt | 0 | 0 | 0 | 0 | 0 | 0 | 176 | Geschlossen | Mager | 184 | 144 | 179 | 768 | 24 | 124 | 115 | 0 | Aktiv | Inaktiv | 5 | 3.16 | 2
1.269.79 | 13.6 | 768 | 0.57 | 0.38 | 5.40 | 1.05 | 93 | 1.89 | 22 | R-D-3-2-1 12V | Gesperrt | 0 | 0 | 0 | 0 | 0 | 0 | 176 | Geschlossen | Mager | 187 | 144 | 179 | 768 | 23 | 124 | 115 | 0 | Aktiv | Inaktiv | 1 | 3.15 | 2
1.270.14 | 13.6 | 800 | 0.57 | 0.38 | 5.40 | 1.05 | 93 | 1.89 | 22 | R-D-3-2-1 12V | Gesperrt | 0 | 0 | 0 | 0 | 0 | 0 | 176 | Geschlossen | Mager | 190 | 144 | 179 | 768 | 24 | 124 | 115 | 0 | Aktiv | Inaktiv | 1 | 3.16 | 2
1.270.45 | 13.3 | 800 | 0.57 | 0.37 | 5.40 | 1.05 | 93 | 1.89 | 22 | R-D-3-2-1 12V | Gesperrt | 0 | 0 | 0 | 0 | 0 | 0 | 195 | Geschlossen | Mager | 193 | 144 | 179 | 768 | 24 | 124 | 115 | 0 | Aktiv | Inaktiv | 1 | 3.16 | 2
1.270.74 | 13.5 | 800 | 0.57 | 0.35 | 5.40 | 1.05 | 93 | 1.89 | 22 | R-D-3-2-1 12V | Gesperrt | 0 | 0 | 0 | 0 | 0 | 0 | 195 | Geschlossen | Mager | 196 | 144 | 179 | 768 | 23 | 123 | 115 | 0 | Aktiv | Inaktiv | 1 | 3.15 | 2
1.271.03 | 13.5 | 768 | 0.57 | 0.36 | 5.40 | 1.05 | 93 | 1.89 | 22 | R-D-3-2-1 12V | Gesperrt | 0 | 0 | 0 | 0 | 0 | 0 | 195 | Geschlossen | Mager | 199 | 144 | 179 | 768 | 22 | 123 | 115 | 0 | Aktiv | Inaktiv | 1 | 3.15 | 2
1.271.37 | 13.5 | 800 | 0.57 | 0.40 | 5.40 | 1.05 | 93 | 1.89 | 22 | R-D-3-2-1 12V | Gesperrt | 0 | 0 | 0 | 0 | 0 | 0 | 215 | Geschlossen | Mager | 202 | 144 | 179 | 768 | 23 | 123 | 115 | 0 | Aktiv | Inaktiv | 1 | 3.15 | 2
1.271.65 | 13.6 | 800 | 0.57 | 0.39 | 5.40 | 1.05 | 93 | 1.89 | 22 | R-D-3-2-1 12V | Gesperrt | 0 | 0 | 0 | 0 | 0 | 0 | 195 | Geschlossen | Mager | 205 | 144 | 179 | 768 | 23 | 123 | 115 | 0 | Aktiv | Inaktiv | 1 | 3.15 | 2
1.272.00 | 13.5 | 800 | 0.57 | 0.38 | 5.40 | 1.05 | 93 | 1.89 | 22 | R-D-3-2-1 12V | Gesperrt | 0 | 0 | 0 | 0 | 0 | 0 | 234 | Geschlossen | Mager | 209 | 144 | 179 | 768 | 22 | 122 | 115 | 0 | Aktiv | Inaktiv | 1 | 4.17 | 3
1.272.30 | 13.6 | 800 | 0.57 | 0.36 | 5.40 | 1.05 | 93 | 1.89 | 22 | R-D-3-2-1 12V | Gesperrt | 0 | 0 | 0 | 0 | 0 | 0 | 273 | Geschlossen | Mager | 212 | 144 | 179 | 768 | 21 | 122 | 115 | 0 | Aktiv | Inaktiv | 1 | 3.14 | 2
1.272.59 | 13.6 | 800 | 0.57 | 0.34 | 5.40 | 1.05 | 93 | 1.89 | 22 | R-D-3-2-1 12V | Gesperrt | 0 | 0 | 0 | 0 | 0 | 0 | 410 | Geschlossen | Mager | 215 | 144 | 179 | 768 | 22 | 122 | 115 | 0 | Aktiv | Inaktiv | 1 | 3.15 | 2
1.272.90 | 13.6 | 800 | 0.57 | 0.35 | 5.40 | 1.05 | 93 | 1.89 | 22 | R-D-3-2-1 12V | Gesperrt | 0 | 0 | 0 | 0 | 0 | 0 | 1.016 | Geschlossen | Mager | 217 | 144 | 179 | 768 | 20 | 122 | 115 | 0 | Aktiv | Inaktiv | 5 | 3.14 | 2
1.273.19 | 13.6 | 800 | 0.57 | 0.36 | 5.40 | 1.05 | 93 | 1.89 | 22 | R-D-3-2-1 12V | Gesperrt | 0 | 0 | 0 | 0 | 0 | 0 | 4.472 | Geschlossen | Fett | 209 | 143 | 179 | 768 | 22 | 122 | 115 | 0 | Aktiv | Inaktiv | 1 | 3.15 | 2
1.273.47 | 13.5 | 800 | 0.57 | 0.34 | 5.40 | 1.05 | 93 | 1.89 | 22 | R-D-3-2-1 12V | Gesperrt | 0 | 0 | 0 | 0 | 0 | 0 | 4.511 | Geschlossen | Fett | 207 | 143 | 179 | 768 | 21 | 122 | 115 | 0 | Aktiv | Inaktiv | 1 | 3.14 | 2
1.273.78 | 13.5 | 800 | 0.57 | 0.35 | 5.40 | 1.05 | 93 | 1.89 | 22 | R-D-3-2-1 12V | Gesperrt | 0 | 0 | 0 | 0 | 0 | 0 | 4.336 | Geschlossen | Fett | 204 | 143 | 179 | 768 | 21 | 122 | 115 | 0 | Aktiv | Inaktiv | 5 | 3.14 | 2
1.274.06 | 13.5 | 768 | 0.57 | 0.38 | 5.40 | 1.05 | 93 | 1.89 | 22 | R-D-3-2-1 12V | Gesperrt | 0 | 0 | 0 | 0 | 0 | 0 | 2.148 | Geschlossen | Fett | 201 | 143 | 179 | 768 | 21 | 122 | 115 | 0 | Aktiv | Inaktiv | 4 | 3.14 | 2
1.274.35 | 13.6 | 768 | 0.57 | 0.38 | 5.40 | 1.05 | 93 | 1.89 | 22 | R-D-3-2-1 12V | Gesperrt | 0 | 0 | 0 | 0 | 0 | 0 | 1.035 | Geschlossen | Mager | 191 | 143 | 179 | 768 | 21 | 122 | 115 | 0 | Aktiv | Inaktiv | 4 | 3.14 | 2
1.274.68 | 13.5 | 800 | 0.57 | 0.37 | 5.40 | 1.05 | 93 | 1.89 | 22 | R-D-3-2-1 12V | Gesperrt | 0 | 0 | 0 | 0 | 0 | 0 | 215 | Geschlossen | Mager | 194 | 143 | 179 | 768 | 20 | 122 | 115 | 0 | Aktiv | Inaktiv | 4 | 3.14 | 2
1.275.00 | 13.6 | 768 | 0.57 | 0.34 | 5.40 | 1.05 | 93 | 1.89 | 22 | R-D-3-2-1 12V | Gesperrt | 0 | 0 | 0 | 0 | 0 | 0 | 195 | Geschlossen | Mager | 197 | 143 | 179 | 768 | 20 | 122 | 115 | 0 | Aktiv | Inaktiv | 4 | 3.14 | 2
1.275.29 | 13.5 | 768 | 0.57 | 0.37 | 5.40 | 1.05 | 93 | 1.89 | 22 | R-D-3-2-1 12V | Gesperrt | 0 | 0 | 0 | 0 | 0 | 0 | 195 | Geschlossen | Mager | 200 | 143 | 179 | 768 | 22 | 122 | 115 | 0 | Aktiv | Inaktiv | 1 | 3.15 | 2
1.275.60 | 13.5 | 800 | 0.57 | 0.37 | 5.40 | 1.05 | 93 | 1.89 | 22 | R-D-3-2-1 12V | Gesperrt | 0 | 0 | 0 | 0 | 0 | 0 | 176 | Geschlossen | Mager | 203 | 143 | 179 | 768 | 20 | 122 | 115 | 0 | Aktiv | Inaktiv | 4 | 3.14 | 2
1.275.88 | 13.5 | 768 | 0.57 | 0.39 | 5.40 | 1.05 | 93 | 1.87 | 23 | R-D-3-2-1 12V | Gesperrt | 0 | 0 | 0 | 0 | 0 | 0 | 195 | Geschlossen | Mager | 206 | 143 | 179 | 768 | 21 | 122 | 115 | 0 | Aktiv | Inaktiv | 4 | 4.17 | 2
1.276.22 | 13.4 | 800 | 0.57 | 0.37 | 5.40 | 1.05 | 93 | 1.87 | 23 | R-D-3-2-1 12V | Gesperrt | 0 | 0 | 0 | 0 | 0 | 0 | 176 | Geschlossen | Mager | 209 | 143 | 179 | 768 | 22 | 122 | 115 | 0 | Aktiv | Inaktiv | 4 | 3.15 | 2
1.276.53 | 13.5 | 768 | 0.57 | 0.38 | 5.40 | 1.05 | 93 | 1.87 | 23 | R-D-3-2-1 12V | Gesperrt | 0 | 0 | 0 | 0 | 0 | 0 | 293 | Geschlossen | Mager | 212 | 143 | 179 | 768 | 21 | 122 | 115 | 0 | Aktiv | Inaktiv | 4 | 4.17 | 2
1.276.84 | 13.6 | 768 | 0.57 | 0.34 | 5.40 | 1.05 | 93 | 1.87 | 23 | R-D-3-2-1 12V | Gesperrt | 0 | 0 | 0 | 0 | 0 | 0 | 2.773 | Geschlossen | Fett | 205 | 143 | 179 | 768 | 21 | 122 | 115 | 0 | Aktiv | Inaktiv | 1 | 3.14 | 2
1.277.13 | 13.5 | 800 | 0.57 | 0.34 | 5.40 | 1.05 | 93 | 1.87 | 23 | R-D-3-2-1 12V | Gesperrt | 0 | 0 | 0 | 0 | 0 | 0 | 4.414 | Geschlossen | Fett | 203 | 143 | 179 | 768 | 21 | 122 | 115 | 0 | Aktiv | Inaktiv | 1 | 3.14 | 2
1.277.47 | 13.4 | 768 | 0.57 | 0.33 | 5.40 | 1.05 | 93 | 1.87 | 23 | R-D-3-2-1 12V | Gesperrt | 0 | 0 | 0 | 0 | 0 | 0 | 4.375 | Geschlossen | Fett | 199 | 143 | 179 | 768 | 21 | 122 | 115 | 0 | Aktiv | Inaktiv | 5 | 3.14 | 2
1.277.75 | 13.4 | 768 | 0.57 | 0.34 | 5.40 | 1.05 | 93 | 1.87 | 23 | R-D-3-2-1 12V | Gesperrt | 0 | 0 | 0 | 0 | 0 | 0 | 234 | Geschlossen | Mager | 200 | 143 | 179 | 768 | 22 | 122 | 115 | 0 | Aktiv | Inaktiv | 4 | 3.15 | 2
1.278.04 | 13.6 | 800 | 0.57 | 0.33 | 5.40 | 1.05 | 93 | 1.87 | 23 | R-D-3-2-1 12V | Gesperrt | 0 | 0 | 0 | 0 | 0 | 0 | 234 | Geschlossen | Mager | 203 | 143 | 179 | 768 | 22 | 122 | 115 | 0 | Aktiv | Inaktiv | 4 | 3.15 | 2
1.278.34 | 13.5 | 768 | 0.57 | 0.36 | 5.40 | 1.05 | 93 | 1.87 | 23 | R-D-3-2-1 12V | Gesperrt | 0 | 0 | 0 | 0 | 0 | 0 | 254 | Geschlossen | Mager | 206 | 143 | 179 | 768 | 21 | 122 | 115 | 0 | Aktiv | Inaktiv | 5 | 3.14 | 2
1.278.63 | 13.5 | 768 | 0.57 | 0.34 | 5.40 | 1.05 | 93 | 1.87 | 23 | R-D-3-2-1 12V | Gesperrt | 0 | 0 | 0 | 0 | 0 | 0 | 234 | Geschlossen | Mager | 209 | 143 | 179 | 768 | 21 | 122 | 115 | 0 | Aktiv | Inaktiv | 4 | 3.14 | 2
1.278.93 | 13.5 | 768 | 0.57 | 0.33 | 5.40 | 1.05 | 93 | 1.87 | 23 | R-D-3-2-1 12V | Gesperrt | 0 | 0 | 0 | 0 | 0 | 0 | 4.199 | Geschlossen | Fett | 201 | 143 | 179 | 768 | 21 | 122 | 115 | 0 | Aktiv | Inaktiv | 4 | 3.14 | 2
1.279.23 | 13.6 | 768 | 0.57 | 0.36 | 5.40 | 1.05 | 93 | 1.87 | 23 | R-D-3-2-1 12V | Gesperrt | 0 | 0 | 0 | 0 | 0 | 0 | 4.238 | Geschlossen | Fett | 198 | 144 | 179 | 768 | 21 | 122 | 115 | 0 | Aktiv | Inaktiv | 1 | 3.14 | 2
1.279.51 | 13.5 | 800 | 0.57 | 0.36 | 5.40 | 1.05 | 93 | 1.87 | 23 | R-D-3-2-1 12V | Gesperrt | 0 | 0 | 0 | 0 | 0 | 0 | 4.531 | Geschlossen | Fett | 195 | 144 | 179 | 768 | 22 | 122 | 115 | 0 | Aktiv | Inaktiv | 4 | 3.15 | 2
1.279.85 | 13.5 | 768 | 0.57 | 0.34 | 5.40 | 1.05 | 93 | 1.87 | 23 | R-D-3-2-1 12V | Gesperrt | 0 | 0 | 0 | 0 | 0 | 0 | 4.453 | Geschlossen | Fett | 192 | 144 | 179 | 768 | 21 | 122 | 115 | 0 | Aktiv | Inaktiv | 5 | 3.14 | 2
1.280.16 | 13.5 | 768 | 0.57 | 0.35 | 5.40 | 1.05 | 93 | 1.87 | 23 | R-D-3-2-1 12V | Gesperrt | 0 | 0 | 0 | 0 | 0 | 0 | 332 | Geschlossen | Mager | 192 | 144 | 179 | 768 | 21 | 122 | 115 | 0 | Aktiv | Inaktiv | 4 | 3.14 | 2
1.280.45 | 13.6 | 768 | 0.57 | 0.36 | 5.40 | 1.05 | 93 | 1.87 | 23 | R-D-3-2-1 12V | Gesperrt | 0 | 0 | 0 | 0 | 0 | 0 | 215 | Geschlossen | Mager | 195 | 144 | 179 | 768 | 21 | 122 | 115 | 0 | Aktiv | Inaktiv | 4 | 3.14 | 2
1.280.78 | 13.6 | 800 | 0.57 | 0.34 | 5.40 | 1.05 | 93 | 1.85 | 23 | R-D-3-2-1 12V | Gesperrt | 0 | 0 | 0 | 0 | 0 | 0 | 234 | Geschlossen | Mager | 198 | 144 | 179 | 768 | 21 | 122 | 115 | 0 | Aktiv | Inaktiv | 4 | 3.14 | 2
1.281.10 | 13.5 | 768 | 0.57 | 0.34 | 5.40 | 1.05 | 93 | 1.85 | 23 | R-D-3-2-1 12V | Gesperrt | 0 | 0 | 0 | 0 | 0 | 0 | 352 | Geschlossen | Mager | 201 | 144 | 179 | 768 | 20 | 121 | 115 | 0 | Aktiv | Inaktiv | 4 | 3.14 | 2
1.281.39 | 13.6 | 768 | 0.57 | 0.35 | 5.40 | 1.05 | 93 | 1.85 | 23 | R-D-3-2-1 12V | Gesperrt | 0 | 0 | 0 | 0 | 0 | 0 | 1.133 | Geschlossen | Mager | 204 | 144 | 179 | 768 | 20 | 121 | 115 | 0 | Aktiv | Inaktiv | 1 | 3.14 | 2
1.281.69 | 13.6 | 768 | 0.57 | 0.35 | 5.40 | 1.05 | 93 | 1.85 | 23 | R-D-3-2-1 12V | Gesperrt | 0 | 0 | 0 | 0 | 0 | 0 | 4.472 | Geschlossen | Fett | 192 | 144 | 179 | 768 | 20 | 121 | 115 | 0 | Aktiv | Inaktiv | 4 | 3.14 | 2
1.282.02 | 13.4 | 768 | 0.57 | 0.35 | 5.40 | 1.05 | 93 | 1.85 | 23 | R-D-3-2-1 12V | Gesperrt | 0 | 0 | 0 | 0 | 0 | 0 | 4.531 | Geschlossen | Fett | 189 | 144 | 179 | 768 | 20 | 121 | 115 | 0 | Aktiv | Inaktiv | 4 | 3.14 | 2
1.282.30 | 13.6 | 768 | 0.57 | 0.36 | 5.40 | 1.05 | 93 | 1.85 | 23 | R-D-3-2-1 12V | Gesperrt | 0 | 0 | 0 | 0 | 0 | 0 | 352 | Geschlossen | Mager | 189 | 144 | 179 | 768 | 20 | 121 | 115 | 0 | Aktiv | Inaktiv | 5 | 3.14 | 2
1.282.60 | 13.4 | 768 | 0.57 | 0.34 | 5.40 | 1.05 | 93 | 1.85 | 23 | R-D-3-2-1 12V | Gesperrt | 0 | 0 | 0 | 0 | 0 | 0 | 215 | Geschlossen | Mager | 191 | 144 | 179 | 768 | 19 | 121 | 115 | 0 | Aktiv | Inaktiv | 5 | 3.14 | 2
1.282.90 | 13.5 | 768 | 0.57 | 0.33 | 5.40 | 1.05 | 93 | 1.85 | 23 | R-D-3-2-1 12V | Gesperrt | 0 | 0 | 0 | 0 | 0 | 0 | 215 | Geschlossen | Mager | 195 | 144 | 179 | 768 | 20 | 121 | 115 | 0 | Aktiv | Inaktiv | 4 | 3.14 | 2
1.283.21 | 13.5 | 768 | 0.57 | 0.31 | 5.40 | 1.05 | 93 | 1.85 | 23 | R-D-3-2-1 12V | Gesperrt | 0 | 0 | 0 | 0 | 0 | 0 | 195 | Geschlossen | Mager | 198 | 144 | 179 | 768 | 19 | 121 | 115 | 0 | Aktiv | Inaktiv | 4 | 3.14 | 2
1.283.49 | 13.5 | 768 | 0.57 | 0.32 | 5.40 | 1.05 | 93 | 1.85 | 23 | R-D-3-2-1 12V | Gesperrt | 0 | 0 | 0 | 0 | 0 | 0 | 215 | Geschlossen | Mager | 201 | 144 | 179 | 768 | 20 | 121 | 115 | 0 | Aktiv | Inaktiv | 4 | 3.14 | 2
1.283.78 | 13.3 | 768 | 0.57 | 0.36 | 5.40 | 1.05 | 93 | 1.85 | 23 | R-D-3-2-1 12V | Gesperrt | 0 | 0 | 0 | 0 | 0 | 0 | 215 | Geschlossen | Mager | 203 | 144 | 179 | 768 | 20 | 121 | 115 | 0 | Aktiv | Inaktiv | 4 | 3.14 | 2
1.284.12 | 13.4 | 768 | 0.57 | 0.34 | 5.40 | 1.05 | 93 | 1.85 | 23 | R-D-3-2-1 12V | Gesperrt | 0 | 0 | 0 | 0 | 0 | 0 | 215 | Geschlossen | Mager | 207 | 144 | 179 | 768 | 20 | 121 | 115 | 0 | Aktiv | Inaktiv | 5 | 3.14 | 2
1.284.46 | 13.5 | 768 | 0.57 | 0.34 | 5.40 | 1.05 | 93 | 1.85 | 23 | R-D-3-2-1 12V | Gesperrt | 0 | 0 | 0 | 0 | 0 | 0 | 215 | Geschlossen | Mager | 210 | 144 | 179 | 768 | 20 | 121 | 115 | 0 | Aktiv | Inaktiv | 4 | 3.14 | 2
1.284.77 | 13.3 | 768 | 0.57 | 0.36 | 5.40 | 1.05 | 93 | 1.85 | 23 | R-D-3-2-1 12V | Gesperrt | 0 | 0 | 0 | 0 | 0 | 0 | 215 | Geschlossen | Mager | 213 | 144 | 179 | 768 | 20 | 121 | 115 | 0 | Aktiv | Inaktiv | 4 | 3.14 | 2
1.285.06 | 13.3 | 768 | 0.57 | 0.36 | 5.40 | 1.05 | 93 | 1.85 | 23 | R-D-3-2-1 12V | Gesperrt | 0 | 0 | 0 | 0 | 0 | 0 | 293 | Geschlossen | Mager | 216 | 144 | 179 | 768 | 20 | 121 | 115 | 0 | Aktiv | Inaktiv | 1 | 3.14 | 2
1.285.36 | 13.3 | 768 | 0.57 | 0.37 | 5.40 | 1.05 | 93 | 1.85 | 23 | R-D-3-2-1 12V | Gesperrt | 0 | 0 | 0 | 0 | 0 | 0 | 4.238 | Geschlossen | Fett | 208 | 144 | 179 | 768 | 20 | 121 | 115 | 0 | Aktiv | Inaktiv | 1 | 3.14 | 2
1.285.65 | 13.5 | 768 | 0.57 | 0.36 | 5.40 | 1.05 | 93 | 1.85 | 23 | R-D-3-2-1 12V | Gesperrt | 0 | 0 | 0 | 0 | 0 | 0 | 4.570 | Geschlossen | Fett | 205 | 144 | 179 | 768 | 20 | 121 | 115 | 0 | Aktiv | Inaktiv | 4 | 3.14 | 2
1.285.94 | 13.4 | 768 | 0.57 | 0.36 | 5.40 | 1.05 | 93 | 1.83 | 23 | R-D-3-2-1 12V | Gesperrt | 0 | 0 | 0 | 0 | 0 | 0 | 4.648 | Geschlossen | Fett | 202 | 144 | 179 | 768 | 20 | 121 | 115 | 0 | Aktiv | Inaktiv | 4 | 3.14 | 2
1.286.25 | 13.6 | 768 | 0.57 | 0.36 | 5.40 | 1.05 | 93 | 1.83 | 23 | R-D-3-2-1 12V | Gesperrt | 0 | 0 | 0 | 0 | 0 | 0 | 4.668 | Geschlossen | Fett | 199 | 144 | 179 | 768 | 20 | 121 | 115 | 0 | Aktiv | Inaktiv | 4 | 3.14 | 2
1.286.54 | 13.4 | 768 | 0.57 | 0.36 | 5.40 | 1.05 | 93 | 1.83 | 23 | R-D-3-2-1 12V | Gesperrt | 0 | 0 | 0 | 0 | 0 | 0 | 4.668 | Geschlossen | Fett | 196 | 144 | 179 | 768 | 20 | 121 | 115 | 0 | Aktiv | Inaktiv | 4 | 3.14 | 2
1.286.84 | 13.5 | 768 | 0.57 | 0.34 | 5.51 | 1.07 | 92 | 1.83 | 23 | R-D-3-2-1 12V | Gesperrt | 0 | 0 | 0 | 0 | 0 | 0 | 4.609 | Geschlossen | Fett | 193 | 144 | 179 | 768 | 19 | 120 | 115 | 0 | Aktiv | Inaktiv | 4 | 3.14 | 2
1.287.13 | 13.3 | 768 | 0.57 | 0.35 | 5.51 | 1.07 | 92 | 1.83 | 23 | R-D-3-2-1 12V | Gesperrt | 0 | 0 | 0 | 0 | 0 | 0 | 3.789 | Geschlossen | Fett | 190 | 144 | 179 | 768 | 19 | 120 | 115 | 0 | Aktiv | Inaktiv | 4 | 3.14 | 2
1.287.44 | 13.5 | 768 | 0.57 | 0.34 | 5.51 | 1.07 | 92 | 1.83 | 23 | R-D-3-2-1 12V | Gesperrt | 0 | 0 | 0 | 0 | 0 | 0 | 2.910 | Geschlossen | Mager | 193 | 144 | 179 | 768 | 19 | 120 | 115 | 0 | Aktiv | Inaktiv | 2 | 3.14 | 2
1.287.73 | 13.6 | 768 | 0.57 | 0.35 | 5.51 | 1.07 | 92 | 1.83 | 23 | R-D-3-2-1 12V | Gesperrt | 0 | 0 | 0 | 0 | 0 | 0 | 4.511 | Geschlossen | Fett | 180 | 144 | 179 | 768 | 19 | 120 | 115 | 0 | Aktiv | Inaktiv | 2 | 3.14 | 2
1.288.01 | 13.4 | 768 | 0.57 | 0.34 | 5.51 | 1.07 | 92 | 1.83 | 23 | R-D-3-2-1 12V | Gesperrt | 0 | 0 | 0 | 0 | 0 | 0 | 4.589 | Geschlossen | Fett | 177 | 144 | 179 | 768 | 19 | 120 | 115 | 0 | Aktiv | Inaktiv | 4 | 3.14 | 2
1.288.36 | 13.5 | 768 | 0.57 | 0.33 | 5.51 | 1.07 | 92 | 1.83 | 23 | R-D-3-2-1 12V | Gesperrt | 0 | 0 | 0 | 0 | 0 | 0 | 469 | Geschlossen | Mager | 177 | 144 | 179 | 768 | 18 | 120 | 115 | 0 | Aktiv | Inaktiv | 4 | 3.13 | 2
1.288.67 | 13.4 | 768 | 0.57 | 0.32 | 5.51 | 1.07 | 92 | 1.83 | 23 | R-D-3-2-1 12V | Gesperrt | 0 | 0 | 0 | 0 | 0 | 0 | 312 | Geschlossen | Mager | 180 | 144 | 179 | 768 | 19 | 120 | 115 | 0 | Aktiv | Inaktiv | 4 | 3.14 | 2
1.288.96 | 13.3 | 768 | 0.57 | 0.35 | 5.51 | 1.07 | 92 | 1.83 | 23 | R-D-3-2-1 12V | Gesperrt | 0 | 0 | 0 | 0 | 0 | 0 | 293 | Geschlossen | Mager | 183 | 144 | 179 | 768 | 19 | 120 | 115 | 0 | Aktiv | Inaktiv | 4 | 3.14 | 2
1.289.26 | 13.4 | 800 | 0.57 | 0.35 | 5.51 | 1.07 | 92 | 1.83 | 23 | R-D-3-2-1 12V | Gesperrt | 0 | 0 | 0 | 0 | 0 | 0 | 2.383 | Geschlossen | Mager | 186 | 144 | 179 | 768 | 19 | 119 | 115 | 0 | Aktiv | Inaktiv | 2 | 3.14 | 2
1.289.57 | 13.5 | 768 | 0.57 | 0.34 | 5.51 | 1.07 | 92 | 1.83 | 23 | R-D-3-2-1 12V | Gesperrt | 0 | 0 | 0 | 0 | 0 | 0 | 4.668 | Geschlossen | Fett | 173 | 144 | 179 | 768 | 18 | 119 | 115 | 0 | Aktiv | Inaktiv | 4 | 3.13 | 2
1.289.85 | 13.6 | 768 | 0.57 | 0.34 | 5.51 | 1.07 | 92 | 1.83 | 23 | R-D-3-2-1 12V | Gesperrt | 0 | 0 | 0 | 0 | 0 | 0 | 4.531 | Geschlossen | Fett | 170 | 144 | 179 | 768 | 18 | 119 | 115 | 0 | Aktiv | Inaktiv | 4 | 3.13 | 2
1.290.13 | 13.5 | 768 | 0.57 | 0.33 | 5.51 | 1.07 | 92 | 1.83 | 23 | R-D-3-2-1 12V | Gesperrt | 0 | 0 | 0 | 0 | 0 | 0 | 566 | Geschlossen | Mager | 170 | 144 | 179 | 768 | 18 | 119 | 115 | 0 | Aktiv | Inaktiv | 5 | 3.13 | 2
1.290.50 | 13.5 | 768 | 0.57 | 0.36 | 5.51 | 1.07 | 92 | 1.81 | 24 | R-D-3-2-1 12V | Gesperrt | 0 | 0 | 0 | 0 | 0 | 0 | 312 | Geschlossen | Mager | 173 | 144 | 179 | 768 | 18 | 119 | 115 | 0 | Aktiv | Inaktiv | 5 | 3.13 | 2
1.290.77 | 13.5 | 768 | 0.57 | 0.36 | 5.51 | 1.07 | 92 | 1.81 | 24 | R-D-3-2-1 12V | Gesperrt | 0 | 0 | 0 | 0 | 0 | 0 | 273 | Geschlossen | Mager | 176 | 144 | 179 | 768 | 18 | 119 | 115 | 0 | Aktiv | Inaktiv | 5 | 3.13 | 2
1.291.05 | 13.5 | 768 | 0.57 | 0.35 | 5.51 | 1.07 | 92 | 1.81 | 24 | R-D-3-2-1 12V | Gesperrt | 0 | 0 | 0 | 0 | 0 | 0 | 254 | Geschlossen | Mager | 179 | 144 | 179 | 768 | 18 | 119 | 115 | 0 | Aktiv | Inaktiv | 4 | 3.13 | 2
1.291.33 | 13.5 | 768 | 0.57 | 0.32 | 5.51 | 1.07 | 92 | 1.81 | 24 | R-D-3-2-1 12V | Gesperrt | 0 | 0 | 0 | 0 | 0 | 0 | 2.851 | Geschlossen | Fett | 172 | 144 | 179 | 768 | 18 | 119 | 115 | 0 | Aktiv | Inaktiv | 4 | 3.13 | 2
1.291.63 | 13.4 | 768 | 0.57 | 0.34 | 5.51 | 1.07 | 92 | 1.81 | 24 | R-D-3-2-1 12V | Gesperrt | 0 | 0 | 0 | 0 | 0 | 0 | 4.648 | Geschlossen | Fett | 169 | 144 | 179 | 768 | 18 | 119 | 115 | 0 | Aktiv | Inaktiv | 4 | 3.13 | 2
1.291.93 | 13.4 | 768 | 0.57 | 0.35 | 5.51 | 1.07 | 92 | 1.81 | 24 | R-D-3-2-1 12V | Gesperrt | 0 | 0 | 0 | 0 | 0 | 0 | 4.648 | Geschlossen | Fett | 167 | 144 | 179 | 768 | 18 | 119 | 115 | 0 | Aktiv | Inaktiv | 4 | 3.13 | 2
1.292.21 | 13.5 | 768 | 0.57 | 0.35 | 5.51 | 1.07 | 92 | 1.81 | 24 | R-D-3-2-1 12V | Gesperrt | 0 | 0 | 0 | 0 | 0 | 0 | 4.648 | Geschlossen | Fett | 164 | 144 | 179 | 768 | 17 | 118 | 115 | 0 | Aktiv | Inaktiv | 4 | 3.13 | 2
1.292.55 | 13.5 | 768 | 0.57 | 0.34 | 5.51 | 1.07 | 92 | 1.81 | 24 | R-D-3-2-1 12V | Gesperrt | 0 | 0 | 0 | 0 | 0 | 0 | 4.668 | Geschlossen | Fett | 160 | 144 | 179 | 768 | 17 | 118 | 115 | 0 | Aktiv | Inaktiv | 5 | 3.13 | 2
1.292.83 | 13.5 | 768 | 0.57 | 0.34 | 5.51 | 1.07 | 92 | 1.81 | 24 | R-D-3-2-1 12V | Gesperrt | 0 | 0 | 0 | 0 | 0 | 0 | 4.668 | Geschlossen | Fett | 157 | 144 | 179 | 768 | 17 | 118 | 115 | 0 | Aktiv | Inaktiv | 5 | 3.13 | 2
1.293.18 | 13.3 | 768 | 0.57 | 0.35 | 5.51 | 1.07 | 92 | 1.81 | 24 | R-D-3-2-1 12V | Gesperrt | 0 | 0 | 0 | 0 | 0 | 0 | 4.687 | Geschlossen | Fett | 154 | 144 | 179 | 768 | 16 | 118 | 115 | 0 | Aktiv | Inaktiv | 5 | 3.12 | 2
1.293.52 | 13.4 | 768 | 0.57 | 0.34 | 5.72 | 1.11 | 91 | 1.81 | 24 | R-D-3-2-1 12V | Gesperrt | 0 | 0 | 0 | 0 | 0 | 0 | 4.707 | Geschlossen | Fett | 151 | 144 | 179 | 768 | 17 | 118 | 115 | 0 | Aktiv | Inaktiv | 4 | 3.13 | 2
1.293.83 | 13.5 | 768 | 0.57 | 0.34 | 5.72 | 1.11 | 91 | 1.81 | 24 | R-D-3-2-1 12V | Gesperrt | 0 | 0 | 0 | 0 | 0 | 0 | 4.707 | Geschlossen | Fett | 148 | 144 | 179 | 768 | 17 | 118 | 115 | 0 | Aktiv | Inaktiv | 5 | 3.13 | 2
1.294.11 | 13.6 | 768 | 0.57 | 0.30 | 5.72 | 1.11 | 91 | 1.81 | 24 | R-D-3-2-1 12V | Gesperrt | 0 | 0 | 0 | 0 | 0 | 0 | 4.687 | Geschlossen | Fett | 145 | 144 | 179 | 768 | 17 | 118 | 115 | 0 | Aktiv | Inaktiv | 5 | 3.13 | 2
1.294.45 | 13.5 | 768 | 0.57 | 0.31 | 5.72 | 1.11 | 91 | 1.81 | 24 | R-D-3-2-1 12V | Gesperrt | 0 | 0 | 0 | 0 | 0 | 0 | 4.687 | Geschlossen | Fett | 141 | 144 | 179 | 768 | 17 | 118 | 115 | 0 | Aktiv | Inaktiv | 5 | 3.13 | 2
1.294.75 | 13.6 | 768 | 0.57 | 0.33 | 5.72 | 1.11 | 91 | 1.81 | 24 | R-D-3-2-1 12V | Gesperrt | 0 | 0 | 0 | 0 | 0 | 0 | 4.726 | Geschlossen | Fett | 138 | 144 | 179 | 768 | 17 | 118 | 115 | 0 | Aktiv | Inaktiv | 7 | 3.13 | 2
1.295.05 | 13.5 | 768 | 0.57 | 0.34 | 5.72 | 1.11 | 91 | 1.79 | 24 | R-D-3-2-1 12V | Gesperrt | 0 | 0 | 0 | 0 | 0 | 0 | 4.726 | Geschlossen | Fett | 136 | 144 | 179 | 768 | 17 | 118 | 115 | 0 | Aktiv | Inaktiv | 4 | 3.13 | 2
1.295.36 | 13.6 | 768 | 0.57 | 0.34 | 5.72 | 1.11 | 91 | 1.79 | 24 | R-D-3-2-1 12V | Gesperrt | 0 | 0 | 0 | 0 | 0 | 0 | 4.687 | Geschlossen | Fett | 133 | 144 | 179 | 768 | 17 | 118 | 115 | 0 | Aktiv | Inaktiv | 5 | 3.13 | 2
1.295.64 | 13.5 | 768 | 0.57 | 0.31 | 5.61 | 1.09 | 92 | 1.79 | 24 | R-D-3-2-1 12V | Gesperrt | 0 | 0 | 0 | 0 | 0 | 0 | 4.628 | Geschlossen | Fett | 130 | 144 | 179 | 768 | 17 | 118 | 115 | 0 | Aktiv | Inaktiv | 5 | 3.13 | 2
1.295.95 | 13.4 | 768 | 0.57 | 0.31 | 5.61 | 1.09 | 92 | 1.79 | 24 | R-D-3-2-1 12V | Gesperrt | 0 | 0 | 0 | 0 | 0 | 0 | 4.648 | Geschlossen | Fett | 127 | 144 | 179 | 768 | 16 | 118 | 115 | 0 | Aktiv | Inaktiv | 5 | 3.12 | 2
1.296.30 | 13.5 | 768 | 0.57 | 0.32 | 5.61 | 1.09 | 92 | 1.79 | 24 | R-D-3-2-1 12V | Gesperrt | 0 | 0 | 0 | 0 | 0 | 0 | 4.707 | Geschlossen | Fett | 123 | 144 | 179 | 768 | 16 | 118 | 115 | 0 | Aktiv | Inaktiv | 4 | 3.12 | 2
1.296.61 | 13.5 | 768 | 0.57 | 0.32 | 5.61 | 1.09 | 92 | 1.79 | 24 | R-D-3-2-1 12V | Gesperrt | 0 | 0 | 0 | 0 | 0 | 0 | 4.707 | Geschlossen | Fett | 120 | 144 | 179 | 768 | 17 | 118 | 115 | 0 | Aktiv | Inaktiv | 5 | 3.13 | 2
1.296.89 | 13.5 | 768 | 0.57 | 0.34 | 5.61 | 1.09 | 92 | 1.79 | 24 | R-D-3-2-1 12V | Gesperrt | 0 | 0 | 0 | 0 | 0 | 0 | 4.687 | Geschlossen | Fett | 118 | 144 | 179 | 768 | 17 | 118 | 115 | 0 | Aktiv | Inaktiv | 5 | 3.13 | 2
1.297.17 | 13.5 | 768 | 0.57 | 0.34 | 5.61 | 1.09 | 92 | 1.79 | 24 | R-D-3-2-1 12V | Gesperrt | 0 | 0 | 0 | 0 | 0 | 0 | 4.668 | Geschlossen | Fett | 115 | 144 | 179 | 768 | 17 | 118 | 115 | 0 | Aktiv | Inaktiv | 5 | 3.13 | 2
1.297.51 | 13.4 | 736 | 0.57 | 0.33 | 5.61 | 1.09 | 92 | 1.79 | 24 | R-D-3-2-1 12V | Gesperrt | 0 | 0 | 0 | 0 | 0 | 0 | 4.550 | Geschlossen | Fett | 111 | 144 | 179 | 768 | 17 | 118 | 115 | 0 | Aktiv | Inaktiv | 7 | 3.13 | 2
1.297.80 | 13.5 | 736 | 0.57 | 0.33 | 5.61 | 1.09 | 92 | 1.79 | 24 | R-D-3-2-1 12V | Gesperrt | 0 | 0 | 0 | 0 | 0 | 0 | 352 | Geschlossen | Mager | 111 | 144 | 179 | 768 | 18 | 119 | 115 | 0 | Aktiv | Inaktiv | 9 | 3.13 | 2
1.298.11 | 13.4 | 736 | 0.57 | 0.31 | 5.61 | 1.09 | 92 | 1.79 | 24 | R-D-3-2-1 12V | Gesperrt | 0 | 0 | 0 | 0 | 0 | 0 | 195 | Geschlossen | Mager | 114 | 144 | 179 | 768 | 18 | 119 | 115 | 0 | Aktiv | Inaktiv | 9 | 3.13 | 2
1.298.40 | 13.6 | 736 | 0.57 | 0.33 | 5.61 | 1.09 | 92 | 1.79 | 24 | R-D-3-2-1 12V | Gesperrt | 0 | 0 | 0 | 0 | 0 | 0 | 176 | Geschlossen | Mager | 117 | 144 | 179 | 768 | 18 | 119 | 115 | 0 | Aktiv | Inaktiv | 9 | 3.13 | 2
1.298.69 | 13.5 | 736 | 0.57 | 0.31 | 5.61 | 1.09 | 92 | 1.79 | 24 | R-D-3-2-1 12V | Gesperrt | 0 | 0 | 0 | 0 | 0 | 0 | 176 | Geschlossen | Mager | 120 | 144 | 179 | 768 | 19 | 120 | 115 | 0 | Aktiv | Inaktiv | 7 | 3.14 | 2
1.298.99 | 13.5 | 736 | 0.57 | 0.34 | 5.61 | 1.09 | 92 | 1.79 | 24 | R-D-3-2-1 12V | Gesperrt | 0 | 0 | 0 | 0 | 0 | 0 | 176 | Geschlossen | Mager | 123 | 144 | 179 | 768 | 19 | 120 | 115 | 0 | Aktiv | Inaktiv | 7 | 3.14 | 2
1.299.27 | 13.5 | 736 | 0.57 | 0.36 | 5.61 | 1.09 | 92 | 1.79 | 24 | R-D-3-2-1 12V | Gesperrt | 0 | 0 | 0 | 0 | 0 | 0 | 156 | Geschlossen | Mager | 126 | 144 | 179 | 768 | 19 | 120 | 115 | 0 | Aktiv | Inaktiv | 7 | 3.14 | 2
1.299.56 | 13.4 | 768 | 0.57 | 0.34 | 5.61 | 1.09 | 92 | 1.79 | 24 | R-D-3-2-1 12V | Gesperrt | 0 | 0 | 0 | 0 | 0 | 0 | 156 | Geschlossen | Mager | 129 | 144 | 179 | 768 | 19 | 120 | 115 | 0 | Aktiv | Inaktiv | 5 | 3.14 | 2
1.299.87 | 13.5 | 768 | 0.57 | 0.36 | 5.61 | 1.09 | 92 | 1.79 | 24 | R-D-3-2-1 12V | Gesperrt | 0 | 0 | 0 | 0 | 0 | 0 | 156 | Geschlossen | Mager | 132 | 144 | 179 | 768 | 19 | 120 | 115 | 0 | Aktiv | Inaktiv | 5 | 3.14 | 2
1.300.15 | 13.6 | 768 | 0.57 | 0.37 | 5.61 | 1.09 | 92 | 1.79 | 24 | R-D-3-2-1 12V | Gesperrt | 0 | 0 | 0 | 0 | 0 | 0 | 176 | Geschlossen | Mager | 135 | 144 | 179 | 768 | 19 | 120 | 115 | 0 | Aktiv | Inaktiv | 5 | 3.14 | 2
1.300.49 | 13.5 | 768 | 0.57 | 0.38 | 5.72 | 1.11 | 91 | 1.77 | 25 | R-D-3-2-1 12V | Gesperrt | 0 | 0 | 0 | 0 | 0 | 0 | 156 | Geschlossen | Mager | 138 | 144 | 179 | 768 | 18 | 120 | 115 | 0 | Aktiv | Inaktiv | 5 | 3.13 | 2
1.300.80 | 13.6 | 768 | 0.57 | 0.35 | 5.72 | 1.11 | 91 | 1.77 | 25 | R-D-3-2-1 12V | Gesperrt | 0 | 0 | 0 | 0 | 0 | 0 | 176 | Geschlossen | Mager | 141 | 144 | 179 | 768 | 19 | 120 | 115 | 0 | Aktiv | Inaktiv | 2 | 3.14 | 2
1.301.10 | 13.6 | 768 | 0.57 | 0.36 | 5.72 | 1.11 | 91 | 1.77 | 25 | R-D-3-2-1 12V | Gesperrt | 0 | 0 | 0 | 0 | 0 | 0 | 4.628 | Geschlossen | Fett | 133 | 144 | 179 | 768 | 19 | 120 | 115 | 0 | Aktiv | Inaktiv | 2 | 3.14 | 2
1.301.40 | 13.5 | 768 | 0.57 | 0.37 | 5.72 | 1.11 | 91 | 1.77 | 25 | R-D-3-2-1 12V | Gesperrt | 0 | 0 | 0 | 0 | 0 | 0 | 4.687 | Geschlossen | Fett | 130 | 143 | 179 | 768 | 19 | 120 | 115 | 0 | Aktiv | Inaktiv | 4 | 3.14 | 2
1.301.68 | 13.3 | 736 | 0.57 | 0.32 | 5.72 | 1.11 | 91 | 1.77 | 25 | R-D-3-2-1 12V | Gesperrt | 0 | 0 | 0 | 0 | 0 | 0 | 4.707 | Geschlossen | Fett | 127 | 143 | 179 | 768 | 20 | 121 | 115 | 0 | Aktiv | Inaktiv | 12 | 3.14 | 2
1.302.02 | 13.3 | 800 | 0.57 | 0.38 | 5.72 | 1.11 | 91 | 1.77 | 25 | R-D-3-2-1 12V | Gesperrt | 0 | 0 | 0 | 0 | 0 | 0 | 4.726 | Geschlossen | Fett | 124 | 143 | 179 | 768 | 20 | 121 | 115 | 0 | Aktiv | Inaktiv | 4 | 3.14 | 2
1.302.30 | 13.4 | 800 | 0.57 | 0.37 | 5.72 | 1.11 | 91 | 1.77 | 25 | R-D-3-2-1 12V | Gesperrt | 0 | 0 | 0 | 0 | 0 | 0 | 4.707 | Geschlossen | Fett | 121 | 143 | 179 | 768 | 21 | 121 | 115 | 0 | Aktiv | Inaktiv | 2 | 3.14 | 2
1.302.65 | 13.4 | 768 | 0.57 | 0.32 | 5.72 | 1.11 | 91 | 1.77 | 25 | R-D-3-2-1 12V | Gesperrt | 0 | 0 | 0 | 0 | 0 | 0 | 4.668 | Geschlossen | Fett | 118 | 143 | 179 | 768 | 19 | 120 | 115 | 0 | Aktiv | Inaktiv | 4 | 3.14 | 2
1.302.95 | 13.5 | 768 | 0.57 | 0.32 | 5.72 | 1.11 | 91 | 1.77 | 25 | R-D-3-2-1 12V | Gesperrt | 0 | 0 | 0 | 0 | 0 | 0 | 4.668 | Geschlossen | Fett | 115 | 143 | 179 | 768 | 19 | 120 | 115 | 0 | Aktiv | Inaktiv | 2 | 3.14 | 2
1.303.24 | 13.5 | 768 | 0.57 | 0.33 | 5.72 | 1.11 | 91 | 1.77 | 25 | R-D-3-2-1 12V | Gesperrt | 0 | 0 | 0 | 0 | 0 | 0 | 4.668 | Geschlossen | Fett | 112 | 143 | 179 | 768 | 19 | 120 | 115 | 0 | Aktiv | Inaktiv | 2 | 3.14 | 2
1.303.55 | 13.4 | 768 | 0.57 | 0.35 | 5.72 | 1.11 | 91 | 1.77 | 25 | R-D-3-2-1 12V | Gesperrt | 0 | 0 | 0 | 0 | 0 | 0 | 4.609 | Geschlossen | Fett | 109 | 143 | 179 | 768 | 19 | 120 | 115 | 0 | Aktiv | Inaktiv | 4 | 3.14 | 2
1.303.89 | 13.4 | 768 | 0.57 | 0.34 | 5.72 | 1.11 | 91 | 1.77 | 25 | R-D-3-2-1 12V | Gesperrt | 0 | 0 | 0 | 0 | 0 | 0 | 3.105 | Geschlossen | Fett | 105 | 143 | 179 | 768 | 19 | 120 | 115 | 0 | Aktiv | Inaktiv | 4 | 3.14 | 2
1.304.24 | 13.5 | 768 | 0.57 | 0.35 | 5.72 | 1.11 | 91 | 1.77 | 25 | R-D-3-2-1 12V | Gesperrt | 0 | 0 | 0 | 0 | 0 | 0 | 176 | Geschlossen | Mager | 108 | 143 | 179 | 768 | 19 | 120 | 115 | 0 | Aktiv | Inaktiv | 5 | 3.14 | 2
1.304.53 | 13.4 | 768 | 0.57 | 0.37 | 5.72 | 1.11 | 91 | 1.77 | 25 | R-D-3-2-1 12V | Gesperrt | 0 | 0 | 0 | 0 | 0 | 0 | 156 | Geschlossen | Mager | 111 | 143 | 179 | 768 | 19 | 120 | 115 | 0 | Aktiv | Inaktiv | 5 | 3.14 | 2
1.304.82 | 13.5 | 736 | 0.57 | 0.37 | 5.72 | 1.11 | 91 | 1.77 | 25 | R-D-3-2-1 12V | Gesperrt | 0 | 0 | 0 | 0 | 0 | 0 | 137 | Geschlossen | Mager | 114 | 143 | 179 | 768 | 19 | 120 | 115 | 0 | Aktiv | Inaktiv | 5 | 3.14 | 2
1.305.11 | 13.5 | 736 | 0.57 | 0.33 | 5.72 | 1.11 | 91 | 1.77 | 25 | R-D-3-2-1 12V | Gesperrt | 0 | 0 | 0 | 0 | 0 | 0 | 137 | Geschlossen | Mager | 117 | 143 | 179 | 768 | 19 | 120 | 115 | 0 | Aktiv | Inaktiv | 7 | 3.14 | 2
1.305.45 | 13.5 | 768 | 0.58 | 0.34 | 5.72 | 1.11 | 91 | 1.77 | 25 | R-D-3-2-1 12V | Gesperrt | 0 | 0 | 0 | 0 | 0 | 0 | 137 | Geschlossen | Mager | 121 | 143 | 179 | 768 | 19 | 120 | 115 | 0 | Aktiv | Inaktiv | 5 | 3.14 | 2
1.305.80 | 13.5 | 768 | 0.97 | 0.52 | 32.72 | 1.11 | 91 | 1.77 | 25 | R-D-3-2-1 12V | Gesperrt | 0 | 0 | 0 | 1 | 0 | 7 | 137 | Geschlossen | Mager | 126 | 143 | 179 | 768 | 30 | 120 | 115 | 0 | Aktiv | Inaktiv | 6 | 8.30 | 5
1.306.11 | 13.7 | 1.376 | 1.09 | 1.13 | 32.72 | 1.11 | 91 | 1.77 | 25 | R-D-3-2-1 12V | Freigeschaltet | 3 | 0 | 0 | 1 | 0 | 16 | 4.687 | Geschlossen | Fett | 118 | 143 | 179 | 768 | 45 | 120 | 115 | 0 | Inaktiv | Aktiv | 17 | 7.34 | 9
1.306.40 | 13.6 | 1.568 | 1.19 | 1.41 | 32.72 | 1.11 | 91 | 1.77 | 25 | R-D-3-2-1 12V | Freigeschaltet | 3 | 0 | 0 | 1 | 3 | 21 | 391 | Geschlossen | Mager | 108 | 143 | 179 | 768 | 49 | 120 | 115 | 0 | Inaktiv | Aktiv | 18 | 7.35 | 10
1.306.71 | 13.7 | 1.728 | 1.42 | 1.63 | 59.72 | 1.11 | 91 | 1.77 | 25 | R-D-3-2-1 12V | Freigeschaltet | 0 | 0 | 0 | 2 | 3 | 33 | 254 | Geschlossen | Mager | 124 | 143 | 179 | 768 | 56 | 120 | 115 | 0 | Inaktiv | Aktiv | 13 | 9.43 | 14
1.307.03 | 13.7 | 1.952 | 1.75 | 1.76 | 86.72 | 1.11 | 91 | 1.77 | 25 | R-D-3-2-1 12V | Freigeschaltet | 0 | 0 | 0 | 2 | 8 | 43 | 4.609 | Geschlossen | Fett | 124 | 143 | 179 | 768 | 61 | 120 | 115 | 0 | Inaktiv | Aktiv | 6 | 10.47 | 17
1.307.32 | 13.7 | 2.176 | 2.01 | 1.88 | 113.72 | 1.11 | 91 | 1.77 | 25 | R-D-3-2-1 12V | Freigeschaltet | 0 | 0 | 3 | 0 | 8 | 48 | 4.668 | Geschlossen | Fett | 103 | 143 | 179 | 768 | 68 | 121 | 115 | 0 | Inaktiv | Aktiv | 12 | 10.50 | 19
1.307.60 | 13.7 | 2.304 | 2.14 | 2.32 | 113.82 | 1.13 | 90 | 1.77 | 25 | R-D-3-2-1 12V | Freigeschaltet | 0 | 0 | 3 | 0 | 13 | 51 | 723 | Geschlossen | Fett | 79 | 143 | 179 | 768 | 70 | 121 | 115 | 0 | Inaktiv | Aktiv | 13 | 10.51 | 21
1.307.89 | 13.7 | 2.432 | 2.26 | 2.65 | 113.82 | 1.13 | 90 | 1.81 | 24 | R-D-3-2-1 12V | Freigeschaltet | 0 | 0 | 2 | 0 | 13 | 54 | 98 | Geschlossen | Mager | 102 | 143 | 179 | 768 | 72 | 121 | 115 | 0 | Inaktiv | Aktiv | 13 | 11.54 | 23
1.308.23 | 13.6 | 2.656 | 2.53 | 2.31 | 140.82 | 1.13 | 90 | 1.81 | 24 | R-D-3-2-1 12V | Freigeschaltet | 0 | 0 | 2 | 0 | 21 | 57 | 4.375 | Geschlossen | Mager | 128 | 143 | 179 | 768 | 73 | 121 | 115 | 0 | Inaktiv | Aktiv | 16 | 12.57 | 26
1.308.52 | 13.7 | 2.784 | 2.61 | 2.47 | 140.82 | 1.13 | 90 | 1.81 | 24 | R-D-3-2-1 12V | Freigeschaltet | 0 | 0 | 2 | 0 | 27 | 61 | 4.550 | Geschlossen | Fett | 91 | 143 | 179 | 768 | 76 | 122 | 115 | 0 | Inaktiv | Aktiv | 17 | 11.56 | 26
1.308.84 | 13.7 | 2.912 | 2.61 | 2.68 | 140.82 | 1.13 | 90 | 1.81 | 24 | R-D-3-2-1 12V | Freigeschaltet | 0 | 0 | 2 | 0 | 27 | 63 | 137 | Geschlossen | Mager | 89 | 143 | 179 | 768 | 77 | 122 | 115 | 0 | Inaktiv | Aktiv | 17 | 11.56 | 27
1.309.14 | 13.6 | 3.072 | 2.61 | 2.70 | 140.82 | 1.13 | 90 | 1.81 | 24 | R-D-3-2-1 12V | Freigeschaltet | 0 | 0 | 4 | 0 | 27 | 67 | 254 | Geschlossen | Mager | 96 | 143 | 179 | 768 | 78 | 122 | 115 | 0 | Inaktiv | Aktiv | 17 | 11.57 | 29
1.309.43 | 13.5 | 3.264 | 2.61 | 2.65 | 167.82 | 1.13 | 90 | 1.85 | 23 | R-D-3-2-1 12V | Freigeschaltet | 0 | 0 | 4 | 0 | 35 | 70 | 59 | Geschlossen | Mager | 125 | 143 | 179 | 768 | 79 | 122 | 115 | 0 | Inaktiv | Aktiv | 17 | 11.57 | 32
1.309.71 | 13.6 | 3.456 | 2.61 | 3.03 | 167.82 | 1.13 | 90 | 1.85 | 23 | R-D-3-2-1 12V | Freigeschaltet | 0 | 0 | 4 | 0 | 35 | 73 | 254 | Geschlossen | Mager | 156 | 143 | 179 | 768 | 82 | 123 | 115 | 0 | Inaktiv | Aktiv | 18 | 12.61 | 36
1.310.00 | 13.6 | 3.520 | 2.59 | 3.42 | 167.82 | 1.13 | 90 | 1.85 | 23 | R-D-3-2-1 12V | Freigeschaltet | 0 | 0 | 4 | 0 | 38 | 73 | 4.570 | Geschlossen | Fett | 134 | 143 | 179 | 768 | 82 | 123 | 115 | 0 | Inaktiv | Aktiv | 17 | 12.61 | 36
1.310.34 | 13.7 | 2.816 | 2.59 | 2.69 | 140.82 | 1.13 | 90 | 1.85 | 23 | R-D-3-2-1 12V | Freigeschaltet | 0 | 0 | 1 | 0 | 38 | 63 | 78 | Geschlossen | Mager | 120 | 143 | 179 | 768 | 78 | 123 | 115 | 0 | Inaktiv | Aktiv | 17 | 11.57 | 28
1.310.62 | 13.4 | 2.688 | 2.59 | 2.38 | 140.82 | 1.13 | 90 | 1.89 | 22 | R-D-3-2-1 12V | Freigeschaltet | 0 | 0 | 1 | 0 | 44 | 59 | 78 | Geschlossen | Mager | 99 | 143 | 179 | 768 | 76 | 123 | 115 | 0 | Inaktiv | Aktiv | 16 | 11.56 | 26
1.310.93 | 13.7 | 2.752 | 2.59 | 2.34 | 140.82 | 1.13 | 90 | 1.89 | 22 | R-D-3-2-1 12V | Freigeschaltet | 0 | 0 | 1 | 0 | 44 | 59 | 215 | Geschlossen | Mager | 126 | 143 | 179 | 768 | 76 | 123 | 115 | 0 | Inaktiv | Aktiv | 16 | 11.56 | 27
1.311.21 | 13.7 | 2.784 | 2.59 | 2.43 | 140.82 | 1.13 | 90 | 1.89 | 22 | R-D-3-2-1 12V | Freigeschaltet | 0 | 0 | 1 | 0 | 46 | 61 | 4.531 | Geschlossen | Fett | 99 | 143 | 179 | 768 | 77 | 124 | 115 | 0 | Inaktiv | Aktiv | 17 | 11.56 | 26
1.311.56 | 13.7 | 2.816 | 2.59 | 2.53 | 140.82 | 1.13 | 90 | 1.89 | 22 | R-D-3-2-1 12V | Freigeschaltet | 0 | 0 | 1 | 0 | 47 | 61 | 59 | Geschlossen | Mager | 101 | 143 | 179 | 768 | 78 | 124 | 115 | 0 | Inaktiv | Aktiv | 17 | 11.57 | 26
1.311.87 | 13.6 | 2.880 | 2.59 | 2.54 | 140.82 | 1.13 | 90 | 1.89 | 22 | R-D-3-2-1 12V | Freigeschaltet | 0 | 0 | 1 | 0 | 47 | 63 | 4.570 | Geschlossen | Fett | 91 | 143 | 179 | 768 | 78 | 124 | 115 | 0 | Inaktiv | Aktiv | 17 | 11.57 | 27
1.312.16 | 13.7 | 2.912 | 2.59 | 2.54 | 140.93 | 1.15 | 89 | 1.89 | 22 | R-D-3-2-1 12V | Freigeschaltet | 0 | 0 | 0 | 0 | 47 | 63 | 59 | Geschlossen | Mager | 89 | 143 | 179 | 768 | 78 | 124 | 115 | 0 | Inaktiv | Aktiv | 17 | 11.57 | 26
1.312.47 | 13.5 | 2.976 | 2.59 | 2.84 | 140.93 | 1.15 | 89 | 1.93 | 21 | R-D-3-2-1 12V | Freigeschaltet | 0 | 0 | 4 | 0 | 52 | 65 | 4.355 | Geschlossen | Fett | 98 | 143 | 179 | 768 | 80 | 125 | 115 | 0 | Inaktiv | Aktiv | 17 | 11.57 | 28
1.312.77 | 13.5 | 3.040 | 2.59 | 2.88 | 140.93 | 1.15 | 89 | 1.93 | 21 | R-D-3-2-1 12V | Freigeschaltet | 3 | 0 | 4 | 0 | 56 | 66 | 59 | Geschlossen | Mager | 96 | 143 | 179 | 768 | 80 | 125 | 115 | 0 | Inaktiv | Aktiv | 17 | 11.57 | 28
1.313.06 | 13.6 | 3.104 | 2.59 | 2.89 | 140.93 | 1.15 | 89 | 1.93 | 21 | R-D-3-2-1 12V | Freigeschaltet | 0 | 0 | 4 | 0 | 56 | 67 | 78 | Geschlossen | Mager | 124 | 143 | 179 | 768 | 80 | 125 | 115 | 0 | Inaktiv | Aktiv | 17 | 11.57 | 31
1.313.36 | 13.5 | 3.168 | 2.59 | 2.92 | 140.93 | 1.15 | 89 | 1.93 | 21 | R-D-3-2-1 12V | Freigeschaltet | 0 | 0 | 4 | 0 | 56 | 69 | 117 | Geschlossen | Mager | 132 | 143 | 179 | 768 | 81 | 125 | 115 | 0 | Inaktiv | Aktiv | 17 | 12.60 | 32
1.313.67 | 13.7 | 3.232 | 2.59 | 3.06 | 140.93 | 1.15 | 89 | 1.93 | 21 | R-D-3-2-1 12V | Freigeschaltet | 0 | 0 | 3 | 0 | 59 | 70 | 4.062 | Geschlossen | Fett | 123 | 143 | 179 | 768 | 82 | 126 | 115 | 0 | Inaktiv | Aktiv | 17 | 11.58 | 32
1.313.97 | 13.5 | 3.296 | 2.59 | 2.55 | 167.93 | 1.15 | 89 | 1.93 | 21 | R-D-3-2-1 12V | Freigeschaltet | 0 | 0 | 3 | 0 | 59 | 71 | 3.925 | Geschlossen | Fett | 139 | 143 | 179 | 768 | 83 | 126 | 115 | 0 | Inaktiv | Aktiv | 17 | 12.61 | 34
1.314.31 | 13.4 | 3.360 | 2.55 | 2.97 | 167.93 | 1.15 | 89 | 1.97 | 20 | R-D-3-2-1 12V | Freigeschaltet | 0 | 0 | 3 | 0 | 63 | 72 | 78 | Geschlossen | Mager | 116 | 143 | 179 | 768 | 82 | 126 | 115 | 0 | Inaktiv | Aktiv | 17 | 11.58 | 33
1.314.66 | 13.5 | 3.456 | 2.51 | 3.14 | 167.93 | 1.15 | 89 | 1.97 | 20 | R-D-3-2-1 12V | Freigeschaltet | 0 | 0 | 3 | 0 | 65 | 73 | 4.453 | Geschlossen | Fett | 131 | 143 | 179 | 768 | 83 | 126 | 115 | 0 | Inaktiv | Aktiv | 18 | 12.61 | 35
1.314.95 | 13.7 | 3.488 | 2.48 | 3.32 | 167.93 | 1.15 | 89 | 1.97 | 20 | R-D-3-2-1 12V | Freigeschaltet | 0 | 0 | 3 | 0 | 65 | 73 | 59 | Geschlossen | Mager | 133 | 143 | 179 | 768 | 84 | 127 | 115 | 0 | Inaktiv | Aktiv | 17 | 12.61 | 35
1.315.25 | 13.7 | 2.976 | 2.46 | 2.93 | 140.93 | 1.15 | 89 | 1.97 | 20 | R-D-3-2-1 12V | Freigeschaltet | 0 | 0 | 2 | 0 | 68 | 65 | 4.511 | Geschlossen | Fett | 123 | 143 | 179 | 768 | 81 | 127 | 115 | 0 | Inaktiv | Aktiv | 17 | 11.58 | 30
1.315.55 | 13.7 | 2.720 | 2.46 | 2.53 | 140.93 | 1.15 | 89 | 1.97 | 20 | R-D-3-2-1 12V | Freigeschaltet | 3 | 0 | 3 | 0 | 68 | 59 | 4.550 | Geschlossen | Fett | 95 | 143 | 179 | 768 | 79 | 127 | 115 | 0 | Inaktiv | Aktiv | 16 | 11.57 | 26
1.315.84 | 13.8 | 2.688 | 2.32 | 2.45 | 140.93 | 1.15 | 89 | 1.97 | 20 | R-D-3-2-1 12V | Freigeschaltet | 2 | 0 | 3 | 0 | 68 | 59 | 59 | Geschlossen | Mager | 106 | 143 | 179 | 768 | 79 | 127 | 115 | 0 | Inaktiv | Aktiv | 16 | 11.57 | 25
1.316.12 | 13.5 | 2.688 | 1.99 | 2.06 | 140.93 | 1.15 | 89 | 1.97 | 20 | R-D-3-2-1 12V | Freigeschaltet | 2 | 0 | 3 | 0 | 68 | 59 | 4.453 | Geschlossen | Fett | 106 | 143 | 179 | 768 | 77 | 127 | 115 | 0 | Inaktiv | Aktiv | 17 | 10.54 | 23
1.316.42 | 13.7 | 2.592 | 1.68 | 1.83 | 113.93 | 1.15 | 89 | 1.97 | 20 | R-D-3-2-1 12V | Freigeschaltet | 0 | 0 | 5 | 0 | 68 | 53 | 39 | Geschlossen | Mager | 112 | 143 | 179 | 768 | 75 | 128 | 115 | 0 | Inaktiv | Aktiv | 22 | 8.48 | 19
1.316.71 | 13.7 | 2.528 | 1.48 | 1.94 | 86.93 | 1.15 | 89 | 1.97 | 20 | R-D-3-2-1 12V | Freigeschaltet | 0 | 0 | 5 | 0 | 69 | 43 | 59 | Geschlossen | Mager | 138 | 143 | 179 | 768 | 72 | 128 | 115 | 0 | Inaktiv | Aktiv | 26 | 8.47 | 18
1.317.01 | 13.7 | 2.464 | 1.33 | 1.64 | 60.14 | 1.19 | 87 | 1.97 | 20 | R-D-3-2-1 12V | Freigeschaltet | 2 | 0 | 8 | 0 | 70 | 30 | 4.589 | Geschlossen | Fett | 122 | 143 | 179 | 768 | 69 | 128 | 115 | 0 | Inaktiv | Aktiv | 32 | 6.41 | 14
1.317.30 | 13.7 | 2.400 | 1.21 | 1.21 | 60.14 | 1.19 | 87 | 1.97 | 20 | R-D-3-2-1 12V | Freigeschaltet | 0 | 0 | 5 | 0 | 70 | 24 | 4.628 | Geschlossen | Fett | 102 | 143 | 179 | 768 | 68 | 128 | 115 | 0 | Inaktiv | Aktiv | 35 | 5.38 | 11
1.317.60 | 13.7 | 2.336 | 1.11 | 1.36 | 33.14 | 1.19 | 87 | 1.97 | 20 | R-D-3-2-1 12V | Freigeschaltet | 0 | 0 | 4 | 0 | 71 | 19 | 4.628 | Geschlossen | Fett | 86 | 143 | 179 | 768 | 65 | 128 | 115 | 0 | Inaktiv | Aktiv | 34 | 4.34 | 9
1.317.90 | 13.7 | 2.144 | 0.99 | 0.99 | 33.14 | 1.19 | 87 | 1.97 | 20 | R-D-3-2-1 12V | Freigeschaltet | 0 | 0 | 4 | 0 | 71 | 16 | 4.648 | Geschlossen | Fett | 71 | 143 | 179 | 768 | 63 | 128 | 115 | 0 | Inaktiv | Aktiv | 33 | 4.34 | 7
1.318.20 | 13.7 | 1.792 | 0.78 | 0.68 | 33.14 | 1.19 | 87 | 1.97 | 20 | R-D-3-2-1 12V | Freigeschaltet | 0 | 0 | 1 | 0 | 71 | 13 | 2.949 | Geschlossen | Fett | 59 | 143 | 179 | 768 | 55 | 128 | 115 | 0 | Inaktiv | Aktiv | 18 | 3.28 | 5
1.318.49 | 13.7 | 1.728 | 0.60 | 0.72 | 6.04 | 1.17 | 88 | 1.97 | 20 | R-D-3-2-1 12V | Gesperrt | 0 | 0 | 0 | 0 | 72 | 10 | 39 | Geschlossen | Mager | 70 | 143 | 179 | 768 | 35 | 128 | 115 | 0 | Inaktiv | Aktiv | 16 | 2.18 | 3
1.318.79 | 13.7 | 1.600 | 0.57 | 0.54 | 6.04 | 1.17 | 88 | 1.95 | 21 | R-D-3-2-1 12V | Gesperrt | 0 | 0 | 0 | 0 | 71 | 10 | 4.687 | Geschlossen | Fett | 58 | 143 | 179 | 768 | 33 | 128 | 115 | 0 | Inaktiv | Inaktiv | 10 | 1.14 | 2
1.319.16 | 13.7 | 1.472 | 0.57 | 0.54 | 6.04 | 1.17 | 88 | 1.93 | 21 | R-D-3-2-1 12V | Gesperrt | 0 | 0 | 0 | 0 | 71 | 10 | 4.648 | Geschlossen | Fett | 49 | 143 | 179 | 768 | 32 | 128 | 115 | 0 | Inaktiv | Inaktiv | 10 | 1.14 | 2
1.319.46 | 13.7 | 1.376 | 0.57 | 0.48 | 6.04 | 1.17 | 88 | 1.93 | 21 | R-D-3-2-1 12V | Gesperrt | 0 | 0 | 0 | 0 | 71 | 8 | 4.589 | Geschlossen | Fett | 41 | 143 | 179 | 768 | 31 | 128 | 115 | 0 | Inaktiv | Inaktiv | 8 | 1.14 | 2
1.319.76 | 13.7 | 1.376 | 0.57 | 0.45 | 6.04 | 1.17 | 88 | 1.93 | 21 | R-D-3-2-1 12V | Gesperrt | 0 | 0 | 0 | 0 | 71 | 7 | 4.453 | Geschlossen | Fett | 33 | 143 | 179 | 768 | 32 | 128 | 115 | 0 | Aktiv | Inaktiv | 6 | 1.14 | 2
1.320.04 | 13.7 | 1.408 | 0.57 | 0.48 | 6.04 | 1.17 | 88 | 1.91 | 22 | R-D-3-2-1 12V | Gesperrt | 0 | 0 | 0 | 0 | 70 | 8 | 4.668 | Geschlossen | Fett | 25 | 143 | 179 | 768 | 32 | 128 | 115 | 0 | Inaktiv | Inaktiv | 8 | 1.14 | 2
1.320.40 | 13.8 | 1.376 | 0.57 | 0.42 | 6.04 | 1.17 | 88 | 1.91 | 22 | R-D-3-2-1 12V | Gesperrt | 0 | 0 | 0 | 0 | 70 | 7 | 4.472 | Geschlossen | Fett | 16 | 143 | 179 | 768 | 32 | 128 | 115 | 0 | Aktiv | Inaktiv | 7 | 1.14 | 2
1.320.71 | 13.8 | 1.536 | 0.57 | 0.45 | 6.04 | 1.17 | 88 | 1.89 | 22 | R-D-3-2-1 12V | Gesperrt | 0 | 0 | 0 | 0 | 67 | 10 | 4.648 | Geschlossen | Fett | 8 | 143 | 179 | 768 | 32 | 128 | 115 | 0 | Aktiv | Inaktiv | 11 | 1.14 | 2
1.321.01 | 13.7 | 1.472 | 0.57 | 0.50 | 6.04 | 1.17 | 88 | 1.89 | 22 | R-D-3-2-1 12V | Gesperrt | 0 | 0 | 0 | 0 | 67 | 9 | 4.589 | Geschlossen | Fett | 0 | 143 | 179 | 768 | 32 | 128 | 115 | 0 | Inaktiv | Inaktiv | 11 | 1.14 | 2
1.321.29 | 13.7 | 1.440 | 0.58 | 0.46 | 6.04 | 1.17 | 88 | 1.89 | 22 | R-D-3-2-1 12V | Gesperrt | 0 | 0 | 0 | 0 | 68 | 7 | 4.492 | Geschlossen | Fett | 0 | 143 | 179 | 768 | 32 | 128 | 115 | 0 | Inaktiv | Inaktiv | 10 | 1.14 | 2
1.321.63 | 13.7 | 1.504 | 0.58 | 0.47 | 6.04 | 1.17 | 88 | 1.87 | 23 | R-D-3-2-1 12V | Gesperrt | 0 | 0 | 0 | 0 | 68 | 5 | 4.492 | Geschlossen | Fett | 0 | 143 | 179 | 768 | 32 | 128 | 115 | 0 | Inaktiv | Inaktiv | 10 | 1.14 | 2
1.321.91 | 13.7 | 1.504 | 0.58 | 0.41 | 6.04 | 1.17 | 88 | 1.87 | 23 | R-D-3-2-1 12V | Gesperrt | 0 | 0 | 0 | 0 | 68 | 2 | 4.668 | Geschlossen | Fett | 0 | 143 | 179 | 768 | 32 | 128 | 115 | 0 | Inaktiv | Inaktiv | 11 | 1.14 | 2
1.322.25 | 13.7 | 1.504 | 0.62 | 0.56 | 6.04 | 1.17 | 88 | 1.87 | 23 | R-D-3-2-1 12V | Gesperrt | 0 | 0 | 0 | 0 | 68 | 0 | 4.648 | Geschlossen | Fett | 0 | 143 | 179 | 768 | 32 | 128 | 115 | 0 | Inaktiv | Inaktiv | 13 | 1.14 | 2
1.322.61 | 13.8 | 1.600 | 0.70 | 0.83 | 6.04 | 1.17 | 88 | 1.85 | 23 | R-D-3-2-1 12V | Gesperrt | 0 | 0 | 0 | 0 | 68 | 0 | 4.668 | Geschlossen | Fett | 0 | 143 | 179 | 768 | 43 | 128 | 115 | 0 | Inaktiv | Aktiv | 14 | 2.21 | 3
1.322.89 | 13.8 | 1.632 | 0.72 | 0.86 | 6.04 | 1.17 | 88 | 1.85 | 23 | R-D-3-2-1 12V | Gesperrt | 0 | 0 | 0 | 0 | 68 | 0 | 4.648 | Geschlossen | Fett | 0 | 143 | 179 | 768 | 43 | 128 | 115 | 0 | Inaktiv | Aktiv | 14 | 2.21 | 3
1.323.19 | 13.7 | 1.600 | 0.72 | 0.85 | 6.04 | 1.17 | 88 | 1.85 | 23 | R-D-3-2-1 12V | Gesperrt | 0 | 0 | 0 | 0 | 68 | 0 | 156 | Geschlossen | Mager | 2 | 143 | 179 | 768 | 43 | 128 | 115 | 0 | Inaktiv | Aktiv | 14 | 2.21 | 3
1.323.47 | 13.7 | 1.600 | 0.76 | 0.95 | 6.04 | 1.17 | 88 | 1.85 | 23 | R-D-3-2-1 12V | Gesperrt | 0 | 0 | 0 | 0 | 68 | 0 | 78 | Geschlossen | Mager | 11 | 143 | 179 | 768 | 47 | 128 | 115 | 0 | Inaktiv | Aktiv | 14 | 2.22 | 4
1.323.81 | 13.7 | 1.632 | 0.78 | 1.00 | 6.04 | 1.17 | 88 | 1.85 | 23 | R-D-3-2-1 12V | Gesperrt | 0 | 0 | 0 | 0 | 68 | 0 | 78 | Geschlossen | Mager | 23 | 143 | 179 | 768 | 49 | 128 | 115 | 0 | Inaktiv | Aktiv | 14 | 3.26 | 4
1.324.11 | 13.7 | 1.632 | 0.78 | 1.01 | 6.04 | 1.17 | 88 | 1.85 | 23 | R-D-3-2-1 12V | Gesperrt | 0 | 0 | 0 | 0 | 68 | 0 | 78 | Geschlossen | Mager | 33 | 143 | 179 | 768 | 49 | 128 | 115 | 0 | Inaktiv | Aktiv | 14 | 3.26 | 4
1.324.41 | 13.7 | 1.632 | 0.80 | 0.50 | 33.04 | 1.17 | 88 | 1.85 | 23 | R-D-3-2-1 12V | Gesperrt | 0 | 0 | 0 | 0 | 66 | 0 | 78 | Geschlossen | Mager | 43 | 143 | 179 | 768 | 53 | 128 | 115 | 0 | Inaktiv | Aktiv | 14 | 3.27 | 5
1.324.74 | 13.7 | 1.664 | 0.80 | 0.57 | 33.04 | 1.17 | 88 | 1.85 | 23 | R-D-3-2-1 12V | Gesperrt | 0 | 0 | 0 | 0 | 68 | 0 | 78 | Geschlossen | Mager | 56 | 143 | 179 | 768 | 53 | 128 | 115 | 0 | Inaktiv | Aktiv | 14 | 3.27 | 5
1.325.09 | 13.7 | 1.664 | 0.82 | 0.57 | 33.04 | 1.17 | 88 | 1.85 | 23 | R-D-3-2-1 12V | Gesperrt | 0 | 0 | 0 | 0 | 68 | 0 | 78 | Geschlossen | Mager | 69 | 143 | 179 | 768 | 53 | 128 | 115 | 0 | Inaktiv | Aktiv | 15 | 3.27 | 5
1.325.38 | 13.5 | 1.696 | 0.94 | 0.74 | 33.04 | 1.17 | 88 | 1.85 | 23 | R-D-3-2-1 12V | Gesperrt | 0 | 0 | 1 | 0 | 68 | 0 | 78 | Geschlossen | Mager | 80 | 143 | 179 | 768 | 54 | 128 | 115 | 0 | Inaktiv | Aktiv | 16 | 4.30 | 6
1.325.69 | 13.7 | 1.760 | 1.13 | 1.28 | 33.04 | 1.17 | 88 | 1.85 | 23 | R-D-3-2-1 12V | Freigeschaltet | 0 | 0 | 1 | 0 | 68 | 0 | 78 | Geschlossen | Mager | 91 | 143 | 179 | 768 | 58 | 128 | 115 | 0 | Inaktiv | Aktiv | 22 | 5.34 | 9
1.325.97 | 13.7 | 1.856 | 1.27 | 1.22 | 60.25 | 1.21 | 86 | 1.85 | 23 | R-D-3-2-1 12V | Freigeschaltet | 3 | 0 | 0 | 1 | 67 | 0 | 78 | Geschlossen | Mager | 107 | 143 | 179 | 768 | 61 | 128 | 115 | 0 | Inaktiv | Aktiv | 21 | 7.40 | 11
1.326.31 | 13.7 | 2.112 | 1.54 | 1.65 | 87.25 | 1.21 | 86 | 1.89 | 22 | R-D-3-2-1 12V | Freigeschaltet | 5 | 0 | 5 | 0 | 67 | 2 | 996 | Geschlossen | Mager | 130 | 143 | 179 | 768 | 69 | 128 | 115 | 0 | Inaktiv | Aktiv | 20 | 9.48 | 17
1.326.60 | 13.7 | 2.240 | 1.66 | 2.05 | 87.14 | 1.19 | 87 | 1.89 | 22 | R-D-3-2-1 12V | Freigeschaltet | 8 | 0 | 5 | 0 | 68 | 7 | 4.589 | Geschlossen | Fett | 96 | 143 | 179 | 768 | 71 | 128 | 115 | 0 | Inaktiv | Aktiv | 19 | 9.49 | 17
1.326.92 | 13.8 | 2.272 | 1.70 | 2.15 | 87.14 | 1.19 | 87 | 1.89 | 22 | R-D-3-2-1 12V | Freigeschaltet | 8 | 0 | 5 | 0 | 68 | 11 | 98 | Geschlossen | Mager | 86 | 143 | 179 | 768 | 72 | 128 | 115 | 0 | Inaktiv | Aktiv | 18 | 9.49 | 17
1.327.21 | 13.7 | 2.304 | 1.68 | 2.18 | 87.14 | 1.19 | 87 | 1.89 | 22 | R-D-3-2-1 12V | Freigeschaltet | 8 | 0 | 5 | 0 | 68 | 16 | 1.055 | Geschlossen | Mager | 110 | 143 | 179 | 768 | 72 | 128 | 115 | 0 | Inaktiv | Aktiv | 19 | 9.49 | 18
1.327.49 | 13.7 | 2.272 | 1.60 | 2.04 | 87.14 | 1.19 | 87 | 1.93 | 21 | R-D-3-2-1 12V | Freigeschaltet | 8 | 0 | 4 | 0 | 69 | 21 | 918 | Geschlossen | Fett | 84 | 143 | 179 | 768 | 71 | 128 | 115 | 0 | Inaktiv | Aktiv | 19 | 8.47 | 17
1.327.84 | 13.7 | 2.240 | 1.40 | 1.51 | 87.14 | 1.19 | 87 | 1.93 | 21 | R-D-3-2-1 12V | Freigeschaltet | 5 | 0 | 6 | 0 | 72 | 25 | 3.379 | Geschlossen | Mager | 107 | 143 | 179 | 768 | 70 | 128 | 115 | 0 | Inaktiv | Aktiv | 23 | 8.46 | 15
1.328.13 | 13.8 | 2.080 | 1.27 | 1.44 | 60.14 | 1.19 | 87 | 1.93 | 21 | R-D-3-2-1 12V | Freigeschaltet | 2 | 0 | 8 | 0 | 72 | 26 | 98 | Geschlossen | Mager | 84 | 143 | 179 | 768 | 65 | 128 | 115 | 0 | Inaktiv | Aktiv | 28 | 6.39 | 11
1.328.43 | 13.7 | 1.984 | 1.23 | 1.19 | 60.14 | 1.19 | 87 | 1.93 | 21 | R-D-3-2-1 12V | Freigeschaltet | 1 | 0 | 8 | 0 | 72 | 24 | 59 | Geschlossen | Mager | 100 | 143 | 179 | 768 | 63 | 128 | 115 | 0 | Inaktiv | Aktiv | 26 | 6.38 | 11
1.328.74 | 13.6 | 1.984 | 1.23 | 1.17 | 60.14 | 1.19 | 87 | 1.93 | 21 | R-D-3-2-1 12V | Freigeschaltet | 1 | 0 | 7 | 0 | 72 | 24 | 59 | Geschlossen | Mager | 118 | 143 | 179 | 768 | 63 | 128 | 115 | 0 | Inaktiv | Aktiv | 26 | 6.38 | 11
1.329.02 | 13.7 | 2.016 | 1.23 | 1.17 | 60.14 | 1.19 | 87 | 1.93 | 21 | R-D-3-2-1 12V | Freigeschaltet | 1 | 0 | 7 | 0 | 72 | 24 | 176 | Geschlossen | Mager | 136 | 143 | 179 | 768 | 64 | 128 | 115 | 0 | Inaktiv | Aktiv | 28 | 7.41 | 12
1.329.32 | 13.5 | 2.016 | 1.21 | 1.06 | 60.14 | 1.19 | 87 | 1.93 | 21 | R-D-3-2-1 12V | Freigeschaltet | 1 | 0 | 7 | 0 | 72 | 23 | 4.628 | Geschlossen | Fett | 125 | 143 | 179 | 768 | 63 | 128 | 115 | 0 | Inaktiv | Aktiv | 28 | 6.38 | 11
1.329.60 | 13.7 | 1.984 | 1.17 | 1.02 | 60.14 | 1.19 | 87 | 1.93 | 21 | R-D-3-2-1 12V | Freigeschaltet | 0 | 0 | 4 | 0 | 72 | 21 | 4.082 | Geschlossen | Fett | 107 | 143 | 179 | 768 | 62 | 128 | 115 | 0 | Inaktiv | Aktiv | 28 | 6.38 | 10
1.329.91 | 13.8 | 1.952 | 1.11 | 0.94 | 60.14 | 1.19 | 87 | 1.93 | 21 | R-D-3-2-1 12V | Freigeschaltet | 0 | 0 | 4 | 0 | 72 | 21 | 78 | Geschlossen | Mager | 123 | 143 | 179 | 768 | 61 | 128 | 115 | 0 | Inaktiv | Aktiv | 26 | 6.38 | 10
1.330.21 | 13.5 | 1.952 | 1.07 | 1.41 | 33.14 | 1.19 | 87 | 1.93 | 21 | R-D-3-2-1 12V | Freigeschaltet | 0 | 0 | 4 | 0 | 72 | 18 | 59 | Geschlossen | Mager | 139 | 143 | 179 | 768 | 61 | 128 | 115 | 0 | Inaktiv | Aktiv | 26 | 6.38 | 10
1.330.50 | 13.7 | 1.952 | 1.07 | 0.83 | 60.14 | 1.19 | 87 | 1.93 | 21 | R-D-3-2-1 12V | Freigeschaltet | 0 | 0 | 1 | 0 | 73 | 16 | 78 | Geschlossen | Mager | 155 | 143 | 179 | 768 | 61 | 128 | 115 | 0 | Inaktiv | Aktiv | 25 | 6.38 | 10
1.330.79 | 13.7 | 1.952 | 1.07 | 0.83 | 60.14 | 1.19 | 87 | 1.93 | 21 | R-D-3-2-1 12V | Freigeschaltet | 0 | 0 | 1 | 0 | 73 | 14 | 4.531 | Geschlossen | Fett | 139 | 143 | 179 | 768 | 61 | 128 | 115 | 0 | Inaktiv | Aktiv | 26 | 6.38 | 10
1.331.09 | 13.7 | 1.952 | 1.07 | 0.83 | 60.14 | 1.19 | 87 | 1.93 | 21 | R-D-3-2-1 12V | Freigeschaltet | 0 | 0 | 0 | 0 | 73 | 11 | 78 | Geschlossen | Mager | 149 | 143 | 179 | 768 | 61 | 128 | 115 | 0 | Inaktiv | Aktiv | 26 | 6.38 | 10
1.331.39 | 13.5 | 1.952 | 1.07 | 1.42 | 33.14 | 1.19 | 87 | 1.93 | 21 | R-D-3-2-1 12V | Freigeschaltet | 0 | 0 | 0 | 0 | 73 | 9 | 4.511 | Geschlossen | Fett | 137 | 143 | 179 | 768 | 61 | 128 | 115 | 0 | Inaktiv | Aktiv | 26 | 6.38 | 10
1.331.68 | 13.7 | 1.920 | 1.07 | 1.39 | 33.14 | 1.19 | 87 | 1.93 | 21 | R-D-3-2-1 12V | Freigeschaltet | 0 | 0 | 0 | 0 | 73 | 7 | 59 | Geschlossen | Mager | 142 | 143 | 179 | 768 | 60 | 128 | 115 | 0 | Inaktiv | Aktiv | 25 | 6.37 | 10
1.331.99 | 13.7 | 1.952 | 1.07 | 1.40 | 33.14 | 1.19 | 87 | 1.93 | 21 | R-D-3-2-1 12V | Freigeschaltet | 0 | 0 | 0 | 0 | 73 | 5 | 98 | Geschlossen | Mager | 155 | 143 | 179 | 768 | 61 | 128 | 115 | 0 | Inaktiv | Aktiv | 26 | 6.38 | 10
1.332.27 | 13.8 | 1.952 | 1.01 | 1.29 | 33.14 | 1.19 | 87 | 1.93 | 21 | R-D-3-2-1 12V | Freigeschaltet | 0 | 0 | 0 | 0 | 73 | 2 | 137 | Geschlossen | Mager | 143 | 143 | 179 | 768 | 60 | 128 | 115 | 0 | Inaktiv | Aktiv | 26 | 5.35 | 10
1.332.65 | 13.7 | 1.888 | 0.92 | 1.05 | 33.14 | 1.19 | 87 | 1.93 | 21 | R-D-3-2-1 12V | Freigeschaltet | 0 | 0 | 0 | 0 | 73 | 0 | 59 | Geschlossen | Mager | 162 | 143 | 179 | 768 | 57 | 128 | 115 | 0 | Inaktiv | Aktiv | 25 | 5.34 | 9
1.332.97 | 13.8 | 1.856 | 0.86 | 0.84 | 33.14 | 1.19 | 87 | 1.93 | 21 | R-D-3-2-1 12V | Freigeschaltet | 0 | 0 | 0 | 0 | 73 | 0 | 59 | Geschlossen | Mager | 174 | 143 | 179 | 768 | 56 | 128 | 115 | 0 | Inaktiv | Aktiv | 21 | 5.33 | 8
1.333.26 | 13.8 | 1.856 | 0.84 | 0.77 | 33.14 | 1.19 | 87 | 1.93 | 21 | R-D-3-2-1 12V | Gesperrt | 0 | 0 | 0 | 0 | 73 | 0 | 59 | Geschlossen | Mager | 186 | 143 | 179 | 768 | 55 | 128 | 115 | 0 | Inaktiv | Aktiv | 19 | 4.30 | 7
1.333.55 | 13.7 | 1.824 | 0.76 | 0.67 | 33.14 | 1.19 | 87 | 1.93 | 21 | R-D-3-2-1 12V | Gesperrt | 0 | 0 | 0 | 0 | 73 | 0 | 78 | Geschlossen | Mager | 198 | 143 | 179 | 768 | 55 | 128 | 115 | 0 | Inaktiv | Aktiv | 18 | 4.30 | 7
1.333.84 | 13.6 | 1.792 | 0.68 | 0.99 | 6.14 | 1.19 | 87 | 1.91 | 22 | R-D-3-2-1 12V | Gesperrt | 0 | 0 | 0 | 0 | 73 | 0 | 98 | Geschlossen | Mager | 207 | 143 | 179 | 768 | 43 | 128 | 115 | 0 | Inaktiv | Aktiv | 16 | 3.23 | 6
1.334.12 | 13.6 | 1.760 | 0.68 | 0.94 | 6.14 | 1.19 | 87 | 1.91 | 22 | R-D-3-2-1 12V | Gesperrt | 0 | 0 | 0 | 0 | 73 | 0 | 4.609 | Geschlossen | Fett | 202 | 143 | 179 | 768 | 42 | 128 | 115 | 0 | Inaktiv | Aktiv | 16 | 3.23 | 5
1.334.41 | 13.8 | 1.760 | 0.68 | 0.92 | 6.14 | 1.19 | 87 | 1.91 | 22 | R-D-3-2-1 12V | Gesperrt | 0 | 0 | 0 | 0 | 73 | 0 | 4.648 | Geschlossen | Fett | 192 | 143 | 179 | 768 | 42 | 128 | 115 | 0 | Inaktiv | Aktiv | 16 | 3.23 | 5
1.334.72 | 13.7 | 1.760 | 0.68 | 0.87 | 6.14 | 1.19 | 87 | 1.91 | 22 | R-D-3-2-1 12V | Gesperrt | 0 | 0 | 0 | 0 | 73 | 0 | 4.628 | Geschlossen | Fett | 183 | 143 | 179 | 768 | 42 | 128 | 115 | 0 | Inaktiv | Aktiv | 16 | 3.23 | 5
1.334.99 | 13.6 | 1.728 | 0.68 | 0.86 | 6.14 | 1.19 | 87 | 1.91 | 22 | R-D-3-2-1 12V | Gesperrt | 0 | 0 | 0 | 0 | 73 | 0 | 4.628 | Geschlossen | Fett | 174 | 143 | 179 | 768 | 42 | 128 | 115 | 0 | Inaktiv | Aktiv | 16 | 3.23 | 5
1.335.29 | 13.7 | 1.696 | 0.57 | 0.63 | 6.14 | 1.19 | 87 | 1.91 | 22 | R-D-3-2-1 12V | Gesperrt | 0 | 0 | 0 | 0 | 73 | 0 | 4.609 | Geschlossen | Fett | 166 | 143 | 179 | 768 | 35 | 128 | 115 | 0 | Inaktiv | Inaktiv | 11 | 2.18 | 3
1.335.58 | 13.7 | 1.664 | 0.57 | 0.57 | 6.14 | 1.19 | 87 | 1.89 | 22 | R-D-3-2-1 12V | Gesperrt | 0 | 0 | 0 | 0 | 72 | 0 | 4.668 | Geschlossen | Fett | 159 | 143 | 179 | 768 | 33 | 128 | 115 | 0 | Inaktiv | Inaktiv | 9 | 2.17 | 3
1.335.87 | 13.5 | 1.600 | 0.57 | 0.55 | 6.14 | 1.19 | 87 | 1.89 | 22 | R-D-3-2-1 12V | Gesperrt | 0 | 0 | 0 | 0 | 72 | 0 | 4.687 | Offen | Fett | 128 | 143 | 179 | 768 | 33 | 128 | 115 | 0 | Inaktiv | Inaktiv | 10 | 2.17 | 3
1.336.15 | 13.8 | 1.568 | 0.57 | 0.56 | 6.14 | 1.19 | 87 | 1.89 | 22 | R-D-3-2-1 12V | Gesperrt | 0 | 0 | 0 | 0 | 72 | 0 | 566 | Offen | Fett | 128 | 143 | 179 | 768 | 33 | 128 | 115 | 0 | Inaktiv | Inaktiv | 10 | 2.17 | 3
1.336.43 | 13.7 | 1.504 | 0.57 | 0.55 | 6.14 | 1.19 | 87 | 1.89 | 22 | R-D-3-2-1 12V | Gesperrt | 0 | 0 | 0 | 0 | 73 | 0 | 98 | Offen | Mager | 128 | 143 | 179 | 768 | 33 | 128 | 115 | 0 | Inaktiv | Inaktiv | 11 | 2.17 | 0
1.336.73 | 13.8 | 1.376 | 0.57 | 0.54 | 6.14 | 1.19 | 87 | 1.89 | 22 | R-D-3-2-1 12V | Gesperrt | 0 | 0 | 0 | 0 | 71 | 0 | 98 | Offen | Mager | 128 | 143 | 179 | 768 | 31 | 128 | 115 | 0 | Inaktiv | Inaktiv | 10 | 2.16 | 0
1.337.02 | 13.7 | 1.408 | 0.57 | 0.53 | 6.14 | 1.19 | 87 | 1.87 | 23 | R-D-3-2-1 12V | Gesperrt | 0 | 0 | 0 | 0 | 71 | 2 | 98 | Geschlossen | Mager | 130 | 143 | 179 | 768 | 32 | 128 | 115 | 0 | Aktiv | Inaktiv | 1 | 2.16 | 3
1.337.32 | 13.8 | 1.664 | 0.57 | 0.52 | 6.14 | 1.19 | 87 | 1.87 | 23 | R-D-3-2-1 12V | Gesperrt | 0 | 0 | 0 | 0 | 71 | 4 | 98 | Geschlossen | Mager | 137 | 143 | 179 | 768 | 33 | 128 | 115 | 0 | Inaktiv | Inaktiv | 13 | 2.17 | 3
1.337.62 | 13.7 | 1.632 | 0.57 | 0.55 | 6.14 | 1.19 | 87 | 1.87 | 23 | R-D-3-2-1 12V | Gesperrt | 0 | 0 | 0 | 0 | 71 | 7 | 4.707 | Geschlossen | Fett | 128 | 143 | 179 | 768 | 33 | 128 | 115 | 0 | Inaktiv | Inaktiv | 10 | 2.17 | 3
1.337.90 | 13.7 | 1.600 | 0.57 | 0.55 | 6.35 | 1.23 | 85 | 1.87 | 23 | R-D-3-2-1 12V | Gesperrt | 0 | 0 | 0 | 0 | 71 | 0 | 4.707 | Offen | Fett | 128 | 143 | 179 | 768 | 33 | 128 | 115 | 0 | Inaktiv | Inaktiv | 10 | 2.17 | 3
1.338.18 | 13.7 | 1.504 | 0.58 | 0.55 | 6.25 | 1.21 | 86 | 1.85 | 23 | R-D-3-2-1 12V | Gesperrt | 0 | 0 | 0 | 0 | 71 | 0 | 4.707 | Offen | Fett | 128 | 143 | 179 | 768 | 32 | 128 | 115 | 0 | Inaktiv | Inaktiv | 11 | 2.16 | 3
1.338.52 | 13.8 | 1.344 | 0.58 | 0.40 | 6.25 | 1.21 | 86 | 1.85 | 23 | R-D-3-2-1 12V | Gesperrt | 0 | 0 | 0 | 0 | 70 | 0 | 137 | Offen | Mager | 128 | 143 | 179 | 768 | 32 | 128 | 115 | 0 | Inaktiv | Inaktiv | 9 | 2.16 | 2
1.338.87 | 13.8 | 1.568 | 0.58 | 0.39 | 6.25 | 1.21 | 86 | 1.85 | 23 | R-D-3-2-1 12V | Gesperrt | 0 | 0 | 0 | 0 | 70 | 3 | 137 | Geschlossen | Mager | 132 | 143 | 179 | 768 | 32 | 128 | 115 | 0 | Inaktiv | Inaktiv | 6 | 1.14 | 2
1.339.18 | 13.7 | 1.536 | 0.58 | 0.41 | 6.25 | 1.21 | 86 | 1.85 | 23 | R-D-3-2-1 12V | Gesperrt | 0 | 0 | 0 | 0 | 70 | 5 | 4.707 | Geschlossen | Fett | 117 | 143 | 179 | 768 | 33 | 128 | 115 | 0 | Inaktiv | Inaktiv | 11 | 1.14 | 2
1.339.46 | 13.8 | 1.600 | 0.60 | 0.48 | 6.25 | 1.21 | 86 | 1.85 | 23 | R-D-3-2-1 12V | Gesperrt | 0 | 0 | 0 | 0 | 70 | 3 | 4.707 | Geschlossen | Fett | 110 | 143 | 179 | 768 | 33 | 128 | 115 | 0 | Inaktiv | Inaktiv | 11 | 2.17 | 3
1.339.80 | 13.8 | 1.632 | 0.66 | 0.73 | 6.25 | 1.21 | 86 | 1.85 | 23 | R-D-3-2-1 12V | Gesperrt | 0 | 0 | 0 | 0 | 69 | 1 | 4.707 | Geschlossen | Fett | 101 | 143 | 179 | 768 | 38 | 128 | 115 | 0 | Inaktiv | Aktiv | 14 | 2.19 | 3
1.340.10 | 13.7 | 1.632 | 0.72 | 0.80 | 6.25 | 1.21 | 86 | 1.83 | 23 | R-D-3-2-1 12V | Gesperrt | 0 | 0 | 0 | 0 | 69 | 0 | 4.687 | Geschlossen | Fett | 93 | 143 | 179 | 768 | 43 | 128 | 115 | 0 | Inaktiv | Aktiv | 14 | 2.21 | 4
1.340.42 | 13.8 | 1.664 | 0.82 | 0.44 | 33.25 | 1.21 | 86 | 1.83 | 23 | R-D-3-2-1 12V | Gesperrt | 0 | 0 | 0 | 0 | 69 | 0 | 215 | Geschlossen | Mager | 86 | 143 | 179 | 768 | 53 | 128 | 115 | 0 | Inaktiv | Aktiv | 14 | 3.27 | 5
1.340.72 | 13.7 | 1.696 | 0.88 | 0.62 | 33.25 | 1.21 | 86 | 1.83 | 23 | R-D-3-2-1 12V | Gesperrt | 0 | 0 | 0 | 0 | 69 | 1 | 137 | Geschlossen | Mager | 97 | 143 | 179 | 768 | 55 | 128 | 115 | 0 | Inaktiv | Aktiv | 16 | 4.30 | 6
1.341.02 | 13.6 | 1.728 | 0.90 | 0.65 | 33.25 | 1.21 | 86 | 1.83 | 23 | R-D-3-2-1 12V | Gesperrt | 0 | 0 | 0 | 0 | 69 | 3 | 117 | Geschlossen | Mager | 108 | 143 | 179 | 768 | 55 | 128 | 115 | 0 | Inaktiv | Aktiv | 16 | 4.30 | 6
1.341.31 | 13.7 | 1.728 | 0.94 | 0.78 | 33.25 | 1.21 | 86 | 1.83 | 23 | R-D-3-2-1 12V | Freigeschaltet | 0 | 0 | 0 | 0 | 69 | 6 | 117 | Geschlossen | Mager | 120 | 143 | 179 | 768 | 56 | 128 | 115 | 0 | Inaktiv | Aktiv | 18 | 4.31 | 7
1.341.61 | 13.7 | 1.760 | 1.01 | 1.06 | 33.25 | 1.21 | 86 | 1.83 | 23 | R-D-3-2-1 12V | Freigeschaltet | 0 | 0 | 0 | 0 | 69 | 8 | 117 | Geschlossen | Mager | 132 | 143 | 179 | 768 | 57 | 128 | 115 | 0 | Inaktiv | Aktiv | 22 | 5.34 | 8
1.341.91 | 13.7 | 1.856 | 1.25 | 1.21 | 60.25 | 1.21 | 86 | 1.87 | 23 | R-D-3-2-1 12V | Freigeschaltet | 2 | 0 | 0 | 0 | 69 | 10 | 156 | Geschlossen | Mager | 147 | 143 | 179 | 768 | 62 | 128 | 115 | 0 | Inaktiv | Aktiv | 22 | 8.43 | 12
1.342.28 | 13.7 | 2.240 | 1.91 | 2.02 | 114.25 | 1.21 | 86 | 1.87 | 23 | R-D-3-2-1 12V | Freigeschaltet | 2 | 0 | 3 | 0 | 71 | 9 | 4.687 | Geschlossen | Fett | 131 | 143 | 179 | 768 | 73 | 128 | 115 | 0 | Inaktiv | Aktiv | 14 | 11.55 | 21
1.342.60 | 13.8 | 2.432 | 2.28 | 2.08 | 141.25 | 1.21 | 86 | 1.87 | 23 | R-D-3-2-1 12V | Freigeschaltet | 2 | 0 | 3 | 0 | 71 | 13 | 2.715 | Geschlossen | Fett | 106 | 143 | 179 | 768 | 78 | 128 | 115 | 0 | Inaktiv | Aktiv | 13 | 11.57 | 24
1.342.89 | 13.7 | 2.464 | 2.34 | 2.10 | 141.25 | 1.21 | 86 | 1.91 | 22 | R-D-3-2-1 12V | Freigeschaltet | 2 | 0 | 3 | 0 | 71 | 19 | 156 | Geschlossen | Mager | 125 | 143 | 179 | 768 | 78 | 128 | 115 | 0 | Inaktiv | Aktiv | 14 | 11.57 | 25
1.343.17 | 13.8 | 2.496 | 2.34 | 2.13 | 141.25 | 1.21 | 86 | 1.91 | 22 | R-D-3-2-1 12V | Freigeschaltet | 6 | 0 | 3 | 0 | 71 | 23 | 4.472 | Geschlossen | Fett | 112 | 143 | 179 | 768 | 78 | 128 | 115 | 0 | Inaktiv | Aktiv | 14 | 11.57 | 24
1.343.46 | 13.7 | 2.496 | 2.34 | 2.10 | 141.25 | 1.21 | 86 | 1.91 | 22 | R-D-3-2-1 12V | Freigeschaltet | 5 | 0 | 2 | 0 | 71 | 27 | 117 | Geschlossen | Mager | 118 | 143 | 179 | 768 | 78 | 128 | 115 | 0 | Inaktiv | Aktiv | 14 | 11.57 | 24
1.343.76 | 13.7 | 2.496 | 2.34 | 2.15 | 141.25 | 1.21 | 86 | 1.95 | 21 | R-D-3-2-1 12V | Freigeschaltet | 5 | 0 | 2 | 0 | 74 | 32 | 4.296 | Geschlossen | Fett | 125 | 143 | 179 | 768 | 79 | 128 | 115 | 0 | Inaktiv | Aktiv | 14 | 11.57 | 25
1.344.04 | 13.7 | 2.496 | 2.34 | 2.13 | 141.25 | 1.21 | 86 | 1.95 | 21 | R-D-3-2-1 12V | Freigeschaltet | 5 | 0 | 2 | 0 | 72 | 36 | 137 | Geschlossen | Mager | 114 | 143 | 179 | 768 | 79 | 128 | 115 | 0 | Inaktiv | Aktiv | 14 | 11.57 | 24
1.344.42 | 13.7 | 2.528 | 2.34 | 2.22 | 141.25 | 1.21 | 86 | 1.95 | 21 | R-D-3-2-1 12V | Freigeschaltet | 5 | 0 | 2 | 0 | 72 | 42 | 4.570 | Geschlossen | Fett | 118 | 143 | 179 | 768 | 79 | 128 | 115 | 0 | Inaktiv | Aktiv | 14 | 11.57 | 25
1.344.71 | 13.6 | 2.528 | 2.34 | 2.16 | 141.25 | 1.21 | 86 | 1.95 | 21 | R-D-3-2-1 12V | Freigeschaltet | 4 | 0 | 1 | 0 | 76 | 47 | 117 | Geschlossen | Mager | 124 | 143 | 179 | 768 | 79 | 128 | 115 | 0 | Inaktiv | Aktiv | 14 | 11.57 | 25
1.345.02 | 13.5 | 2.560 | 2.34 | 2.25 | 141.25 | 1.21 | 86 | 1.99 | 20 | R-D-3-2-1 12V | Freigeschaltet | 4 | 0 | 1 | 0 | 76 | 51 | 625 | Geschlossen | Fett | 106 | 143 | 179 | 768 | 79 | 128 | 115 | 0 | Inaktiv | Aktiv | 15 | 11.57 | 24
1.345.35 | 13.7 | 2.560 | 2.34 | 2.22 | 141.25 | 1.21 | 86 | 1.99 | 20 | R-D-3-2-1 12V | Freigeschaltet | 4 | 0 | 1 | 0 | 79 | 56 | 98 | Geschlossen | Mager | 125 | 143 | 179 | 768 | 79 | 128 | 115 | 0 | Inaktiv | Aktiv | 14 | 11.57 | 25
1.345.63 | 13.7 | 2.560 | 1.99 | 2.55 | 114.25 | 1.21 | 86 | 1.99 | 20 | R-D-3-2-1 12V | Freigeschaltet | 4 | 0 | 1 | 0 | 79 | 56 | 4.238 | Geschlossen | Fett | 103 | 143 | 179 | 768 | 77 | 128 | 115 | 0 | Inaktiv | Aktiv | 16 | 10.54 | 22
1.345.92 | 13.8 | 2.400 | 1.58 | 2.20 | 87.25 | 1.21 | 86 | 1.99 | 20 | R-D-3-2-1 12V | Freigeschaltet | 7 | 0 | 4 | 0 | 77 | 50 | 59 | Geschlossen | Mager | 109 | 143 | 179 | 768 | 72 | 128 | 115 | 0 | Inaktiv | Aktiv | 20 | 8.47 | 17
1.346.25 | 13.8 | 2.208 | 1.25 | 1.28 | 60.25 | 1.21 | 86 | 1.99 | 20 | R-D-3-2-1 12V | Freigeschaltet | 2 | 0 | 7 | 0 | 77 | 27 | 117 | Geschlossen | Mager | 137 | 143 | 179 | 768 | 67 | 128 | 115 | 0 | Inaktiv | Aktiv | 32 | 6.40 | 12
1.346.57 | 13.8 | 2.048 | 1.07 | 1.32 | 33.25 | 1.21 | 86 | 1.99 | 20 | R-D-3-2-1 12V | Freigeschaltet | 0 | 0 | 4 | 0 | 81 | 20 | 4.511 | Geschlossen | Fett | 127 | 143 | 179 | 768 | 62 | 128 | 115 | 0 | Inaktiv | Aktiv | 30 | 5.36 | 9
1.346.88 | 13.5 | 1.984 | 0.97 | 1.04 | 33.25 | 1.21 | 86 | 1.99 | 20 | R-D-3-2-1 12V | Freigeschaltet | 0 | 0 | 4 | 0 | 81 | 16 | 4.570 | Geschlossen | Fett | 113 | 143 | 179 | 768 | 59 | 128 | 115 | 0 | Inaktiv | Aktiv | 27 | 4.32 | 8
1.347.18 | 13.7 | 1.952 | 0.92 | 0.93 | 33.25 | 1.21 | 86 | 1.99 | 20 | R-D-3-2-1 12V | Freigeschaltet | 0 | 0 | 4 | 0 | 79 | 16 | 59 | Geschlossen | Mager | 117 | 143 | 179 | 768 | 59 | 128 | 115 | 0 | Inaktiv | Aktiv | 24 | 4.32 | 7
1.347.47 | 13.7 | 1.952 | 0.88 | 0.87 | 33.25 | 1.21 | 86 | 1.97 | 20 | R-D-3-2-1 12V | Freigeschaltet | 0 | 0 | 4 | 0 | 79 | 15 | 59 | Geschlossen | Mager | 129 | 143 | 179 | 768 | 58 | 128 | 115 | 0 | Inaktiv | Aktiv | 24 | 4.32 | 7
1.347.76 | 13.7 | 1.952 | 0.88 | 0.88 | 33.25 | 1.21 | 86 | 1.97 | 20 | R-D-3-2-1 12V | Freigeschaltet | 0 | 0 | 3 | 0 | 79 | 15 | 59 | Geschlossen | Mager | 142 | 143 | 179 | 768 | 58 | 128 | 115 | 0 | Inaktiv | Aktiv | 24 | 4.32 | 8
1.348.05 | 13.7 | 1.952 | 0.84 | 0.85 | 33.25 | 1.21 | 86 | 1.97 | 20 | R-D-3-2-1 12V | Freigeschaltet | 0 | 0 | 3 | 0 | 79 | 14 | 59 | Geschlossen | Mager | 154 | 143 | 179 | 768 | 57 | 128 | 115 | 0 | Inaktiv | Aktiv | 23 | 4.31 | 8
1.348.38 | 13.6 | 1.920 | 0.78 | 0.62 | 33.25 | 1.21 | 86 | 1.97 | 20 | R-D-3-2-1 12V | Gesperrt | 0 | 0 | 1 | 0 | 78 | 12 | 78 | Geschlossen | Mager | 167 | 143 | 179 | 768 | 54 | 128 | 115 | 0 | Inaktiv | Aktiv | 21 | 4.30 | 7
1.348.67 | 13.8 | 1.920 | 0.78 | 0.57 | 33.25 | 1.21 | 86 | 1.95 | 21 | R-D-3-2-1 12V | Gesperrt | 0 | 0 | 0 | 0 | 78 | 10 | 78 | Geschlossen | Mager | 177 | 143 | 179 | 768 | 54 | 128 | 115 | 0 | Inaktiv | Aktiv | 21 | 4.30 | 6
1.348.97 | 13.7 | 1.888 | 0.78 | 0.58 | 33.25 | 1.21 | 86 | 1.95 | 21 | R-D-3-2-1 12V | Gesperrt | 0 | 0 | 0 | 0 | 79 | 7 | 78 | Geschlossen | Mager | 188 | 143 | 179 | 768 | 52 | 128 | 115 | 0 | Inaktiv | Aktiv | 20 | 4.29 | 7
1.349.27 | 13.7 | 1.920 | 0.76 | 0.59 | 33.25 | 1.21 | 86 | 1.95 | 21 | R-D-3-2-1 12V | Gesperrt | 0 | 0 | 0 | 0 | 79 | 5 | 98 | Geschlossen | Mager | 199 | 143 | 179 | 768 | 52 | 128 | 115 | 0 | Inaktiv | Aktiv | 21 | 4.29 | 7
1.349.56 | 13.8 | 1.888 | 0.78 | 0.57 | 33.25 | 1.21 | 86 | 1.95 | 21 | R-D-3-2-1 12V | Gesperrt | 0 | 0 | 0 | 0 | 78 | 3 | 98 | Geschlossen | Mager | 211 | 143 | 179 | 768 | 53 | 128 | 115 | 0 | Inaktiv | Aktiv | 20 | 4.30 | 7
1.349.87 | 13.7 | 1.888 | 0.78 | 0.59 | 33.25 | 1.21 | 86 | 1.93 | 21 | R-D-3-2-1 12V | Gesperrt | 0 | 0 | 0 | 0 | 78 | 0 | 137 | Geschlossen | Mager | 222 | 143 | 179 | 768 | 53 | 128 | 115 | 0 | Inaktiv | Aktiv | 20 | 4.30 | 7
1.350.15 | 13.7 | 1.888 | 0.76 | 0.59 | 33.25 | 1.21 | 86 | 1.93 | 21 | R-D-3-2-1 12V | Gesperrt | 0 | 0 | 0 | 0 | 79 | 0 | 4.511 | Geschlossen | Fett | 217 | 143 | 179 | 768 | 53 | 128 | 115 | 0 | Inaktiv | Aktiv | 20 | 4.30 | 7
1.350.44 | 13.7 | 1.888 | 0.78 | 0.58 | 33.25 | 1.21 | 86 | 1.93 | 21 | R-D-3-2-1 12V | Gesperrt | 0 | 0 | 0 | 0 | 79 | 0 | 4.375 | Geschlossen | Fett | 206 | 143 | 179 | 768 | 53 | 128 | 115 | 0 | Inaktiv | Aktiv | 20 | 4.30 | 7
1.350.73 | 13.6 | 1.888 | 0.76 | 0.61 | 33.25 | 1.21 | 86 | 1.93 | 21 | R-D-3-2-1 12V | Gesperrt | 0 | 0 | 0 | 0 | 78 | 0 | 117 | Geschlossen | Mager | 214 | 143 | 179 | 768 | 52 | 128 | 115 | 0 | Inaktiv | Aktiv | 20 | 4.29 | 7
1.351.03 | 13.5 | 1.888 | 0.76 | 0.58 | 33.25 | 1.21 | 86 | 1.93 | 21 | R-D-3-2-1 12V | Gesperrt | 0 | 0 | 0 | 0 | 78 | 0 | 137 | Geschlossen | Mager | 225 | 143 | 179 | 768 | 52 | 128 | 115 | 0 | Inaktiv | Aktiv | 20 | 4.29 | 7
1.351.32 | 13.7 | 1.888 | 0.80 | 0.62 | 33.25 | 1.21 | 86 | 1.93 | 21 | R-D-3-2-1 12V | Gesperrt | 0 | 0 | 0 | 0 | 78 | 0 | 3.652 | Geschlossen | Fett | 222 | 143 | 179 | 768 | 53 | 128 | 115 | 0 | Inaktiv | Aktiv | 20 | 4.30 | 7
1.351.62 | 13.8 | 1.952 | 1.11 | 1.32 | 33.25 | 1.21 | 86 | 1.93 | 21 | R-D-3-2-1 12V | Freigeschaltet | 0 | 0 | 0 | 0 | 78 | 0 | 4.511 | Geschlossen | Fett | 209 | 143 | 179 | 768 | 61 | 128 | 115 | 0 | Inaktiv | Aktiv | 25 | 6.38 | 11
1.351.91 | 13.8 | 2.048 | 1.23 | 1.22 | 60.25 | 1.21 | 86 | 1.93 | 21 | R-D-3-2-1 12V | Freigeschaltet | 1 | 0 | 3 | 3 | 78 | 1 | 4.687 | Geschlossen | Fett | 192 | 143 | 179 | 768 | 64 | 128 | 115 | 0 | Inaktiv | Aktiv | 29 | 7.41 | 14
1.352.20 | 13.7 | 2.144 | 1.38 | 1.84 | 60.25 | 1.21 | 86 | 1.93 | 21 | R-D-3-2-1 12V | Freigeschaltet | 4 | 2 | 7 | 4 | 78 | 3 | 4.707 | Geschlossen | Fett | 172 | 143 | 179 | 768 | 67 | 128 | 115 | 0 | Inaktiv | Aktiv | 24 | 8.45 | 16
1.352.55 | 13.8 | 2.304 | 1.54 | 1.87 | 87.25 | 1.21 | 86 | 1.93 | 21 | R-D-3-2-1 12V | Freigeschaltet | 7 | 0 | 4 | 0 | 79 | 8 | 4.687 | Geschlossen | Fett | 144 | 143 | 179 | 768 | 70 | 128 | 115 | 0 | Inaktiv | Aktiv | 20 | 9.49 | 19
1.352.86 | 13.8 | 2.368 | 1.73 | 1.93 | 114.25 | 1.21 | 86 | 1.93 | 21 | R-D-3-2-1 12V | Freigeschaltet | 7 | 0 | 4 | 0 | 79 | 13 | 4.628 | Geschlossen | Fett | 119 | 143 | 179 | 768 | 73 | 128 | 115 | 0 | Inaktiv | Aktiv | 19 | 10.52 | 20
1.353.13 | 13.7 | 2.464 | 1.87 | 2.32 | 114.25 | 1.21 | 86 | 1.93 | 21 | R-D-3-2-1 12V | Freigeschaltet | 4 | 0 | 1 | 0 | 81 | 17 | 469 | Geschlossen | Mager | 100 | 143 | 179 | 768 | 74 | 128 | 115 | 0 | Inaktiv | Aktiv | 17 | 10.53 | 21
1.353.44 | 13.6 | 2.496 | 1.99 | 2.55 | 114.25 | 1.21 | 86 | 1.97 | 20 | R-D-3-2-1 12V | Freigeschaltet | 4 | 0 | 1 | 0 | 81 | 21 | 176 | Geschlossen | Mager | 121 | 143 | 179 | 768 | 77 | 128 | 115 | 0 | Inaktiv | Aktiv | 16 | 11.56 | 23
1.353.72 | 13.8 | 2.560 | 2.14 | 2.16 | 141.25 | 1.21 | 86 | 1.97 | 20 | R-D-3-2-1 12V | Freigeschaltet | 3 | 0 | 1 | 0 | 82 | 26 | 4.511 | Geschlossen | Fett | 112 | 143 | 179 | 768 | 78 | 128 | 115 | 0 | Inaktiv | Aktiv | 16 | 11.57 | 24
1.354.03 | 13.8 | 2.560 | 2.24 | 2.32 | 141.25 | 1.21 | 86 | 1.97 | 20 | R-D-3-2-1 12V | Freigeschaltet | 3 | 0 | 0 | 0 | 82 | 31 | 117 | Geschlossen | Mager | 118 | 143 | 179 | 768 | 79 | 128 | 115 | 0 | Inaktiv | Aktiv | 15 | 11.57 | 25
1.354.31 | 13.7 | 2.240 | 2.30 | 2.37 | 114.25 | 1.21 | 86 | 1.97 | 20 | R-D-3-2-1 12V | Freigeschaltet | 3 | 0 | 0 | 0 | 82 | 35 | 4.453 | Geschlossen | Fett | 118 | 143 | 179 | 768 | 77 | 128 | 115 | 0 | Inaktiv | Aktiv | 13 | 11.56 | 22
1.354.62 | 13.7 | 1.856 | 2.30 | 1.76 | 87.25 | 1.21 | 86 | 2.01 | 19 | R-D-3-2-1 12V | Freigeschaltet | 1 | 0 | 0 | 1 | 82 | 40 | 4.628 | Geschlossen | Fett | 97 | 143 | 179 | 768 | 74 | 128 | 115 | 0 | Inaktiv | Aktiv | 8 | 11.55 | 17
1.354.92 | 13.8 | 1.888 | 2.30 | 1.75 | 87.25 | 1.21 | 86 | 2.01 | 19 | R-D-3-2-1 12V | Freigeschaltet | 1 | 0 | 0 | 1 | 84 | 42 | 98 | Geschlossen | Mager | 95 | 143 | 179 | 768 | 74 | 128 | 115 | 0 | Inaktiv | Aktiv | 9 | 11.55 | 17
1.355.21 | 13.5 | 1.888 | 2.12 | 1.72 | 87.25 | 1.21 | 86 | 2.01 | 19 | R-D-3-2-1 12V | Freigeschaltet | 1 | 0 | 0 | 1 | 84 | 42 | 156 | Geschlossen | Mager | 114 | 143 | 179 | 768 | 74 | 128 | 115 | 0 | Inaktiv | Aktiv | 9 | 11.55 | 17
1.355.51 | 13.8 | 1.888 | 1.31 | 1.34 | 60.25 | 1.21 | 86 | 2.01 | 19 | R-D-3-2-1 12V | Freigeschaltet | 2 | 0 | 0 | 0 | 82 | 31 | 78 | Geschlossen | Mager | 96 | 143 | 179 | 768 | 63 | 128 | 115 | 0 | Inaktiv | Aktiv | 19 | 6.38 | 11
1.355.80 | 13.7 | 1.856 | 0.90 | 0.99 | 33.46 | 1.25 | 85 | 2.01 | 19 | R-D-3-2-1 12V | Freigeschaltet | 0 | 0 | 0 | 0 | 82 | 17 | 59 | Geschlossen | Mager | 112 | 143 | 179 | 768 | 57 | 128 | 115 | 0 | Inaktiv | Aktiv | 24 | 4.31 | 7
1.356.10 | 13.7 | 1.856 | 0.57 | 0.73 | 6.35 | 1.23 | 85 | 2.01 | 19 | R-D-3-2-1 12V | Gesperrt | 0 | 0 | 0 | 0 | 84 | 10 | 59 | Geschlossen | Mager | 123 | 143 | 179 | 768 | 41 | 128 | 115 | 0 | Inaktiv | Aktiv | 17 | 2.20 | 4
1.356.38 | 13.8 | 1.856 | 0.57 | 0.57 | 6.35 | 1.23 | 85 | 1.99 | 20 | R-D-3-2-1 12V | Gesperrt | 0 | 0 | 0 | 0 | 84 | 10 | 78 | Geschlossen | Mager | 131 | 143 | 179 | 768 | 38 | 128 | 115 | 0 | Inaktiv | Inaktiv | 9 | 1.16 | 3
1.356.73 | 13.8 | 1.824 | 0.57 | 0.56 | 6.35 | 1.23 | 85 | 1.97 | 20 | R-D-3-2-1 12V | Gesperrt | 0 | 0 | 0 | 0 | 82 | 0 | 117 | Offen | Mager | 128 | 143 | 179 | 768 | 37 | 128 | 115 | 0 | Inaktiv | Inaktiv | 8 | 2.18 | 3
1.357.04 | 13.8 | 1.696 | 0.57 | 0.57 | 6.35 | 1.23 | 85 | 1.97 | 20 | R-D-3-2-1 12V | Gesperrt | 0 | 0 | 0 | 0 | 82 | 0 | 98 | Offen | Mager | 128 | 143 | 179 | 768 | 34 | 128 | 115 | 0 | Inaktiv | Inaktiv | 9 | 2.17 | 3
1.357.33 | 13.8 | 1.568 | 0.57 | 0.53 | 6.35 | 1.23 | 85 | 1.95 | 21 | R-D-3-2-1 12V | Gesperrt | 0 | 0 | 0 | 0 | 79 | 0 | 98 | Offen | Mager | 128 | 143 | 179 | 768 | 33 | 128 | 115 | 0 | Inaktiv | Inaktiv | 10 | 2.17 | 0
1.357.63 | 13.8 | 1.568 | 0.57 | 0.42 | 6.35 | 1.23 | 85 | 1.95 | 21 | R-D-3-2-1 12V | Gesperrt | 0 | 0 | 0 | 0 | 79 | 0 | 98 | Offen | Mager | 128 | 143 | 179 | 768 | 33 | 128 | 115 | 0 | Inaktiv | Inaktiv | 10 | 1.14 | 0
1.357.93 | 13.7 | 1.536 | 0.58 | 0.41 | 6.35 | 1.23 | 85 | 1.93 | 21 | R-D-3-2-1 12V | Gesperrt | 0 | 0 | 0 | 0 | 79 | 0 | 117 | Offen | Mager | 128 | 143 | 179 | 768 | 33 | 128 | 115 | 0 | Inaktiv | Inaktiv | 11 | 2.17 | 0
1.358.22 | 13.8 | 1.600 | 0.60 | 0.47 | 6.35 | 1.23 | 85 | 1.93 | 21 | R-D-3-2-1 12V | Gesperrt | 0 | 0 | 0 | 0 | 79 | 0 | 117 | Offen | Mager | 128 | 143 | 179 | 768 | 33 | 128 | 115 | 0 | Inaktiv | Inaktiv | 10 | 2.17 | 3
1.358.53 | 13.8 | 1.728 | 0.84 | 0.49 | 33.35 | 1.23 | 85 | 1.93 | 21 | R-D-3-2-1 12V | Gesperrt | 0 | 0 | 0 | 0 | 78 | 3 | 4.668 | Geschlossen | Mager | 134 | 143 | 179 | 768 | 54 | 128 | 115 | 0 | Inaktiv | Aktiv | 0 | 4.30 | 6
1.358.84 | 13.8 | 1.824 | 0.86 | 0.64 | 33.35 | 1.23 | 85 | 1.93 | 21 | R-D-3-2-1 12V | Gesperrt | 0 | 0 | 0 | 0 | 78 | 5 | 4.648 | Geschlossen | Fett | 111 | 143 | 179 | 768 | 55 | 128 | 115 | 0 | Inaktiv | Aktiv | 3 | 4.30 | 6
1.359.12 | 13.8 | 1.824 | 0.86 | 0.59 | 33.35 | 1.23 | 85 | 1.91 | 22 | R-D-3-2-1 12V | Gesperrt | 0 | 0 | 0 | 0 | 76 | 5 | 137 | Geschlossen | Mager | 113 | 143 | 179 | 768 | 55 | 128 | 115 | 0 | Inaktiv | Aktiv | 7 | 4.30 | 6
1.359.43 | 13.6 | 1.824 | 0.80 | 0.53 | 33.35 | 1.23 | 85 | 1.91 | 22 | R-D-3-2-1 12V | Gesperrt | 0 | 0 | 0 | 0 | 76 | 7 | 117 | Geschlossen | Mager | 124 | 143 | 179 | 768 | 55 | 128 | 115 | 0 | Inaktiv | Aktiv | 10 | 3.28 | 6
1.359.71 | 13.8 | 1.792 | 0.76 | 0.95 | 6.35 | 1.23 | 85 | 1.91 | 22 | R-D-3-2-1 12V | Gesperrt | 0 | 0 | 0 | 0 | 76 | 10 | 117 | Geschlossen | Mager | 135 | 143 | 179 | 768 | 50 | 128 | 115 | 0 | Inaktiv | Aktiv | 14 | 3.26 | 5
1.360.00 | 13.7 | 1.760 | 0.72 | 0.91 | 6.35 | 1.23 | 85 | 1.91 | 22 | R-D-3-2-1 12V | Gesperrt | 0 | 0 | 0 | 0 | 76 | 11 | 117 | Geschlossen | Mager | 145 | 143 | 179 | 768 | 46 | 128 | 115 | 0 | Inaktiv | Aktiv | 17 | 3.24 | 5
1.360.28 | 13.7 | 1.760 | 0.72 | 0.90 | 6.35 | 1.23 | 85 | 1.91 | 22 | R-D-3-2-1 12V | Gesperrt | 0 | 0 | 0 | 0 | 75 | 10 | 137 | Geschlossen | Mager | 154 | 143 | 179 | 768 | 46 | 128 | 115 | 0 | Inaktiv | Aktiv | 16 | 3.24 | 5
1.360.60 | 13.7 | 1.760 | 0.72 | 0.95 | 6.35 | 1.23 | 85 | 1.91 | 22 | R-D-3-2-1 12V | Gesperrt | 0 | 0 | 0 | 0 | 75 | 7 | 137 | Geschlossen | Mager | 164 | 143 | 179 | 768 | 46 | 128 | 115 | 0 | Inaktiv | Aktiv | 16 | 3.24 | 5
1.360.89 | 13.7 | 1.760 | 0.72 | 0.93 | 6.35 | 1.23 | 85 | 1.91 | 22 | R-D-3-2-1 12V | Gesperrt | 0 | 0 | 0 | 0 | 74 | 5 | 156 | Geschlossen | Mager | 174 | 143 | 179 | 768 | 46 | 128 | 115 | 0 | Inaktiv | Aktiv | 16 | 3.24 | 5
1.361.19 | 13.8 | 1.728 | 0.74 | 0.90 | 6.35 | 1.23 | 85 | 1.91 | 22 | R-D-3-2-1 12V | Gesperrt | 0 | 0 | 0 | 0 | 74 | 3 | 176 | Geschlossen | Mager | 183 | 143 | 179 | 768 | 47 | 128 | 115 | 0 | Inaktiv | Aktiv | 16 | 3.25 | 5
1.361.47 | 13.7 | 1.760 | 0.78 | 0.48 | 33.35 | 1.23 | 85 | 1.91 | 22 | R-D-3-2-1 12V | Gesperrt | 0 | 0 | 0 | 0 | 73 | 1 | 176 | Geschlossen | Mager | 191 | 143 | 179 | 768 | 50 | 128 | 115 | 0 | Inaktiv | Aktiv | 16 | 3.26 | 5
1.361.76 | 13.8 | 1.760 | 0.84 | 0.54 | 33.35 | 1.23 | 85 | 1.91 | 22 | R-D-3-2-1 12V | Gesperrt | 0 | 0 | 0 | 0 | 73 | 0 | 820 | Geschlossen | Mager | 202 | 143 | 179 | 768 | 54 | 128 | 115 | 0 | Inaktiv | Aktiv | 16 | 4.30 | 7
1.362.06 | 13.8 | 1.792 | 0.92 | 0.67 | 33.35 | 1.23 | 85 | 1.91 | 22 | R-D-3-2-1 12V | Gesperrt | 0 | 0 | 0 | 0 | 72 | 0 | 273 | Geschlossen | Mager | 214 | 143 | 179 | 768 | 56 | 128 | 115 | 0 | Inaktiv | Aktiv | 16 | 5.33 | 7
1.362.34 | 13.8 | 1.856 | 1.03 | 1.08 | 33.35 | 1.23 | 85 | 1.91 | 22 | R-D-3-2-1 12V | Gesperrt | 0 | 0 | 0 | 0 | 72 | 2 | 4.589 | Geschlossen | Fett | 198 | 143 | 179 | 768 | 58 | 128 | 115 | 0 | Inaktiv | Aktiv | 22 | 6.36 | 9
1.362.70 | 13.8 | 1.888 | 1.07 | 1.23 | 33.35 | 1.23 | 85 | 1.91 | 22 | R-D-3-2-1 12V | Freigeschaltet | 0 | 0 | 0 | 0 | 72 | 4 | 4.082 | Geschlossen | Fett | 182 | 143 | 179 | 768 | 60 | 128 | 115 | 0 | Inaktiv | Aktiv | 24 | 6.37 | 10
1.363.01 | 13.8 | 1.920 | 1.13 | 0.84 | 60.35 | 1.23 | 85 | 1.91 | 22 | R-D-3-2-1 12V | Freigeschaltet | 0 | 0 | 0 | 0 | 72 | 7 | 4.043 | Geschlossen | Fett | 180 | 143 | 179 | 768 | 61 | 128 | 115 | 0 | Inaktiv | Aktiv | 25 | 6.38 | 11
1.363.31 | 13.8 | 1.984 | 1.31 | 1.44 | 60.35 | 1.23 | 85 | 1.91 | 22 | R-D-3-2-1 12V | Freigeschaltet | 2 | 0 | 0 | 0 | 72 | 9 | 4.628 | Geschlossen | Fett | 163 | 143 | 179 | 768 | 64 | 128 | 115 | 0 | Inaktiv | Aktiv | 25 | 8.44 | 14
1.363.61 | 13.8 | 2.144 | 1.40 | 1.26 | 87.35 | 1.23 | 85 | 1.91 | 22 | R-D-3-2-1 12V | Freigeschaltet | 4 | 2 | 3 | 3 | 72 | 11 | 4.687 | Geschlossen | Fett | 142 | 143 | 179 | 768 | 68 | 128 | 115 | 0 | Inaktiv | Aktiv | 22 | 8.45 | 15
1.363.89 | 13.7 | 2.176 | 1.42 | 1.36 | 87.35 | 1.23 | 85 | 1.95 | 21 | R-D-3-2-1 12V | Freigeschaltet | 4 | 2 | 6 | 3 | 73 | 14 | 4.687 | Geschlossen | Fett | 119 | 143 | 179 | 768 | 68 | 128 | 115 | 0 | Inaktiv | Aktiv | 22 | 8.45 | 15
1.364.18 | 13.8 | 2.208 | 1.42 | 1.45 | 87.35 | 1.23 | 85 | 1.95 | 21 | R-D-3-2-1 12V | Freigeschaltet | 4 | 1 | 6 | 3 | 73 | 17 | 4.628 | Geschlossen | Fett | 100 | 143 | 179 | 768 | 69 | 128 | 115 | 0 | Inaktiv | Aktiv | 25 | 8.46 | 15
1.364.48 | 13.7 | 2.176 | 1.42 | 1.47 | 87.35 | 1.23 | 85 | 1.95 | 21 | R-D-3-2-1 12V | Freigeschaltet | 3 | 1 | 6 | 2 | 74 | 21 | 840 | Geschlossen | Mager | 86 | 143 | 179 | 768 | 68 | 128 | 115 | 0 | Inaktiv | Aktiv | 22 | 7.43 | 14
1.364.79 | 13.7 | 2.208 | 1.44 | 1.46 | 87.35 | 1.23 | 85 | 1.95 | 21 | R-D-3-2-1 12V | Freigeschaltet | 3 | 1 | 6 | 2 | 74 | 26 | 352 | Geschlossen | Mager | 109 | 143 | 179 | 768 | 69 | 128 | 115 | 0 | Inaktiv | Aktiv | 24 | 8.46 | 15
1.365.09 | 13.8 | 2.208 | 1.44 | 1.47 | 87.35 | 1.23 | 85 | 1.95 | 21 | R-D-3-2-1 12V | Freigeschaltet | 3 | 1 | 5 | 2 | 73 | 29 | 4.433 | Geschlossen | Fett | 85 | 143 | 179 | 768 | 69 | 128 | 115 | 0 | Inaktiv | Aktiv | 23 | 7.43 | 14
1.365.36 | 13.8 | 2.176 | 1.29 | 1.53 | 60.35 | 1.23 | 85 | 1.95 | 21 | R-D-3-2-1 12V | Freigeschaltet | 3 | 0 | 8 | 5 | 73 | 26 | 1.250 | Geschlossen | Mager | 101 | 143 | 179 | 768 | 66 | 128 | 115 | 0 | Inaktiv | Aktiv | 30 | 6.40 | 12
1.365.67 | 13.5 | 2.048 | 1.23 | 1.09 | 60.35 | 1.23 | 85 | 1.95 | 21 | R-D-3-2-1 12V | Freigeschaltet | 1 | 0 | 6 | 4 | 74 | 24 | 254 | Geschlossen | Mager | 83 | 143 | 179 | 768 | 64 | 128 | 115 | 0 | Inaktiv | Aktiv | 28 | 6.39 | 10
1.365.95 | 13.8 | 1.952 | 1.19 | 1.00 | 60.35 | 1.23 | 85 | 1.97 | 20 | R-D-3-2-1 12V | Freigeschaltet | 1 | 0 | 6 | 4 | 74 | 21 | 117 | Geschlossen | Mager | 100 | 143 | 179 | 768 | 62 | 128 | 115 | 0 | Inaktiv | Aktiv | 27 | 6.38 | 10
1.366.26 | 13.7 | 1.952 | 1.17 | 0.97 | 60.35 | 1.23 | 85 | 1.97 | 20 | R-D-3-2-1 12V | Freigeschaltet | 1 | 0 | 6 | 4 | 74 | 21 | 117 | Geschlossen | Mager | 117 | 143 | 179 | 768 | 62 | 128 | 115 | 0 | Inaktiv | Aktiv | 27 | 6.38 | 10
1.366.55 | 13.7 | 1.952 | 1.13 | 1.42 | 33.35 | 1.23 | 85 | 1.97 | 20 | R-D-3-2-1 12V | Freigeschaltet | 0 | 0 | 3 | 1 | 74 | 20 | 137 | Geschlossen | Mager | 134 | 143 | 179 | 768 | 62 | 128 | 115 | 0 | Inaktiv | Aktiv | 26 | 6.38 | 10
1.366.83 | 13.7 | 1.920 | 1.11 | 0.84 | 60.35 | 1.23 | 85 | 1.97 | 20 | R-D-3-2-1 12V | Freigeschaltet | 0 | 0 | 0 | 0 | 73 | 20 | 176 | Geschlossen | Mager | 150 | 143 | 179 | 768 | 61 | 128 | 115 | 0 | Inaktiv | Aktiv | 26 | 6.38 | 10
1.367.12 | 13.8 | 1.920 | 1.09 | 0.84 | 60.35 | 1.23 | 85 | 1.97 | 20 | R-D-3-2-1 12V | Freigeschaltet | 0 | 0 | 0 | 0 | 73 | 20 | 4.394 | Geschlossen | Fett | 142 | 143 | 179 | 768 | 60 | 128 | 115 | 0 | Inaktiv | Aktiv | 25 | 6.37 | 10
1.367.46 | 13.8 | 1.920 | 1.05 | 1.34 | 33.46 | 1.25 | 85 | 1.97 | 20 | R-D-3-2-1 12V | Freigeschaltet | 0 | 0 | 0 | 0 | 73 | 19 | 137 | Geschlossen | Mager | 149 | 143 | 179 | 768 | 60 | 128 | 115 | 0 | Inaktiv | Aktiv | 25 | 6.37 | 10
1.367.77 | 13.8 | 1.888 | 1.03 | 1.20 | 33.46 | 1.25 | 85 | 1.97 | 20 | R-D-3-2-1 12V | Freigeschaltet | 0 | 0 | 0 | 0 | 73 | 17 | 137 | Geschlossen | Mager | 164 | 143 | 179 | 768 | 59 | 128 | 115 | 0 | Inaktiv | Aktiv | 24 | 6.37 | 10
1.368.07 | 13.6 | 1.888 | 1.01 | 1.15 | 33.46 | 1.25 | 85 | 1.97 | 20 | R-D-3-2-1 12V | Freigeschaltet | 0 | 0 | 0 | 0 | 73 | 14 | 117 | Geschlossen | Mager | 178 | 143 | 179 | 768 | 59 | 128 | 115 | 0 | Inaktiv | Aktiv | 24 | 6.37 | 9
1.368.36 | 13.8 | 1.888 | 0.99 | 1.15 | 33.46 | 1.25 | 85 | 1.97 | 20 | R-D-3-2-1 12V | Freigeschaltet | 0 | 0 | 0 | 0 | 73 | 12 | 176 | Geschlossen | Mager | 192 | 143 | 179 | 768 | 59 | 128 | 115 | 0 | Inaktiv | Aktiv | 24 | 6.37 | 10
1.368.66 | 13.8 | 1.888 | 0.99 | 1.13 | 33.46 | 1.25 | 85 | 1.97 | 20 | R-D-3-2-1 12V | Freigeschaltet | 0 | 0 | 0 | 0 | 74 | 10 | 195 | Geschlossen | Mager | 206 | 143 | 179 | 768 | 58 | 128 | 115 | 0 | Inaktiv | Aktiv | 24 | 6.36 | 10
1.368.97 | 13.8 | 1.888 | 0.99 | 1.09 | 33.46 | 1.25 | 85 | 1.97 | 20 | R-D-3-2-1 12V | Freigeschaltet | 0 | 0 | 0 | 0 | 74 | 7 | 4.609 | Geschlossen | Fett | 189 | 143 | 179 | 768 | 58 | 128 | 115 | 0 | Inaktiv | Aktiv | 24 | 6.36 | 9
1.369.27 | 13.8 | 1.856 | 0.99 | 1.06 | 33.46 | 1.25 | 85 | 1.97 | 20 | R-D-3-2-1 12V | Freigeschaltet | 0 | 0 | 0 | 0 | 73 | 5 | 176 | Geschlossen | Mager | 181 | 143 | 179 | 768 | 58 | 128 | 115 | 0 | Inaktiv | Aktiv | 23 | 5.34 | 9
1.369.57 | 13.8 | 1.888 | 0.99 | 1.14 | 33.46 | 1.25 | 85 | 1.97 | 20 | R-D-3-2-1 12V | Freigeschaltet | 0 | 0 | 0 | 0 | 73 | 3 | 137 | Geschlossen | Mager | 194 | 143 | 179 | 768 | 58 | 128 | 115 | 0 | Inaktiv | Aktiv | 24 | 6.36 | 10
1.369.86 | 13.8 | 1.888 | 0.99 | 1.11 | 33.46 | 1.25 | 85 | 1.97 | 20 | R-D-3-2-1 12V | Freigeschaltet | 0 | 0 | 0 | 0 | 74 | 0 | 371 | Geschlossen | Mager | 208 | 143 | 179 | 768 | 58 | 128 | 115 | 0 | Inaktiv | Aktiv | 24 | 6.36 | 10
1.370.14 | 13.8 | 1.888 | 0.97 | 1.08 | 33.46 | 1.25 | 85 | 1.97 | 20 | R-D-3-2-1 12V | Freigeschaltet | 0 | 0 | 0 | 0 | 74 | 0 | 4.589 | Geschlossen | Fett | 191 | 143 | 179 | 768 | 58 | 128 | 115 | 0 | Inaktiv | Aktiv | 24 | 6.36 | 10
1.370.45 | 13.7 | 1.856 | 0.97 | 1.09 | 33.46 | 1.25 | 85 | 1.97 | 20 | R-D-3-2-1 12V | Freigeschaltet | 0 | 0 | 0 | 0 | 74 | 0 | 293 | Geschlossen | Mager | 186 | 143 | 179 | 768 | 58 | 128 | 115 | 0 | Inaktiv | Aktiv | 23 | 6.36 | 9
1.370.77 | 13.8 | 1.888 | 0.97 | 1.08 | 33.46 | 1.25 | 85 | 1.97 | 20 | R-D-3-2-1 12V | Freigeschaltet | 0 | 0 | 0 | 0 | 72 | 0 | 156 | Geschlossen | Mager | 200 | 143 | 179 | 768 | 58 | 128 | 115 | 0 | Inaktiv | Aktiv | 24 | 6.36 | 9
1.371.05 | 13.7 | 1.888 | 0.97 | 1.07 | 33.46 | 1.25 | 85 | 1.97 | 20 | R-D-3-2-1 12V | Freigeschaltet | 0 | 0 | 0 | 0 | 74 | 0 | 332 | Geschlossen | Mager | 213 | 143 | 179 | 768 | 58 | 128 | 115 | 0 | Inaktiv | Aktiv | 24 | 6.36 | 10
1.371.32 | 13.8 | 1.856 | 0.97 | 1.01 | 33.46 | 1.25 | 85 | 1.95 | 21 | R-D-3-2-1 12V | Freigeschaltet | 0 | 0 | 0 | 0 | 74 | 0 | 4.531 | Geschlossen | Fett | 200 | 143 | 179 | 768 | 58 | 128 | 115 | 0 | Inaktiv | Aktiv | 24 | 5.34 | 9
1.371.62 | 13.8 | 1.888 | 0.97 | 1.05 | 33.46 | 1.25 | 85 | 1.95 | 21 | R-D-3-2-1 12V | Freigeschaltet | 0 | 0 | 0 | 0 | 74 | 0 | 156 | Geschlossen | Mager | 204 | 143 | 179 | 768 | 58 | 128 | 115 | 0 | Inaktiv | Aktiv | 23 | 6.36 | 9
1.371.92 | 13.8 | 1.888 | 0.97 | 1.03 | 33.46 | 1.25 | 85 | 1.95 | 21 | R-D-3-2-1 12V | Freigeschaltet | 0 | 0 | 0 | 0 | 74 | 2 | 352 | Geschlossen | Mager | 217 | 143 | 179 | 768 | 58 | 128 | 115 | 0 | Inaktiv | Aktiv | 24 | 6.36 | 9
1.372.23 | 13.8 | 1.888 | 0.97 | 1.06 | 33.46 | 1.25 | 85 | 1.95 | 21 | R-D-3-2-1 12V | Freigeschaltet | 0 | 0 | 0 | 0 | 72 | 4 | 4.609 | Geschlossen | Fett | 198 | 143 | 179 | 768 | 58 | 128 | 115 | 0 | Inaktiv | Aktiv | 24 | 6.36 | 9
1.372.55 | 13.7 | 1.888 | 0.97 | 1.06 | 33.46 | 1.25 | 85 | 1.95 | 21 | R-D-3-2-1 12V | Freigeschaltet | 0 | 0 | 0 | 0 | 72 | 6 | 352 | Geschlossen | Mager | 187 | 143 | 179 | 768 | 58 | 128 | 115 | 0 | Inaktiv | Aktiv | 24 | 5.34 | 9
1.372.84 | 13.8 | 1.888 | 0.97 | 1.09 | 33.46 | 1.25 | 85 | 1.95 | 21 | R-D-3-2-1 12V | Freigeschaltet | 0 | 0 | 0 | 0 | 72 | 8 | 156 | Geschlossen | Mager | 200 | 143 | 179 | 768 | 58 | 128 | 115 | 0 | Inaktiv | Aktiv | 23 | 6.36 | 9
1.373.14 | 13.8 | 1.888 | 0.97 | 1.02 | 33.46 | 1.25 | 85 | 1.95 | 21 | R-D-3-2-1 12V | Freigeschaltet | 0 | 0 | 0 | 0 | 72 | 10 | 254 | Geschlossen | Mager | 213 | 143 | 179 | 768 | 58 | 128 | 115 | 0 | Inaktiv | Aktiv | 24 | 6.36 | 9
1.373.44 | 13.8 | 1.888 | 0.97 | 1.03 | 33.46 | 1.25 | 85 | 1.95 | 21 | R-D-3-2-1 12V | Freigeschaltet | 0 | 0 | 0 | 0 | 72 | 12 | 566 | Geschlossen | Fett | 202 | 143 | 179 | 768 | 58 | 128 | 115 | 0 | Inaktiv | Aktiv | 23 | 5.34 | 9
1.373.78 | 13.7 | 1.888 | 0.99 | 1.06 | 33.46 | 1.25 | 85 | 1.95 | 21 | R-D-3-2-1 12V | Freigeschaltet | 0 | 0 | 0 | 0 | 74 | 14 | 4.257 | Geschlossen | Mager | 217 | 143 | 179 | 768 | 58 | 128 | 115 | 0 | Inaktiv | Aktiv | 23 | 6.36 | 10
1.374.10 | 13.6 | 1.920 | 1.07 | 1.32 | 33.46 | 1.25 | 85 | 1.95 | 21 | R-D-3-2-1 12V | Freigeschaltet | 0 | 0 | 0 | 0 | 73 | 20 | 4.550 | Geschlossen | Fett | 192 | 143 | 179 | 768 | 60 | 128 | 115 | 0 | Inaktiv | Aktiv | 25 | 6.37 | 11
1.374.40 | 13.7 | 1.952 | 1.23 | 1.12 | 60.46 | 1.25 | 85 | 1.95 | 21 | R-D-3-2-1 12V | Freigeschaltet | 1 | 0 | 3 | 0 | 73 | 28 | 4.668 | Geschlossen | Fett | 176 | 143 | 179 | 768 | 62 | 128 | 115 | 0 | Inaktiv | Aktiv | 27 | 7.40 | 12
1.374.70 | 13.7 | 2.240 | 1.83 | 1.79 | 114.46 | 1.25 | 85 | 1.95 | 21 | R-D-3-2-1 12V | Freigeschaltet | 6 | 0 | 0 | 0 | 74 | 55 | 4.707 | Geschlossen | Fett | 154 | 143 | 179 | 768 | 72 | 128 | 115 | 0 | Inaktiv | Aktiv | 12 | 11.54 | 21
1.375.00 | 13.6 | 2.464 | 1.93 | 2.39 | 114.46 | 1.25 | 85 | 1.95 | 21 | R-D-3-2-1 12V | Freigeschaltet | 3 | 0 | 0 | 0 | 74 | 54 | 4.668 | Geschlossen | Fett | 129 | 143 | 179 | 768 | 75 | 128 | 115 | 0 | Inaktiv | Aktiv | 16 | 11.55 | 23
1.375.29 | 13.6 | 2.464 | 1.97 | 2.42 | 114.46 | 1.25 | 85 | 1.99 | 20 | R-D-3-2-1 12V | Freigeschaltet | 3 | 0 | 0 | 0 | 76 | 54 | 4.472 | Geschlossen | Fett | 103 | 143 | 179 | 768 | 76 | 128 | 115 | 0 | Inaktiv | Aktiv | 16 | 10.53 | 22
1.375.59 | 13.7 | 2.464 | 1.97 | 2.45 | 114.46 | 1.25 | 85 | 1.99 | 20 | R-D-3-2-1 12V | Freigeschaltet | 3 | 0 | 0 | 0 | 76 | 54 | 254 | Geschlossen | Mager | 127 | 143 | 179 | 768 | 76 | 128 | 115 | 0 | Inaktiv | Aktiv | 16 | 11.56 | 23
1.375.87 | 13.6 | 2.496 | 1.99 | 2.55 | 114.46 | 1.25 | 85 | 1.99 | 20 | R-D-3-2-1 12V | Freigeschaltet | 3 | 0 | 0 | 0 | 78 | 55 | 4.355 | Geschlossen | Fett | 113 | 143 | 179 | 768 | 77 | 128 | 115 | 0 | Inaktiv | Aktiv | 16 | 11.56 | 23
1.376.16 | 13.8 | 2.496 | 1.99 | 2.51 | 114.46 | 1.25 | 85 | 1.99 | 20 | R-D-3-2-1 12V | Freigeschaltet | 3 | 0 | 0 | 0 | 78 | 55 | 195 | Geschlossen | Mager | 128 | 143 | 179 | 768 | 77 | 128 | 115 | 0 | Inaktiv | Aktiv | 16 | 11.56 | 24
1.376.47 | 13.8 | 2.496 | 1.99 | 2.49 | 114.46 | 1.25 | 85 | 1.99 | 20 | R-D-3-2-1 12V | Freigeschaltet | 2 | 0 | 0 | 0 | 84 | 55 | 195 | Geschlossen | Mager | 107 | 143 | 179 | 768 | 77 | 128 | 115 | 0 | Inaktiv | Aktiv | 16 | 10.54 | 23
1.376.79 | 13.7 | 2.528 | 1.99 | 2.57 | 114.46 | 1.25 | 85 | 2.03 | 19 | R-D-3-2-1 12V | Freigeschaltet | 2 | 0 | 0 | 0 | 84 | 56 | 4.375 | Geschlossen | Fett | 119 | 143 | 179 | 768 | 77 | 128 | 115 | 0 | Inaktiv | Aktiv | 16 | 11.56 | 23
1.377.08 | 13.8 | 2.464 | 1.60 | 2.18 | 87.46 | 1.25 | 85 | 2.03 | 19 | R-D-3-2-1 12V | Freigeschaltet | 5 | 0 | 4 | 0 | 79 | 52 | 176 | Geschlossen | Mager | 113 | 143 | 179 | 768 | 75 | 128 | 115 | 0 | Inaktiv | Aktiv | 22 | 8.48 | 17
1.377.36 | 13.8 | 2.240 | 1.23 | 1.40 | 60.46 | 1.25 | 85 | 2.03 | 19 | R-D-3-2-1 12V | Freigeschaltet | 1 | 0 | 6 | 4 | 79 | 28 | 98 | Geschlossen | Mager | 137 | 143 | 179 | 768 | 68 | 128 | 115 | 0 | Inaktiv | Aktiv | 33 | 6.41 | 11
1.377.66 | 13.8 | 2.080 | 1.13 | 1.42 | 33.46 | 1.25 | 85 | 2.03 | 19 | R-D-3-2-1 12V | Freigeschaltet | 0 | 0 | 6 | 1 | 81 | 21 | 98 | Geschlossen | Mager | 155 | 143 | 179 | 768 | 63 | 128 | 115 | 0 | Inaktiv | Aktiv | 30 | 5.36 | 9
1.377.96 | 13.6 | 2.048 | 1.07 | 1.38 | 33.46 | 1.25 | 85 | 2.03 | 19 | R-D-3-2-1 12V | Freigeschaltet | 0 | 0 | 6 | 1 | 81 | 19 | 1.367 | Geschlossen | Mager | 171 | 143 | 179 | 768 | 61 | 128 | 115 | 0 | Inaktiv | Aktiv | 29 | 5.35 | 10
1.378.25 | 13.7 | 2.048 | 1.03 | 1.29 | 33.46 | 1.25 | 85 | 2.03 | 19 | R-D-3-2-1 12V | Freigeschaltet | 0 | 0 | 6 | 0 | 81 | 18 | 4.648 | Geschlossen | Fett | 144 | 143 | 179 | 768 | 60 | 128 | 115 | 0 | Inaktiv | Aktiv | 28 | 5.35 | 10
1.378.57 | 13.8 | 2.048 | 1.01 | 1.29 | 33.67 | 1.29 | 83 | 2.03 | 19 | R-D-3-2-1 12V | Freigeschaltet | 0 | 0 | 6 | 0 | 81 | 17 | 4.394 | Geschlossen | Fett | 130 | 143 | 179 | 768 | 60 | 128 | 115 | 0 | Inaktiv | Aktiv | 28 | 5.35 | 9
1.378.88 | 13.8 | 1.856 | 1.01 | 1.24 | 33.56 | 1.27 | 84 | 2.01 | 19 | R-D-3-2-1 12V | Freigeschaltet | 0 | 0 | 3 | 0 | 82 | 18 | 117 | Geschlossen | Mager | 139 | 143 | 179 | 768 | 57 | 128 | 115 | 0 | Inaktiv | Aktiv | 23 | 6.36 | 9
1.379.16 | 13.8 | 1.856 | 1.01 | 1.21 | 33.56 | 1.27 | 84 | 2.01 | 19 | R-D-3-2-1 12V | Freigeschaltet | 0 | 0 | 3 | 0 | 82 | 18 | 98 | Geschlossen | Mager | 153 | 143 | 179 | 768 | 57 | 128 | 115 | 0 | Inaktiv | Aktiv | 23 | 6.36 | 9
1.379.46 | 13.6 | 1.856 | 0.99 | 1.23 | 33.56 | 1.27 | 84 | 2.01 | 19 | R-D-3-2-1 12V | Freigeschaltet | 0 | 0 | 3 | 0 | 82 | 18 | 98 | Geschlossen | Mager | 168 | 143 | 179 | 768 | 57 | 128 | 115 | 0 | Inaktiv | Aktiv | 23 | 6.36 | 10
1.379.75 | 13.6 | 1.856 | 0.99 | 1.25 | 33.56 | 1.27 | 84 | 2.01 | 19 | R-D-3-2-1 12V | Freigeschaltet | 0 | 0 | 3 | 0 | 79 | 18 | 98 | Geschlossen | Mager | 183 | 143 | 179 | 768 | 57 | 128 | 115 | 0 | Inaktiv | Aktiv | 23 | 6.36 | 10
1.380.05 | 13.7 | 1.856 | 0.99 | 1.24 | 33.56 | 1.27 | 84 | 2.01 | 19 | R-D-3-2-1 12V | Freigeschaltet | 0 | 0 | 3 | 0 | 81 | 17 | 98 | Geschlossen | Mager | 198 | 143 | 179 | 768 | 57 | 128 | 115 | 0 | Inaktiv | Aktiv | 23 | 6.36 | 10
1.380.35 | 13.8 | 1.856 | 0.99 | 1.25 | 33.56 | 1.27 | 84 | 2.01 | 19 | R-D-3-2-1 12V | Freigeschaltet | 0 | 0 | 3 | 0 | 81 | 17 | 176 | Geschlossen | Mager | 212 | 143 | 179 | 768 | 57 | 128 | 115 | 0 | Inaktiv | Aktiv | 23 | 6.36 | 11
1.380.68 | 13.8 | 1.856 | 0.97 | 1.18 | 33.56 | 1.27 | 84 | 2.01 | 19 | R-D-3-2-1 12V | Freigeschaltet | 0 | 0 | 2 | 0 | 80 | 15 | 4.570 | Geschlossen | Fett | 189 | 143 | 179 | 768 | 57 | 128 | 115 | 0 | Inaktiv | Aktiv | 23 | 6.36 | 10
1.380.99 | 13.8 | 1.856 | 0.92 | 1.04 | 33.56 | 1.27 | 84 | 1.99 | 20 | R-D-3-2-1 12V | Freigeschaltet | 0 | 0 | 2 | 0 | 80 | 12 | 117 | Geschlossen | Mager | 188 | 143 | 179 | 768 | 57 | 128 | 115 | 0 | Inaktiv | Aktiv | 23 | 5.34 | 9
1.381.33 | 13.8 | 1.856 | 0.78 | 0.75 | 33.56 | 1.27 | 84 | 1.99 | 20 | R-D-3-2-1 12V | Freigeschaltet | 0 | 0 | 2 | 0 | 82 | 10 | 234 | Geschlossen | Mager | 203 | 143 | 179 | 768 | 55 | 128 | 115 | 0 | Inaktiv | Aktiv | 20 | 5.33 | 8
1.381.64 | 13.5 | 1.856 | 0.76 | 0.59 | 33.56 | 1.27 | 84 | 1.99 | 20 | R-D-3-2-1 12V | Gesperrt | 0 | 0 | 0 | 0 | 82 | 12 | 137 | Geschlossen | Mager | 214 | 143 | 179 | 768 | 51 | 128 | 115 | 0 | Inaktiv | Aktiv | 19 | 4.29 | 7
1.381.92 | 13.6 | 1.856 | 0.76 | 0.55 | 33.56 | 1.27 | 84 | 1.99 | 20 | R-D-3-2-1 12V | Gesperrt | 0 | 0 | 0 | 0 | 80 | 12 | 3.925 | Geschlossen | Mager | 223 | 143 | 179 | 768 | 51 | 128 | 115 | 0 | Inaktiv | Aktiv | 18 | 4.29 | 7
1.382.20 | 13.7 | 1.856 | 0.76 | 0.56 | 33.56 | 1.27 | 84 | 1.99 | 20 | R-D-3-2-1 12V | Gesperrt | 0 | 0 | 0 | 0 | 80 | 12 | 4.218 | Geschlossen | Fett | 203 | 143 | 179 | 768 | 51 | 128 | 115 | 0 | Inaktiv | Aktiv | 19 | 4.29 | 7
1.382.51 | 13.8 | 1.856 | 0.76 | 0.53 | 33.56 | 1.27 | 84 | 1.99 | 20 | R-D-3-2-1 12V | Gesperrt | 0 | 0 | 0 | 0 | 80 | 12 | 195 | Geschlossen | Mager | 208 | 143 | 179 | 768 | 51 | 128 | 115 | 0 | Inaktiv | Aktiv | 19 | 4.29 | 7
1.382.82 | 13.7 | 1.856 | 0.76 | 0.53 | 33.56 | 1.27 | 84 | 1.99 | 20 | R-D-3-2-1 12V | Gesperrt | 0 | 0 | 0 | 0 | 80 | 11 | 156 | Geschlossen | Mager | 219 | 143 | 179 | 768 | 51 | 128 | 115 | 0 | Inaktiv | Aktiv | 18 | 4.29 | 7
1.383.10 | 13.7 | 1.856 | 0.74 | 0.48 | 33.56 | 1.27 | 84 | 1.97 | 20 | R-D-3-2-1 12V | Gesperrt | 0 | 0 | 0 | 0 | 82 | 9 | 176 | Geschlossen | Mager | 230 | 143 | 179 | 768 | 49 | 128 | 115 | 0 | Inaktiv | Aktiv | 18 | 4.28 | 6
1.383.38 | 13.7 | 1.856 | 0.70 | 0.43 | 33.56 | 1.27 | 84 | 1.97 | 20 | R-D-3-2-1 12V | Gesperrt | 0 | 0 | 0 | 0 | 82 | 6 | 4.160 | Geschlossen | Fett | 229 | 143 | 179 | 768 | 47 | 128 | 115 | 0 | Inaktiv | Aktiv | 19 | 4.27 | 6
1.383.68 | 13.8 | 1.824 | 0.64 | 0.85 | 6.56 | 1.27 | 84 | 1.97 | 20 | R-D-3-2-1 12V | Gesperrt | 0 | 0 | 0 | 0 | 82 | 4 | 4.589 | Geschlossen | Fett | 220 | 143 | 179 | 768 | 40 | 128 | 115 | 0 | Inaktiv | Aktiv | 17 | 3.22 | 5
1.383.98 | 13.8 | 1.888 | 0.60 | 0.70 | 6.56 | 1.27 | 84 | 1.97 | 20 | R-D-3-2-1 12V | Gesperrt | 0 | 0 | 0 | 0 | 82 | 2 | 4.628 | Geschlossen | Fett | 212 | 143 | 179 | 768 | 38 | 128 | 115 | 0 | Inaktiv | Aktiv | 19 | 2.19 | 4
1.384.31 | 13.7 | 1.856 | 0.58 | 0.61 | 6.56 | 1.27 | 84 | 1.97 | 20 | R-D-3-2-1 12V | Gesperrt | 0 | 0 | 0 | 0 | 79 | 0 | 4.668 | Geschlossen | Fett | 203 | 143 | 179 | 768 | 38 | 128 | 115 | 0 | Inaktiv | Aktiv | 17 | 2.19 | 4
1.384.60 | 13.8 | 1.824 | 0.57 | 0.59 | 6.56 | 1.27 | 84 | 1.95 | 21 | R-D-3-2-1 12V | Gesperrt | 0 | 0 | 0 | 0 | 79 | 0 | 4.707 | Geschlossen | Fett | 195 | 143 | 179 | 768 | 37 | 128 | 115 | 0 | Inaktiv | Inaktiv | 9 | 2.18 | 3
1.384.91 | 13.7 | 1.728 | 0.58 | 0.55 | 6.56 | 1.27 | 84 | 1.95 | 21 | R-D-3-2-1 12V | Gesperrt | 0 | 0 | 0 | 0 | 82 | 0 | 4.726 | Offen | Fett | 128 | 143 | 179 | 768 | 35 | 128 | 115 | 0 | Inaktiv | Inaktiv | 8 | 2.18 | 3
1.385.21 | 13.8 | 1.728 | 0.58 | 0.51 | 6.56 | 1.27 | 84 | 1.95 | 21 | R-D-3-2-1 12V | Gesperrt | 0 | 0 | 0 | 0 | 82 | 0 | 4.687 | Offen | Fett | 128 | 143 | 179 | 768 | 35 | 128 | 115 | 0 | Inaktiv | Inaktiv | 8 | 2.18 | 0
1.385.51 | 13.8 | 1.696 | 0.57 | 0.40 | 6.56 | 1.27 | 84 | 1.95 | 21 | R-D-3-2-1 12V | Gesperrt | 0 | 0 | 0 | 0 | 81 | 0 | 195 | Offen | Mager | 128 | 143 | 179 | 768 | 33 | 128 | 115 | 0 | Inaktiv | Inaktiv | 10 | 1.14 | 0
1.385.80 | 13.8 | 1.728 | 0.57 | 0.49 | 6.56 | 1.27 | 84 | 1.93 | 21 | R-D-3-2-1 12V | Gesperrt | 0 | 0 | 0 | 0 | 81 | 0 | 176 | Offen | Mager | 128 | 143 | 179 | 768 | 35 | 128 | 115 | 0 | Inaktiv | Inaktiv | 8 | 1.15 | 0
1.386.07 | 13.8 | 1.760 | 0.57 | 0.49 | 6.56 | 1.27 | 84 | 1.93 | 21 | R-D-3-2-1 12V | Gesperrt | 0 | 0 | 0 | 0 | 79 | 0 | 156 | Offen | Mager | 128 | 143 | 179 | 768 | 36 | 128 | 115 | 0 | Inaktiv | Inaktiv | 8 | 1.16 | 0
1.386.41 | 13.7 | 1.760 | 0.57 | 0.46 | 6.56 | 1.27 | 84 | 1.93 | 21 | R-D-3-2-1 12V | Gesperrt | 0 | 0 | 0 | 0 | 79 | 0 | 4.668 | Offen | Fett | 128 | 143 | 179 | 768 | 35 | 128 | 115 | 0 | Inaktiv | Inaktiv | 8 | 1.15 | 0
1.386.70 | 13.8 | 1.760 | 0.57 | 0.45 | 6.56 | 1.27 | 84 | 1.93 | 21 | R-D-3-2-1 12V | Gesperrt | 0 | 0 | 0 | 0 | 79 | 0 | 293 | Offen | Mager | 128 | 143 | 179 | 768 | 35 | 128 | 115 | 0 | Inaktiv | Inaktiv | 8 | 1.15 | 0
1.387.02 | 13.8 | 1.760 | 0.57 | 0.39 | 6.56 | 1.27 | 84 | 1.93 | 21 | R-D-3-2-1 12V | Gesperrt | 0 | 0 | 0 | 0 | 79 | 0 | 195 | Offen | Mager | 128 | 143 | 179 | 768 | 35 | 128 | 115 | 0 | Inaktiv | Inaktiv | 8 | 1.15 | 0
1.387.31 | 13.7 | 1.664 | 0.57 | 0.46 | 6.56 | 1.27 | 84 | 1.91 | 22 | R-D-3-2-1 12V | Gesperrt | 0 | 0 | 0 | 0 | 78 | 0 | 4.648 | Offen | Fett | 128 | 143 | 179 | 768 | 34 | 128 | 115 | 0 | Inaktiv | Inaktiv | 8 | 1.15 | 0
1.387.61 | 13.7 | 1.696 | 0.57 | 0.42 | 6.56 | 1.27 | 84 | 1.91 | 22 | R-D-3-2-1 12V | Gesperrt | 0 | 0 | 0 | 0 | 78 | 0 | 195 | Offen | Mager | 128 | 143 | 179 | 768 | 34 | 128 | 115 | 0 | Inaktiv | Inaktiv | 8 | 1.15 | 0
1.387.90 | 13.7 | 1.632 | 0.57 | 0.43 | 6.56 | 1.27 | 84 | 1.91 | 22 | R-D-3-2-1 12V | Gesperrt | 0 | 0 | 0 | 0 | 79 | 0 | 176 | Offen | Mager | 128 | 143 | 179 | 768 | 33 | 128 | 115 | 0 | Inaktiv | Inaktiv | 10 | 1.14 | 0
1.388.19 | 13.8 | 1.696 | 0.57 | 0.48 | 6.56 | 1.27 | 84 | 1.91 | 22 | R-D-3-2-1 12V | Gesperrt | 0 | 0 | 0 | 0 | 79 | 0 | 176 | Offen | Mager | 128 | 143 | 179 | 768 | 34 | 128 | 115 | 0 | Inaktiv | Inaktiv | 9 | 1.15 | 0
1.388.47 | 13.8 | 1.664 | 0.57 | 0.46 | 6.56 | 1.27 | 84 | 1.91 | 22 | R-D-3-2-1 12V | Gesperrt | 0 | 0 | 0 | 0 | 78 | 0 | 176 | Offen | Mager | 128 | 143 | 179 | 768 | 33 | 128 | 115 | 0 | Inaktiv | Inaktiv | 10 | 1.14 | 0
1.388.82 | 13.8 | 1.568 | 0.57 | 0.39 | 6.56 | 1.27 | 84 | 1.89 | 22 | R-D-3-2-1 12V | Gesperrt | 0 | 0 | 0 | 0 | 78 | 0 | 195 | Offen | Mager | 128 | 143 | 179 | 768 | 33 | 128 | 115 | 0 | Inaktiv | Inaktiv | 10 | 2.17 | 0
1.389.11 | 13.8 | 1.504 | 0.57 | 0.44 | 6.56 | 1.27 | 84 | 1.89 | 22 | R-D-3-2-1 12V | Gesperrt | 0 | 0 | 0 | 0 | 76 | 0 | 215 | Offen | Mager | 128 | 143 | 179 | 768 | 32 | 128 | 115 | 0 | Inaktiv | Inaktiv | 11 | 2.16 | 0
1.389.41 | 13.8 | 1.472 | 0.57 | 0.44 | 6.56 | 1.27 | 84 | 1.89 | 22 | R-D-3-2-1 12V | Gesperrt | 0 | 0 | 0 | 0 | 76 | 0 | 215 | Offen | Mager | 128 | 143 | 179 | 768 | 32 | 128 | 115 | 0 | Inaktiv | Inaktiv | 10 | 2.16 | 0
1.389.69 | 13.8 | 1.440 | 0.57 | 0.48 | 6.56 | 1.27 | 84 | 1.89 | 22 | R-D-3-2-1 12V | Gesperrt | 0 | 0 | 0 | 0 | 77 | 0 | 195 | Offen | Mager | 128 | 143 | 179 | 768 | 32 | 128 | 115 | 0 | Inaktiv | Inaktiv | 10 | 2.16 | 0
1.389.98 | 13.8 | 1.440 | 0.57 | 0.48 | 6.78 | 1.31 | 82 | 1.89 | 22 | R-D-3-2-1 12V | Gesperrt | 0 | 0 | 0 | 0 | 77 | 0 | 195 | Offen | Mager | 128 | 143 | 179 | 768 | 32 | 128 | 115 | 0 | Inaktiv | Inaktiv | 10 | 2.16 | 0
1.390.29 | 13.6 | 1.408 | 0.57 | 0.46 | 6.67 | 1.29 | 83 | 1.89 | 22 | R-D-3-2-1 12V | Gesperrt | 0 | 0 | 0 | 0 | 76 | 0 | 176 | Offen | Mager | 128 | 143 | 179 | 768 | 32 | 128 | 115 | 0 | Inaktiv | Inaktiv | 10 | 2.16 | 0
1.390.57 | 13.8 | 1.408 | 0.57 | 0.44 | 6.67 | 1.29 | 83 | 1.89 | 22 | R-D-3-2-1 12V | Gesperrt | 0 | 0 | 0 | 0 | 76 | 0 | 176 | Offen | Mager | 128 | 143 | 179 | 768 | 32 | 128 | 115 | 0 | Inaktiv | Inaktiv | 10 | 2.16 | 0
1.390.88 | 13.8 | 1.408 | 0.57 | 0.45 | 6.67 | 1.29 | 83 | 1.89 | 22 | R-D-3-2-1 12V | Gesperrt | 0 | 0 | 0 | 0 | 76 | 0 | 176 | Offen | Mager | 128 | 143 | 179 | 768 | 32 | 128 | 115 | 0 | Inaktiv | Inaktiv | 10 | 2.16 | 0
1.391.17 | 13.8 | 1.408 | 0.57 | 0.41 | 6.67 | 1.29 | 83 | 1.89 | 22 | R-D-3-2-1 12V | Gesperrt | 0 | 0 | 0 | 0 | 76 | 0 | 195 | Offen | Mager | 128 | 143 | 179 | 768 | 32 | 128 | 115 | 0 | Inaktiv | Inaktiv | 10 | 2.16 | 0
1.391.46 | 13.6 | 1.408 | 0.57 | 0.42 | 6.67 | 1.29 | 83 | 1.89 | 22 | R-D-3-2-1 12V | Gesperrt | 0 | 0 | 0 | 0 | 77 | 0 | 195 | Offen | Mager | 128 | 143 | 179 | 768 | 32 | 128 | 115 | 0 | Inaktiv | Inaktiv | 10 | 2.16 | 0
1.391.76 | 13.8 | 1.376 | 0.57 | 0.47 | 6.67 | 1.29 | 83 | 1.89 | 22 | R-D-3-2-1 12V | Gesperrt | 0 | 0 | 0 | 0 | 77 | 0 | 176 | Offen | Mager | 128 | 143 | 179 | 768 | 32 | 128 | 115 | 0 | Inaktiv | Inaktiv | 10 | 2.16 | 0
1.392.05 | 13.8 | 1.376 | 0.57 | 0.47 | 6.67 | 1.29 | 83 | 1.89 | 22 | R-D-3-2-1 12V | Gesperrt | 0 | 0 | 0 | 0 | 76 | 0 | 176 | Offen | Mager | 128 | 143 | 179 | 768 | 31 | 128 | 115 | 0 | Inaktiv | Inaktiv | 9 | 2.16 | 0
1.392.34 | 13.8 | 1.376 | 0.57 | 0.48 | 6.67 | 1.29 | 83 | 1.89 | 22 | R-D-3-2-1 12V | Gesperrt | 0 | 0 | 0 | 0 | 76 | 0 | 176 | Offen | Mager | 128 | 143 | 179 | 768 | 31 | 128 | 115 | 0 | Inaktiv | Inaktiv | 9 | 2.16 | 0
1.392.67 | 13.8 | 1.376 | 0.57 | 0.40 | 6.67 | 1.29 | 83 | 1.89 | 22 | R-D-3-2-1 12V | Gesperrt | 0 | 0 | 0 | 0 | 75 | 0 | 176 | Offen | Mager | 128 | 143 | 179 | 768 | 31 | 128 | 115 | 0 | Inaktiv | Inaktiv | 9 | 2.16 | 0
1.392.98 | 13.8 | 1.376 | 0.57 | 0.42 | 6.67 | 1.29 | 83 | 1.89 | 22 | R-D-3-2-1 12V | Gesperrt | 0 | 0 | 0 | 0 | 75 | 0 | 176 | Offen | Mager | 128 | 143 | 179 | 768 | 31 | 128 | 115 | 0 | Inaktiv | Inaktiv | 9 | 2.16 | 0
1.393.28 | 13.8 | 1.376 | 0.57 | 0.43 | 6.67 | 1.29 | 83 | 1.89 | 22 | R-D-3-2-1 12V | Gesperrt | 0 | 0 | 0 | 0 | 75 | 0 | 176 | Offen | Mager | 128 | 143 | 179 | 768 | 31 | 128 | 115 | 0 | Inaktiv | Inaktiv | 9 | 2.16 | 0
1.393.57 | 13.8 | 1.376 | 0.57 | 0.41 | 6.67 | 1.29 | 83 | 1.89 | 22 | R-D-3-2-1 12V | Gesperrt | 0 | 0 | 0 | 0 | 75 | 0 | 176 | Offen | Mager | 128 | 143 | 179 | 768 | 31 | 128 | 115 | 0 | Inaktiv | Inaktiv | 9 | 2.16 | 0
1.393.87 | 13.6 | 1.408 | 0.57 | 0.41 | 6.67 | 1.29 | 83 | 1.89 | 22 | R-D-3-2-1 12V | Gesperrt | 0 | 0 | 0 | 0 | 75 | 0 | 156 | Offen | Mager | 128 | 143 | 179 | 768 | 32 | 128 | 115 | 0 | Inaktiv | Inaktiv | 10 | 2.16 | 0
1.394.15 | 13.7 | 1.376 | 0.57 | 0.46 | 6.67 | 1.29 | 83 | 1.89 | 22 | R-D-3-2-1 12V | Gesperrt | 0 | 0 | 0 | 0 | 75 | 0 | 156 | Offen | Mager | 128 | 143 | 179 | 768 | 31 | 128 | 115 | 0 | Inaktiv | Inaktiv | 9 | 2.16 | 0
1.394.46 | 13.6 | 1.376 | 0.57 | 0.43 | 6.67 | 1.29 | 83 | 1.89 | 22 | R-D-3-2-1 12V | Gesperrt | 0 | 0 | 0 | 0 | 75 | 0 | 156 | Offen | Mager | 128 | 143 | 179 | 768 | 31 | 128 | 115 | 0 | Inaktiv | Inaktiv | 9 | 2.16 | 0
1.394.77 | 13.7 | 1.408 | 0.57 | 0.41 | 6.67 | 1.29 | 83 | 1.89 | 22 | R-D-3-2-1 12V | Gesperrt | 0 | 0 | 0 | 0 | 75 | 0 | 156 | Offen | Mager | 128 | 143 | 179 | 768 | 31 | 128 | 115 | 0 | Inaktiv | Inaktiv | 9 | 2.16 | 0
1.395.06 | 13.7 | 1.408 | 0.57 | 0.42 | 6.67 | 1.29 | 83 | 1.87 | 23 | R-D-3-2-1 12V | Gesperrt | 0 | 0 | 0 | 0 | 75 | 0 | 156 | Offen | Mager | 128 | 143 | 179 | 768 | 31 | 128 | 115 | 0 | Inaktiv | Inaktiv | 10 | 2.16 | 0
1.395.35 | 13.7 | 1.376 | 0.57 | 0.46 | 6.67 | 1.29 | 83 | 1.87 | 23 | R-D-3-2-1 12V | Gesperrt | 0 | 0 | 0 | 0 | 75 | 0 | 156 | Offen | Mager | 128 | 143 | 179 | 768 | 31 | 128 | 115 | 0 | Inaktiv | Inaktiv | 9 | 2.16 | 0
1.395.63 | 13.7 | 1.376 | 0.57 | 0.44 | 6.67 | 1.29 | 83 | 1.87 | 23 | R-D-3-2-1 12V | Gesperrt | 0 | 0 | 0 | 0 | 76 | 0 | 156 | Offen | Mager | 128 | 143 | 179 | 768 | 31 | 128 | 115 | 0 | Inaktiv | Inaktiv | 9 | 2.16 | 0
1.395.92 | 13.7 | 1.376 | 0.57 | 0.40 | 6.67 | 1.29 | 83 | 1.87 | 23 | R-D-3-2-1 12V | Gesperrt | 0 | 0 | 0 | 0 | 76 | 0 | 156 | Offen | Mager | 128 | 143 | 179 | 768 | 31 | 128 | 115 | 0 | Inaktiv | Inaktiv | 9 | 2.16 | 0
1.396.24 | 13.7 | 1.376 | 0.57 | 0.46 | 6.67 | 1.29 | 83 | 1.87 | 23 | R-D-3-2-1 12V | Gesperrt | 0 | 0 | 0 | 0 | 77 | 0 | 156 | Offen | Mager | 128 | 143 | 179 | 768 | 31 | 128 | 115 | 0 | Inaktiv | Inaktiv | 9 | 2.16 | 0
1.396.54 | 13.8 | 1.376 | 0.57 | 0.46 | 6.67 | 1.29 | 83 | 1.87 | 23 | R-D-3-2-1 12V | Gesperrt | 0 | 0 | 0 | 0 | 77 | 0 | 156 | Offen | Mager | 128 | 143 | 179 | 768 | 31 | 128 | 115 | 0 | Inaktiv | Inaktiv | 9 | 2.16 | 0
1.396.83 | 13.7 | 1.376 | 0.57 | 0.48 | 6.67 | 1.29 | 83 | 1.87 | 23 | R-D-3-2-1 12V | Gesperrt | 0 | 0 | 0 | 0 | 76 | 0 | 156 | Offen | Mager | 128 | 143 | 179 | 768 | 32 | 128 | 115 | 0 | Inaktiv | Inaktiv | 9 | 2.16 | 0
1.397.13 | 13.7 | 1.376 | 0.57 | 0.41 | 6.67 | 1.29 | 83 | 1.87 | 23 | R-D-3-2-1 12V | Gesperrt | 0 | 0 | 0 | 0 | 76 | 0 | 156 | Offen | Mager | 128 | 143 | 179 | 768 | 32 | 128 | 115 | 0 | Inaktiv | Inaktiv | 9 | 2.16 | 0
1.397.41 | 13.7 | 1.344 | 0.57 | 0.44 | 6.67 | 1.29 | 83 | 1.87 | 23 | R-D-3-2-1 12V | Gesperrt | 0 | 0 | 0 | 0 | 76 | 2 | 156 | Geschlossen | Mager | 130 | 143 | 179 | 768 | 32 | 128 | 115 | 0 | Inaktiv | Inaktiv | -1 | 2.16 | 3
1.397.76 | 13.6 | 1.632 | 0.57 | 0.40 | 6.67 | 1.29 | 83 | 1.87 | 23 | R-D-3-2-1 12V | Gesperrt | 0 | 0 | 0 | 0 | 76 | 5 | 195 | Geschlossen | Mager | 139 | 143 | 179 | 768 | 33 | 128 | 115 | 0 | Inaktiv | Inaktiv | 11 | 2.17 | 3
1.398.07 | 13.6 | 1.664 | 0.57 | 0.42 | 6.67 | 1.29 | 83 | 1.87 | 23 | R-D-3-2-1 12V | Gesperrt | 0 | 0 | 0 | 0 | 74 | 5 | 195 | Geschlossen | Mager | 147 | 143 | 179 | 768 | 33 | 128 | 115 | 0 | Inaktiv | Inaktiv | 10 | 2.17 | 3
1.398.46 | 13.7 | 1.568 | 0.57 | 0.44 | 6.67 | 1.29 | 83 | 1.87 | 23 | R-D-3-2-1 12V | Gesperrt | 0 | 0 | 0 | 0 | 74 | 0 | 3.613 | Offen | Mager | 128 | 143 | 179 | 768 | 33 | 128 | 115 | 0 | Inaktiv | Inaktiv | 10 | 1.14 | 2
1.398.75 | 13.7 | 1.440 | 0.57 | 0.42 | 6.67 | 1.29 | 83 | 1.87 | 23 | R-D-3-2-1 12V | Gesperrt | 0 | 0 | 0 | 0 | 74 | 0 | 176 | Offen | Mager | 128 | 143 | 179 | 768 | 32 | 128 | 115 | 0 | Inaktiv | Inaktiv | 10 | 2.16 | 0
1.399.05 | 13.7 | 1.280 | 0.57 | 0.40 | 6.67 | 1.29 | 83 | 1.87 | 23 | R-D-3-2-1 12V | Gesperrt | 0 | 0 | 0 | 0 | 74 | 1 | 176 | Offen | Mager | 128 | 143 | 179 | 768 | 32 | 128 | 115 | 0 | Inaktiv | Inaktiv | -4 | 2.16 | 2
1.399.35 | 13.7 | 1.504 | 0.57 | 0.44 | 6.67 | 1.29 | 83 | 1.87 | 23 | R-D-3-2-1 12V | Gesperrt | 0 | 0 | 0 | 0 | 70 | 3 | 176 | Geschlossen | Mager | 134 | 143 | 179 | 768 | 32 | 128 | 115 | 0 | Aktiv | Inaktiv | 5 | 2.16 | 2
1.399.63 | 13.7 | 1.568 | 0.57 | 0.44 | 6.67 | 1.29 | 83 | 1.87 | 23 | R-D-3-2-1 12V | Gesperrt | 0 | 0 | 0 | 0 | 70 | 6 | 176 | Geschlossen | Mager | 142 | 143 | 179 | 768 | 33 | 128 | 115 | 0 | Inaktiv | Inaktiv | 11 | 2.17 | 2
1.399.94 | 13.7 | 1.536 | 0.57 | 0.46 | 6.88 | 1.33 | 82 | 1.87 | 23 | R-D-3-2-1 12V | Gesperrt | 0 | 0 | 0 | 0 | 70 | 8 | 4.394 | Geschlossen | Mager | 150 | 143 | 179 | 768 | 33 | 128 | 115 | 0 | Inaktiv | Inaktiv | 11 | 2.17 | 2
1.400.30 | 13.7 | 1.504 | 0.57 | 0.46 | 6.78 | 1.31 | 82 | 1.87 | 23 | R-D-3-2-1 12V | Gesperrt | 0 | 0 | 0 | 0 | 70 | 10 | 4.707 | Geschlossen | Fett | 132 | 143 | 179 | 768 | 32 | 128 | 115 | 0 | Inaktiv | Inaktiv | 11 | 2.16 | 2
1.400.63 | 13.7 | 1.472 | 0.57 | 0.40 | 6.78 | 1.31 | 82 | 1.87 | 23 | R-D-3-2-1 12V | Gesperrt | 0 | 0 | 0 | 0 | 67 | 9 | 4.687 | Geschlossen | Fett | 124 | 143 | 179 | 768 | 32 | 128 | 115 | 0 | Inaktiv | Inaktiv | 10 | 1.14 | 2
1.400.92 | 13.7 | 1.472 | 0.57 | 0.38 | 6.78 | 1.31 | 82 | 1.87 | 23 | R-D-3-2-1 12V | Gesperrt | 0 | 0 | 0 | 0 | 67 | 9 | 4.687 | Geschlossen | Fett | 116 | 143 | 179 | 768 | 32 | 128 | 115 | 0 | Inaktiv | Inaktiv | 10 | 1.14 | 2
1.401.20 | 13.7 | 1.440 | 0.57 | 0.43 | 6.78 | 1.31 | 82 | 1.87 | 23 | R-D-3-2-1 12V | Gesperrt | 0 | 0 | 0 | 0 | 65 | 7 | 4.707 | Geschlossen | Fett | 108 | 143 | 179 | 768 | 32 | 128 | 115 | 0 | Inaktiv | Inaktiv | 10 | 2.16 | 2
1.401.54 | 13.7 | 1.376 | 0.57 | 0.42 | 6.78 | 1.31 | 82 | 1.87 | 23 | R-D-3-2-1 12V | Gesperrt | 0 | 0 | 0 | 0 | 63 | 4 | 4.628 | Geschlossen | Fett | 99 | 143 | 179 | 768 | 32 | 128 | 115 | 0 | Inaktiv | Inaktiv | 8 | 1.14 | 2
1.401.83 | 13.7 | 1.344 | 0.57 | 0.41 | 6.78 | 1.31 | 82 | 1.87 | 23 | R-D-3-2-1 12V | Gesperrt | 0 | 0 | 0 | 0 | 63 | 3 | 488 | Geschlossen | Mager | 97 | 143 | 179 | 768 | 32 | 128 | 115 | 0 | Aktiv | Inaktiv | 7 | 1.14 | 2
1.402.14 | 13.7 | 1.312 | 0.57 | 0.46 | 6.78 | 1.31 | 82 | 1.87 | 23 | R-D-3-2-1 12V | Gesperrt | 0 | 0 | 0 | 0 | 63 | 5 | 234 | Geschlossen | Mager | 105 | 143 | 179 | 768 | 32 | 128 | 115 | 0 | Aktiv | Inaktiv | 6 | 2.16 | 2
1.402.49 | 13.8 | 1.280 | 0.57 | 0.46 | 6.78 | 1.31 | 82 | 1.87 | 23 | R-D-3-2-1 12V | Gesperrt | 0 | 0 | 0 | 0 | 61 | 5 | 215 | Geschlossen | Mager | 114 | 143 | 179 | 768 | 32 | 128 | 115 | 0 | Aktiv | Inaktiv | 6 | 2.16 | 2
1.402.79 | 13.7 | 1.280 | 0.57 | 0.45 | 6.78 | 1.31 | 82 | 1.87 | 23 | R-D-3-2-1 12V | Gesperrt | 0 | 0 | 0 | 0 | 58 | 5 | 215 | Geschlossen | Mager | 121 | 143 | 179 | 768 | 32 | 128 | 115 | 0 | Aktiv | Inaktiv | 6 | 2.16 | 2
1.403.09 | 13.7 | 1.216 | 0.57 | 0.49 | 6.78 | 1.31 | 82 | 1.87 | 23 | R-D-3-2-1 12V | Gesperrt | 0 | 0 | 0 | 0 | 58 | 5 | 215 | Geschlossen | Mager | 128 | 143 | 179 | 768 | 33 | 128 | 115 | 0 | Aktiv | Inaktiv | 6 | 2.17 | 2
1.403.37 | 13.7 | 1.216 | 0.57 | 0.38 | 6.78 | 1.31 | 82 | 1.87 | 23 | R-D-3-2-1 12V | Gesperrt | 0 | 0 | 0 | 0 | 58 | 4 | 195 | Geschlossen | Mager | 133 | 143 | 179 | 768 | 32 | 128 | 115 | 0 | Aktiv | Inaktiv | 6 | 2.16 | 2
1.403.66 | 13.7 | 1.152 | 0.57 | 0.38 | 6.78 | 1.31 | 82 | 1.87 | 23 | R-D-3-2-1 12V | Gesperrt | 0 | 0 | 0 | 0 | 55 | 3 | 215 | Geschlossen | Mager | 140 | 143 | 179 | 768 | 32 | 128 | 115 | 0 | Aktiv | Inaktiv | 6 | 2.16 | 2
1.403.96 | 13.7 | 1.152 | 0.57 | 0.39 | 6.78 | 1.31 | 82 | 1.87 | 23 | R-D-3-2-1 12V | Gesperrt | 0 | 0 | 0 | 0 | 55 | 3 | 195 | Geschlossen | Mager | 146 | 143 | 179 | 768 | 32 | 128 | 115 | 0 | Aktiv | Inaktiv | 6 | 2.16 | 2
1.404.23 | 13.7 | 1.120 | 0.57 | 0.40 | 6.78 | 1.31 | 82 | 1.87 | 23 | R-D-3-2-1 12V | Gesperrt | 0 | 0 | 0 | 0 | 52 | 2 | 195 | Geschlossen | Mager | 151 | 143 | 179 | 768 | 32 | 128 | 115 | 0 | Aktiv | Inaktiv | 6 | 2.16 | 2
1.404.52 | 13.7 | 1.088 | 0.57 | 0.43 | 6.78 | 1.31 | 82 | 1.87 | 23 | R-D-3-2-1 12V | Gesperrt | 0 | 0 | 0 | 0 | 48 | 2 | 215 | Geschlossen | Mager | 156 | 143 | 179 | 768 | 33 | 128 | 115 | 0 | Aktiv | Inaktiv | 6 | 2.17 | 3
1.404.82 | 13.7 | 1.088 | 0.57 | 0.44 | 6.78 | 1.31 | 82 | 1.87 | 23 | R-D-3-2-1 12V | Gesperrt | 0 | 0 | 0 | 0 | 48 | 2 | 215 | Geschlossen | Mager | 161 | 143 | 179 | 768 | 33 | 128 | 115 | 0 | Aktiv | Inaktiv | 6 | 2.17 | 3
1.405.10 | 13.7 | 1.056 | 0.57 | 0.39 | 6.78 | 1.31 | 82 | 1.87 | 23 | R-D-3-2-1 12V | Gesperrt | 0 | 0 | 0 | 0 | 48 | 1 | 215 | Geschlossen | Mager | 166 | 143 | 179 | 768 | 32 | 128 | 115 | 0 | Aktiv | Inaktiv | 6 | 2.16 | 2
1.405.45 | 13.7 | 1.024 | 0.57 | 0.44 | 6.78 | 1.31 | 82 | 1.87 | 23 | R-D-3-2-1 12V | Gesperrt | 0 | 0 | 0 | 0 | 46 | 0 | 215 | Geschlossen | Mager | 172 | 143 | 179 | 768 | 32 | 128 | 115 | 0 | Aktiv | Inaktiv | 6 | 3.19 | 3
1.405.75 | 13.7 | 992 | 0.57 | 0.45 | 6.78 | 1.31 | 82 | 1.87 | 23 | R-D-3-2-1 12V | Gesperrt | 0 | 0 | 0 | 0 | 42 | 0 | 215 | Geschlossen | Mager | 177 | 143 | 179 | 768 | 32 | 128 | 115 | 0 | Aktiv | Inaktiv | 6 | 3.19 | 3
1.406.04 | 13.7 | 960 | 0.57 | 0.44 | 6.78 | 1.31 | 82 | 1.87 | 23 | R-D-3-2-1 12V | Gesperrt | 0 | 0 | 0 | 0 | 42 | 0 | 195 | Geschlossen | Mager | 181 | 143 | 179 | 768 | 31 | 128 | 115 | 0 | Aktiv | Inaktiv | 6 | 3.18 | 3
1.406.36 | 13.6 | 928 | 0.57 | 0.40 | 6.78 | 1.31 | 82 | 1.87 | 23 | R-D-3-2-1 12V | Gesperrt | 0 | 0 | 0 | 0 | 42 | 0 | 195 | Geschlossen | Mager | 185 | 143 | 179 | 768 | 30 | 128 | 115 | 0 | Aktiv | Inaktiv | 6 | 3.18 | 2
1.406.73 | 13.6 | 928 | 0.57 | 0.45 | 6.99 | 1.34 | 81 | 1.87 | 23 | R-D-3-2-1 12V | Gesperrt | 0 | 0 | 0 | 0 | 38 | 0 | 195 | Geschlossen | Mager | 190 | 143 | 179 | 768 | 30 | 128 | 115 | 0 | Aktiv | Inaktiv | 6 | 3.18 | 3
1.407.04 | 13.6 | 928 | 0.57 | 0.43 | 6.88 | 1.33 | 82 | 1.87 | 23 | R-D-3-2-1 12V | Gesperrt | 0 | 0 | 0 | 0 | 34 | 0 | 195 | Geschlossen | Mager | 194 | 143 | 179 | 768 | 30 | 128 | 115 | 0 | Aktiv | Inaktiv | 6 | 3.18 | 3
1.407.33 | 13.6 | 960 | 0.57 | 0.44 | 6.88 | 1.33 | 82 | 1.87 | 23 | R-D-3-2-1 12V | Gesperrt | 0 | 0 | 0 | 0 | 34 | 0 | 195 | Geschlossen | Mager | 198 | 143 | 179 | 768 | 30 | 128 | 115 | 0 | Aktiv | Inaktiv | 6 | 3.18 | 3
1.407.63 | 13.7 | 1.024 | 0.57 | 0.40 | 6.88 | 1.33 | 82 | 1.87 | 23 | R-D-3-2-1 12V | Gesperrt | 0 | 0 | 0 | 0 | 31 | 0 | 195 | Geschlossen | Mager | 202 | 143 | 179 | 768 | 30 | 128 | 115 | 0 | Aktiv | Inaktiv | 6 | 3.18 | 3
1.407.91 | 13.7 | 992 | 0.57 | 0.42 | 6.88 | 1.33 | 82 | 1.87 | 23 | R-D-3-2-1 12V | Gesperrt | 0 | 0 | 0 | 0 | 31 | 0 | 195 | Geschlossen | Mager | 206 | 143 | 179 | 768 | 31 | 128 | 115 | 0 | Aktiv | Inaktiv | 6 | 3.18 | 3
1.408.25 | 13.6 | 928 | 0.57 | 0.44 | 6.88 | 1.33 | 82 | 1.87 | 23 | R-D-3-2-1 12V | Gesperrt | 0 | 0 | 0 | 0 | 29 | 0 | 195 | Geschlossen | Mager | 210 | 143 | 179 | 768 | 30 | 128 | 115 | 0 | Aktiv | Inaktiv | 3 | 3.18 | 3
1.408.55 | 13.7 | 896 | 0.57 | 0.43 | 6.88 | 1.33 | 82 | 1.87 | 23 | R-D-3-2-1 12V | Gesperrt | 0 | 0 | 0 | 0 | 29 | 0 | 195 | Geschlossen | Mager | 214 | 143 | 179 | 768 | 30 | 128 | 115 | 0 | Aktiv | Inaktiv | 6 | 3.18 | 3
1.408.86 | 13.6 | 896 | 0.57 | 0.42 | 6.88 | 1.33 | 82 | 1.87 | 23 | R-D-3-2-1 12V | Gesperrt | 0 | 0 | 0 | 0 | 25 | 0 | 195 | Geschlossen | Mager | 218 | 143 | 179 | 768 | 30 | 128 | 115 | 0 | Aktiv | Inaktiv | 5 | 3.18 | 3
1.409.16 | 13.5 | 896 | 0.57 | 0.41 | 6.88 | 1.33 | 82 | 1.87 | 23 | R-D-3-2-1 12V | Gesperrt | 0 | 0 | 0 | 0 | 25 | 0 | 195 | Geschlossen | Mager | 222 | 143 | 179 | 768 | 29 | 128 | 115 | 0 | Aktiv | Inaktiv | 6 | 3.18 | 3
1.409.45 | 13.6 | 896 | 0.57 | 0.41 | 6.88 | 1.33 | 82 | 1.87 | 23 | R-D-3-2-1 12V | Gesperrt | 0 | 0 | 0 | 0 | 25 | 0 | 215 | Geschlossen | Mager | 225 | 143 | 179 | 768 | 29 | 127 | 115 | 0 | Aktiv | Inaktiv | 4 | 3.18 | 3
1.409.73 | 13.6 | 960 | 0.57 | 0.41 | 6.88 | 1.33 | 82 | 1.87 | 23 | R-D-3-2-1 12V | Gesperrt | 0 | 0 | 0 | 0 | 21 | 0 | 195 | Geschlossen | Mager | 229 | 143 | 179 | 768 | 28 | 127 | 115 | 0 | Aktiv | Inaktiv | 3 | 3.17 | 3
1.410.04 | 13.6 | 960 | 0.57 | 0.39 | 6.88 | 1.33 | 82 | 1.87 | 23 | R-D-3-2-1 12V | Gesperrt | 0 | 0 | 0 | 0 | 17 | 0 | 195 | Geschlossen | Mager | 234 | 143 | 179 | 768 | 29 | 126 | 115 | 0 | Aktiv | Inaktiv | 1 | 3.18 | 3
1.410.34 | 13.8 | 864 | 0.57 | 0.42 | 6.88 | 1.33 | 82 | 1.87 | 23 | R-D-3-2-1 12V | Gesperrt | 0 | 0 | 0 | 0 | 17 | 0 | 195 | Geschlossen | Mager | 237 | 143 | 179 | 768 | 27 | 126 | 115 | 0 | Aktiv | Inaktiv | 7 | 3.17 | 3
1.410.63 | 13.6 | 864 | 0.57 | 0.36 | 6.88 | 1.33 | 82 | 1.87 | 23 | R-D-3-2-1 12V | Gesperrt | 0 | 0 | 0 | 0 | 13 | 0 | 195 | Geschlossen | Mager | 241 | 143 | 179 | 768 | 27 | 126 | 115 | 0 | Aktiv | Inaktiv | 4 | 4.19 | 3
1.410.93 | 13.5 | 896 | 0.57 | 0.38 | 6.88 | 1.33 | 82 | 1.87 | 23 | R-D-3-2-1 12V | Gesperrt | 0 | 0 | 0 | 0 | 13 | 0 | 215 | Geschlossen | Mager | 244 | 143 | 179 | 768 | 27 | 126 | 115 | 0 | Aktiv | Inaktiv | 4 | 3.17 | 3
1.411.23 | 13.6 | 864 | 0.57 | 0.38 | 6.88 | 1.33 | 82 | 1.87 | 23 | R-D-3-2-1 12V | Gesperrt | 0 | 0 | 0 | 0 | 7 | 0 | 234 | Geschlossen | Mager | 248 | 143 | 179 | 768 | 27 | 126 | 115 | 0 | Aktiv | Inaktiv | 4 | 3.17 | 3
1.411.57 | 13.6 | 832 | 0.57 | 0.41 | 6.88 | 1.33 | 82 | 1.87 | 23 | R-D-3-2-1 12V | Gesperrt | 0 | 0 | 0 | 0 | 7 | 0 | 215 | Geschlossen | Mager | 252 | 143 | 179 | 768 | 27 | 126 | 115 | 0 | Aktiv | Inaktiv | 5 | 4.19 | 3
1.411.89 | 13.6 | 864 | 0.57 | 0.42 | 6.88 | 1.33 | 82 | 1.87 | 23 | R-D-3-2-1 12V | Gesperrt | 0 | 0 | 0 | 0 | 4 | 0 | 352 | Geschlossen | Mager | 255 | 143 | 179 | 768 | 26 | 126 | 115 | 0 | Aktiv | Inaktiv | 4 | 4.19 | 3
1.412.18 | 13.6 | 864 | 0.57 | 0.40 | 6.88 | 1.33 | 82 | 1.87 | 23 | R-D-3-2-1 12V | Gesperrt | 0 | 0 | 0 | 0 | 4 | 0 | 4.238 | Geschlossen | Fett | 244 | 143 | 179 | 768 | 27 | 126 | 115 | 0 | Aktiv | Inaktiv | 4 | 4.19 | 3
1.412.48 | 13.7 | 864 | 0.57 | 0.39 | 6.88 | 1.33 | 82 | 1.87 | 23 | R-D-3-2-1 12V | Gesperrt | 0 | 0 | 0 | 0 | 3 | 0 | 4.355 | Geschlossen | Fett | 241 | 143 | 179 | 768 | 27 | 126 | 115 | 0 | Aktiv | Inaktiv | 4 | 4.19 | 3
1.412.79 | 13.7 | 832 | 0.57 | 0.42 | 6.88 | 1.33 | 82 | 1.87 | 23 | R-D-3-2-1 12V | Gesperrt | 0 | 0 | 0 | 0 | 3 | 0 | 273 | Geschlossen | Mager | 242 | 143 | 179 | 768 | 27 | 126 | 115 | 0 | Aktiv | Inaktiv | 5 | 4.19 | 3
1.413.10 | 13.7 | 832 | 0.57 | 0.40 | 6.88 | 1.33 | 82 | 1.87 | 23 | R-D-3-2-1 12V | Gesperrt | 0 | 0 | 0 | 0 | 3 | 0 | 273 | Geschlossen | Mager | 245 | 143 | 179 | 768 | 26 | 125 | 115 | 0 | Aktiv | Inaktiv | 5 | 4.19 | 3
1.413.36 | 13.6 | 832 | 0.57 | 0.40 | 6.88 | 1.33 | 82 | 1.87 | 23 | R-D-3-2-1 12V | Gesperrt | 0 | 0 | 0 | 0 | 3 | 0 | 293 | Geschlossen | Mager | 248 | 143 | 179 | 768 | 25 | 124 | 115 | 0 | Aktiv | Inaktiv | 1 | 4.18 | 3
1.413.65 | 13.6 | 832 | 0.57 | 0.40 | 6.88 | 1.33 | 82 | 1.87 | 23 | R-D-3-2-1 12V | Gesperrt | 0 | 0 | 0 | 0 | 3 | 0 | 1.035 | Geschlossen | Mager | 251 | 143 | 179 | 768 | 25 | 124 | 115 | 0 | Aktiv | Inaktiv | 1 | 4.18 | 3
1.413.93 | 13.7 | 832 | 0.57 | 0.38 | 6.88 | 1.33 | 82 | 1.87 | 23 | R-D-3-2-1 12V | Gesperrt | 0 | 0 | 0 | 0 | 3 | 0 | 3.320 | Geschlossen | Fett | 241 | 143 | 179 | 768 | 22 | 123 | 115 | 0 | Aktiv | Inaktiv | 2 | 4.17 | 3
1.414.25 | 13.7 | 832 | 0.58 | 0.38 | 6.88 | 1.33 | 82 | 1.87 | 23 | R-D-3-2-1 12V | Gesperrt | 0 | 0 | 0 | 0 | 3 | 0 | 4.492 | Geschlossen | Fett | 229 | 143 | 179 | 768 | 22 | 123 | 115 | 0 | Aktiv | Inaktiv | 1 | 3.15 | 3
1.414.56 | 13.8 | 832 | 0.94 | 0.53 | 33.88 | 1.33 | 82 | 1.87 | 23 | R-D-3-2-1 12V | Gesperrt | 0 | 0 | 1 | 0 | 3 | 4 | 371 | Geschlossen | Mager | 229 | 144 | 179 | 768 | 34 | 123 | 115 | 0 | Inaktiv | Aktiv | -1 | 9.34 | 7
1.414.85 | 13.7 | 1.312 | 1.03 | 0.98 | 34.09 | 1.36 | 80 | 1.87 | 23 | R-D-3-2-1 12V | Freigeschaltet | 6 | 0 | 0 | 0 | 3 | 13 | 4.707 | Geschlossen | Fett | 216 | 144 | 179 | 768 | 42 | 123 | 115 | 0 | Inaktiv | Aktiv | 14 | 9.37 | 10
1.415.15 | 13.8 | 1.568 | 1.05 | 1.18 | 33.99 | 1.34 | 81 | 1.87 | 23 | R-D-3-2-1 12V | Freigeschaltet | 1 | 0 | 0 | 0 | 3 | 19 | 4.687 | Geschlossen | Fett | 203 | 144 | 179 | 768 | 48 | 123 | 115 | 0 | Inaktiv | Aktiv | 21 | 8.37 | 10
1.415.43 | 13.7 | 1.600 | 1.07 | 1.22 | 33.99 | 1.34 | 81 | 1.91 | 22 | R-D-3-2-1 12V | Freigeschaltet | 1 | 0 | 0 | 0 | 3 | 19 | 4.687 | Geschlossen | Fett | 189 | 144 | 179 | 768 | 49 | 123 | 115 | 0 | Inaktiv | Aktiv | 22 | 7.35 | 10
1.415.80 | 13.7 | 1.632 | 1.07 | 1.24 | 33.99 | 1.34 | 81 | 1.91 | 22 | R-D-3-2-1 12V | Freigeschaltet | 1 | 0 | 0 | 0 | 7 | 19 | 4.648 | Geschlossen | Fett | 172 | 144 | 179 | 768 | 53 | 124 | 115 | 0 | Inaktiv | Aktiv | 22 | 7.37 | 10
1.416.09 | 13.8 | 1.696 | 1.11 | 1.33 | 33.99 | 1.34 | 81 | 1.91 | 22 | R-D-3-2-1 12V | Freigeschaltet | 0 | 0 | 0 | 0 | 12 | 19 | 2.773 | Geschlossen | Fett | 157 | 144 | 179 | 768 | 54 | 124 | 115 | 0 | Inaktiv | Aktiv | 22 | 7.37 | 10
1.416.39 | 13.8 | 2.016 | 1.68 | 1.67 | 87.99 | 1.34 | 81 | 1.91 | 22 | R-D-3-2-1 12V | Freigeschaltet | 1 | 0 | 0 | 2 | 12 | 43 | 4.707 | Geschlossen | Fett | 150 | 144 | 179 | 768 | 65 | 124 | 115 | 0 | Inaktiv | Aktiv | 15 | 10.49 | 18
1.416.70 | 13.8 | 2.240 | 1.70 | 2.12 | 87.99 | 1.34 | 81 | 1.95 | 21 | R-D-3-2-1 12V | Freigeschaltet | 6 | 0 | 4 | 0 | 14 | 49 | 4.687 | Geschlossen | Fett | 127 | 144 | 179 | 768 | 68 | 124 | 115 | 0 | Inaktiv | Aktiv | 18 | 10.50 | 19
1.417.01 | 13.7 | 2.336 | 1.54 | 1.97 | 87.99 | 1.34 | 81 | 1.95 | 21 | R-D-3-2-1 12V | Freigeschaltet | 6 | 0 | 4 | 0 | 14 | 46 | 4.668 | Geschlossen | Fett | 102 | 144 | 179 | 768 | 69 | 125 | 115 | 0 | Inaktiv | Aktiv | 21 | 9.48 | 17
1.417.32 | 13.8 | 2.336 | 1.48 | 1.86 | 87.99 | 1.34 | 81 | 1.95 | 21 | R-D-3-2-1 12V | Freigeschaltet | 5 | 0 | 4 | 0 | 21 | 41 | 273 | Geschlossen | Mager | 84 | 144 | 179 | 768 | 68 | 125 | 115 | 0 | Inaktiv | Aktiv | 23 | 8.45 | 16
1.417.61 | 13.8 | 2.432 | 1.46 | 1.79 | 87.99 | 1.34 | 81 | 1.99 | 20 | R-D-3-2-1 12V | Freigeschaltet | 3 | 0 | 6 | 1 | 21 | 39 | 254 | Geschlossen | Mager | 109 | 144 | 179 | 768 | 69 | 125 | 115 | 0 | Inaktiv | Aktiv | 26 | 8.46 | 17
1.417.91 | 13.7 | 2.432 | 1.44 | 1.74 | 87.99 | 1.34 | 81 | 1.99 | 20 | R-D-3-2-1 12V | Freigeschaltet | 3 | 0 | 6 | 1 | 25 | 38 | 1.797 | Geschlossen | Fett | 92 | 144 | 179 | 768 | 68 | 125 | 115 | 0 | Inaktiv | Aktiv | 27 | 7.43 | 16
1.418.19 | 13.8 | 2.176 | 1.44 | 1.60 | 87.99 | 1.34 | 81 | 1.99 | 20 | R-D-3-2-1 12V | Freigeschaltet | 5 | 0 | 4 | 0 | 25 | 39 | 4.218 | Geschlossen | Mager | 114 | 144 | 179 | 768 | 66 | 126 | 115 | 0 | Inaktiv | Aktiv | 22 | 8.44 | 16
1.418.53 | 13.7 | 2.112 | 1.44 | 1.49 | 87.99 | 1.34 | 81 | 1.99 | 20 | R-D-3-2-1 12V | Freigeschaltet | 5 | 0 | 3 | 0 | 28 | 38 | 4.355 | Geschlossen | Fett | 77 | 144 | 179 | 768 | 66 | 126 | 115 | 0 | Inaktiv | Aktiv | 22 | 8.44 | 14
1.418.86 | 13.8 | 2.112 | 1.36 | 1.74 | 60.99 | 1.34 | 81 | 1.99 | 20 | R-D-3-2-1 12V | Freigeschaltet | 5 | 0 | 6 | 1 | 28 | 35 | 117 | Geschlossen | Mager | 89 | 144 | 179 | 768 | 66 | 126 | 115 | 0 | Inaktiv | Aktiv | 24 | 7.42 | 13
1.419.16 | 13.7 | 1.984 | 1.07 | 1.34 | 33.99 | 1.34 | 81 | 1.99 | 20 | R-D-3-2-1 12V | Freigeschaltet | 0 | 0 | 6 | 1 | 31 | 33 | 98 | Geschlossen | Mager | 109 | 144 | 179 | 768 | 59 | 126 | 115 | 0 | Inaktiv | Aktiv | 29 | 5.34 | 9
1.419.47 | 13.8 | 1.824 | 0.97 | 1.07 | 33.99 | 1.34 | 81 | 1.99 | 20 | R-D-3-2-1 12V | Freigeschaltet | 0 | 0 | 2 | 0 | 33 | 30 | 78 | Geschlossen | Mager | 123 | 144 | 179 | 768 | 56 | 126 | 115 | 0 | Inaktiv | Aktiv | 23 | 5.33 | 8
1.419.76 | 13.8 | 1.792 | 0.97 | 1.05 | 33.99 | 1.34 | 81 | 1.99 | 20 | R-D-3-2-1 12V | Freigeschaltet | 0 | 0 | 2 | 0 | 33 | 28 | 78 | Geschlossen | Mager | 137 | 144 | 179 | 768 | 56 | 127 | 115 | 0 | Inaktiv | Aktiv | 22 | 5.33 | 8
1.420.06 | 13.7 | 1.824 | 0.97 | 1.05 | 33.99 | 1.34 | 81 | 1.99 | 20 | R-D-3-2-1 12V | Freigeschaltet | 0 | 0 | 2 | 0 | 33 | 26 | 78 | Geschlossen | Mager | 150 | 144 | 179 | 768 | 56 | 127 | 115 | 0 | Inaktiv | Aktiv | 23 | 5.33 | 8
1.420.35 | 13.8 | 1.664 | 0.97 | 1.02 | 33.99 | 1.34 | 81 | 1.99 | 20 | R-D-3-2-1 12V | Freigeschaltet | 0 | 0 | 2 | 0 | 33 | 23 | 78 | Geschlossen | Mager | 163 | 144 | 179 | 768 | 55 | 127 | 115 | 72 | Inaktiv | Aktiv | 22 | 5.33 | 8
1.420.67 | 13.8 | 1.568 | 0.97 | 0.98 | 33.99 | 1.34 | 81 | 1.99 | 20 | R-D-3-2-1 12V | Freigeschaltet | 0 | 0 | 1 | 0 | 33 | 21 | 117 | Geschlossen | Mager | 176 | 144 | 179 | 768 | 53 | 127 | 115 | 0 | Inaktiv | Aktiv | 21 | 6.34 | 9
1.420.96 | 13.8 | 1.600 | 0.92 | 0.94 | 33.99 | 1.34 | 81 | 1.99 | 20 | R-D-3-2-1 12V | Freigeschaltet | 0 | 0 | 1 | 0 | 33 | 19 | 4.472 | Geschlossen | Fett | 164 | 144 | 179 | 768 | 54 | 128 | 115 | 0 | Inaktiv | Aktiv | 21 | 6.35 | 8
1.421.26 | 13.8 | 1.568 | 0.88 | 0.85 | 33.99 | 1.34 | 81 | 1.99 | 20 | R-D-3-2-1 12V | Freigeschaltet | 0 | 0 | 1 | 0 | 33 | 16 | 98 | Geschlossen | Mager | 164 | 144 | 179 | 768 | 53 | 128 | 115 | 0 | Inaktiv | Aktiv | 20 | 5.32 | 8
1.421.54 | 13.8 | 1.568 | 0.82 | 0.72 | 33.99 | 1.34 | 81 | 1.99 | 20 | R-D-3-2-1 12V | Freigeschaltet | 0 | 0 | 1 | 0 | 34 | 14 | 98 | Geschlossen | Mager | 175 | 144 | 179 | 768 | 51 | 128 | 115 | 0 | Inaktiv | Aktiv | 20 | 5.31 | 7
1.421.83 | 13.7 | 1.504 | 0.70 | 0.49 | 33.99 | 1.34 | 81 | 1.99 | 20 | R-D-3-2-1 12V | Freigeschaltet | 0 | 0 | 1 | 0 | 34 | 12 | 78 | Geschlossen | Mager | 186 | 144 | 179 | 768 | 44 | 128 | 115 | 0 | Inaktiv | Aktiv | 16 | 5.28 | 6
1.422.13 | 13.8 | 1.344 | 0.57 | 0.70 | 6.99 | 1.34 | 81 | 1.99 | 20 | R-D-3-2-1 12V | Gesperrt | 0 | 0 | 0 | 0 | 35 | 10 | 98 | Geschlossen | Mager | 195 | 144 | 179 | 768 | 32 | 128 | 115 | 0 | Inaktiv | Inaktiv | 8 | 3.19 | 4
1.422.41 | 13.7 | 1.216 | 0.57 | 0.52 | 6.99 | 1.34 | 81 | 1.99 | 20 | R-D-3-2-1 12V | Gesperrt | 0 | 0 | 0 | 0 | 35 | 8 | 4.628 | Geschlossen | Fett | 189 | 144 | 179 | 768 | 33 | 128 | 115 | 0 | Aktiv | Inaktiv | 7 | 3.19 | 3
1.422.71 | 13.8 | 1.184 | 0.57 | 0.52 | 6.99 | 1.34 | 81 | 1.99 | 20 | R-D-3-2-1 12V | Gesperrt | 0 | 0 | 0 | 0 | 34 | 6 | 4.628 | Geschlossen | Fett | 184 | 144 | 179 | 768 | 32 | 128 | 115 | 0 | Aktiv | Inaktiv | 6 | 3.19 | 3
1.423.01 | 13.7 | 1.152 | 0.57 | 0.50 | 6.99 | 1.34 | 81 | 1.97 | 20 | R-D-3-2-1 12V | Gesperrt | 0 | 0 | 0 | 0 | 34 | 3 | 4.336 | Geschlossen | Fett | 177 | 144 | 179 | 768 | 32 | 128 | 115 | 0 | Aktiv | Inaktiv | 2 | 3.19 | 3
1.423.30 | 13.8 | 1.120 | 0.57 | 0.40 | 6.99 | 1.34 | 81 | 1.97 | 20 | R-D-3-2-1 12V | Gesperrt | 0 | 0 | 0 | 0 | 34 | 2 | 293 | Geschlossen | Mager | 173 | 144 | 179 | 768 | 32 | 127 | 115 | 0 | Aktiv | Inaktiv | 2 | 2.16 | 2
1.423.60 | 13.8 | 1.088 | 0.57 | 0.42 | 6.99 | 1.34 | 81 | 1.97 | 20 | R-D-3-2-1 12V | Gesperrt | 0 | 0 | 0 | 0 | 34 | 2 | 98 | Geschlossen | Mager | 178 | 144 | 179 | 768 | 32 | 127 | 115 | 0 | Aktiv | Inaktiv | 2 | 3.19 | 3
1.423.88 | 13.8 | 1.088 | 0.62 | 0.50 | 7.20 | 1.38 | 80 | 1.97 | 20 | R-D-3-2-1 12V | Gesperrt | 0 | 0 | 0 | 0 | 34 | 2 | 78 | Geschlossen | Mager | 184 | 144 | 179 | 768 | 31 | 126 | 115 | 0 | Aktiv | Inaktiv | 2 | 3.18 | 3
1.424.24 | 13.8 | 1.280 | 0.90 | 0.61 | 34.09 | 1.36 | 80 | 1.95 | 21 | R-D-3-2-1 12V | Gesperrt | 0 | 0 | 1 | 0 | 34 | 8 | 78 | Geschlossen | Mager | 193 | 144 | 179 | 768 | 46 | 126 | 115 | 0 | Inaktiv | Aktiv | 6 | 6.32 | 7
1.424.54 | 13.8 | 1.504 | 0.97 | 0.92 | 34.09 | 1.36 | 80 | 1.95 | 21 | R-D-3-2-1 12V | Freigeschaltet | 0 | 0 | 1 | 0 | 33 | 15 | 4.648 | Geschlossen | Fett | 173 | 144 | 179 | 768 | 50 | 126 | 115 | 0 | Inaktiv | Aktiv | 13 | 6.33 | 8
1.424.83 | 13.8 | 1.600 | 1.03 | 1.07 | 34.09 | 1.36 | 80 | 1.95 | 21 | R-D-3-2-1 12V | Freigeschaltet | 0 | 0 | 0 | 0 | 33 | 17 | 644 | Geschlossen | Mager | 169 | 144 | 179 | 768 | 53 | 126 | 115 | 0 | Inaktiv | Aktiv | 19 | 6.34 | 9
1.425.13 | 13.6 | 1.664 | 1.13 | 1.42 | 34.09 | 1.36 | 80 | 1.95 | 21 | R-D-3-2-1 12V | Freigeschaltet | 0 | 0 | 0 | 0 | 34 | 20 | 605 | Geschlossen | Mager | 183 | 144 | 179 | 768 | 56 | 126 | 115 | 0 | Inaktiv | Aktiv | 22 | 7.38 | 11
1.425.41 | 13.7 | 1.728 | 1.13 | 0.83 | 61.09 | 1.36 | 80 | 1.95 | 21 | R-D-3-2-1 12V | Freigeschaltet | 0 | 0 | 0 | 0 | 34 | 21 | 254 | Geschlossen | Fett | 159 | 144 | 179 | 768 | 58 | 127 | 115 | 0 | Inaktiv | Aktiv | 22 | 7.39 | 11
1.425.75 | 13.8 | 1.728 | 1.15 | 1.35 | 34.09 | 1.36 | 80 | 1.95 | 21 | R-D-3-2-1 12V | Freigeschaltet | 0 | 0 | 0 | 0 | 35 | 21 | 98 | Geschlossen | Mager | 176 | 144 | 179 | 768 | 58 | 127 | 115 | 0 | Inaktiv | Aktiv | 22 | 7.39 | 10
1.426.04 | 13.8 | 1.760 | 1.19 | 0.96 | 61.09 | 1.36 | 80 | 1.99 | 20 | R-D-3-2-1 12V | Freigeschaltet | 0 | 0 | 0 | 0 | 35 | 22 | 117 | Geschlossen | Mager | 192 | 144 | 179 | 768 | 59 | 127 | 115 | 0 | Inaktiv | Aktiv | 22 | 8.42 | 12
1.426.43 | 13.8 | 1.792 | 1.21 | 1.02 | 61.09 | 1.36 | 80 | 1.99 | 20 | R-D-3-2-1 12V | Freigeschaltet | 0 | 0 | 3 | 0 | 37 | 23 | 625 | Geschlossen | Mager | 174 | 144 | 179 | 768 | 60 | 127 | 115 | 0 | Inaktiv | Aktiv | 21 | 8.42 | 12
1.426.75 | 13.8 | 1.824 | 1.23 | 1.05 | 61.09 | 1.36 | 80 | 1.99 | 20 | R-D-3-2-1 12V | Freigeschaltet | 0 | 0 | 3 | 0 | 37 | 23 | 4.511 | Geschlossen | Fett | 168 | 144 | 179 | 768 | 62 | 128 | 115 | 0 | Inaktiv | Aktiv | 22 | 8.43 | 12
1.427.03 | 13.8 | 1.824 | 1.23 | 1.24 | 61.09 | 1.36 | 80 | 1.99 | 20 | R-D-3-2-1 12V | Freigeschaltet | 0 | 0 | 3 | 0 | 37 | 21 | 98 | Geschlossen | Mager | 167 | 144 | 179 | 768 | 62 | 128 | 115 | 0 | Inaktiv | Aktiv | 22 | 8.43 | 13
1.427.31 | 13.7 | 1.856 | 1.38 | 1.57 | 61.09 | 1.36 | 80 | 1.99 | 20 | R-D-3-2-1 12V | Freigeschaltet | 0 | 0 | 0 | 0 | 37 | 19 | 195 | Geschlossen | Mager | 181 | 144 | 179 | 768 | 63 | 128 | 115 | 0 | Inaktiv | Aktiv | 22 | 9.46 | 15
1.427.60 | 13.8 | 2.080 | 1.73 | 1.94 | 88.09 | 1.36 | 80 | 1.99 | 20 | R-D-3-2-1 12V | Freigeschaltet | 2 | 0 | 0 | 1 | 39 | 21 | 4.687 | Geschlossen | Fett | 163 | 144 | 179 | 768 | 70 | 128 | 115 | 0 | Inaktiv | Aktiv | 7 | 11.53 | 19
1.427.88 | 13.8 | 2.208 | 1.85 | 1.77 | 115.09 | 1.36 | 80 | 1.99 | 20 | R-D-3-2-1 12V | Freigeschaltet | 2 | 0 | 3 | 0 | 39 | 25 | 4.668 | Geschlossen | Fett | 139 | 144 | 179 | 768 | 73 | 128 | 115 | 0 | Inaktiv | Aktiv | 16 | 11.55 | 21
1.428.23 | 13.8 | 2.272 | 1.83 | 1.92 | 115.09 | 1.36 | 80 | 2.03 | 19 | R-D-3-2-1 12V | Freigeschaltet | 2 | 0 | 3 | 0 | 41 | 31 | 4.609 | Geschlossen | Fett | 111 | 144 | 179 | 768 | 73 | 128 | 115 | 0 | Inaktiv | Aktiv | 16 | 10.52 | 20
1.428.53 | 13.7 | 2.208 | 1.54 | 1.83 | 88.09 | 1.36 | 80 | 2.03 | 19 | R-D-3-2-1 12V | Freigeschaltet | 4 | 0 | 3 | 0 | 44 | 35 | 3.945 | Geschlossen | Fett | 86 | 144 | 179 | 768 | 70 | 128 | 115 | 0 | Inaktiv | Aktiv | 20 | 8.46 | 16
1.428.81 | 13.8 | 2.080 | 1.36 | 1.78 | 61.09 | 1.36 | 80 | 2.03 | 19 | R-D-3-2-1 12V | Freigeschaltet | 3 | 0 | 6 | 0 | 44 | 37 | 78 | Geschlossen | Mager | 102 | 144 | 179 | 768 | 66 | 128 | 115 | 0 | Inaktiv | Aktiv | 24 | 7.42 | 13
1.429.15 | 13.8 | 1.984 | 1.33 | 1.55 | 61.09 | 1.36 | 80 | 2.03 | 19 | R-D-3-2-1 12V | Freigeschaltet | 2 | 0 | 6 | 0 | 44 | 34 | 59 | Geschlossen | Mager | 126 | 144 | 179 | 768 | 63 | 128 | 115 | 0 | Inaktiv | Aktiv | 23 | 7.41 | 13
1.429.45 | 13.6 | 2.016 | 1.33 | 1.57 | 61.09 | 1.36 | 80 | 2.03 | 19 | R-D-3-2-1 12V | Freigeschaltet | 2 | 0 | 5 | 0 | 43 | 32 | 3.281 | Geschlossen | Fett | 121 | 144 | 179 | 768 | 64 | 128 | 115 | 0 | Inaktiv | Aktiv | 24 | 7.41 | 13
1.429.75 | 13.8 | 2.016 | 1.33 | 1.55 | 61.09 | 1.36 | 80 | 2.03 | 19 | R-D-3-2-1 12V | Freigeschaltet | 2 | 0 | 5 | 0 | 45 | 30 | 1.933 | Geschlossen | Mager | 113 | 144 | 179 | 768 | 64 | 128 | 115 | 0 | Inaktiv | Aktiv | 24 | 7.41 | 13
1.430.03 | 13.8 | 2.016 | 1.33 | 1.65 | 61.09 | 1.36 | 80 | 2.03 | 19 | R-D-3-2-1 12V | Freigeschaltet | 2 | 0 | 5 | 0 | 45 | 30 | 78 | Geschlossen | Mager | 101 | 144 | 179 | 768 | 64 | 128 | 115 | 0 | Inaktiv | Aktiv | 24 | 7.41 | 13
1.430.41 | 13.7 | 2.048 | 1.33 | 1.65 | 61.09 | 1.36 | 80 | 2.03 | 19 | R-D-3-2-1 12V | Freigeschaltet | 1 | 0 | 5 | 0 | 45 | 29 | 78 | Geschlossen | Mager | 99 | 144 | 179 | 768 | 64 | 128 | 115 | 0 | Inaktiv | Aktiv | 25 | 7.41 | 13
1.430.71 | 13.8 | 2.048 | 1.33 | 1.63 | 61.09 | 1.36 | 80 | 2.03 | 19 | R-D-3-2-1 12V | Freigeschaltet | 1 | 0 | 7 | 0 | 47 | 29 | 4.472 | Geschlossen | Fett | 88 | 144 | 179 | 768 | 64 | 128 | 115 | 0 | Inaktiv | Aktiv | 25 | 7.41 | 12
1.431.01 | 13.8 | 2.016 | 1.23 | 1.16 | 61.09 | 1.36 | 80 | 2.03 | 19 | R-D-3-2-1 12V | Freigeschaltet | 0 | 0 | 5 | 3 | 48 | 26 | 59 | Geschlossen | Mager | 93 | 144 | 179 | 768 | 63 | 128 | 115 | 0 | Inaktiv | Aktiv | 27 | 6.38 | 11
1.431.31 | 13.8 | 1.952 | 1.23 | 1.09 | 61.09 | 1.36 | 80 | 2.03 | 19 | R-D-3-2-1 12V | Freigeschaltet | 0 | 0 | 3 | 0 | 48 | 24 | 59 | Geschlossen | Mager | 111 | 144 | 179 | 768 | 62 | 128 | 115 | 0 | Inaktiv | Aktiv | 26 | 6.38 | 11
1.431.59 | 13.8 | 1.952 | 1.25 | 1.21 | 61.09 | 1.36 | 80 | 2.03 | 19 | R-D-3-2-1 12V | Freigeschaltet | 0 | 0 | 3 | 0 | 49 | 22 | 59 | Geschlossen | Mager | 128 | 144 | 179 | 768 | 62 | 128 | 115 | 0 | Inaktiv | Aktiv | 25 | 7.40 | 12
1.431.87 | 13.6 | 2.144 | 1.60 | 1.86 | 88.09 | 1.36 | 80 | 2.03 | 19 | R-D-3-2-1 12V | Freigeschaltet | 3 | 0 | 3 | 0 | 49 | 23 | 4.628 | Geschlossen | Fett | 124 | 144 | 179 | 768 | 69 | 128 | 115 | 0 | Inaktiv | Aktiv | 17 | 9.48 | 18
1.432.16 | 13.8 | 2.208 | 1.75 | 1.66 | 115.09 | 1.36 | 80 | 2.03 | 19 | R-D-3-2-1 12V | Freigeschaltet | 2 | 0 | 3 | 0 | 49 | 26 | 4.589 | Geschlossen | Fett | 103 | 144 | 179 | 768 | 71 | 128 | 115 | 0 | Inaktiv | Aktiv | 17 | 10.51 | 19
1.432.48 | 13.8 | 2.208 | 1.85 | 1.79 | 115.09 | 1.36 | 80 | 2.03 | 19 | R-D-3-2-1 12V | Freigeschaltet | 1 | 0 | 3 | 0 | 52 | 31 | 2.383 | Geschlossen | Fett | 80 | 144 | 179 | 768 | 71 | 128 | 115 | 0 | Inaktiv | Aktiv | 15 | 10.51 | 18
1.432.78 | 13.8 | 2.208 | 1.89 | 1.85 | 115.09 | 1.36 | 80 | 2.07 | 18 | R-D-3-2-1 12V | Freigeschaltet | 1 | 0 | 3 | 0 | 52 | 36 | 59 | Geschlossen | Mager | 97 | 144 | 179 | 768 | 73 | 128 | 115 | 0 | Inaktiv | Aktiv | 15 | 10.52 | 19
1.433.07 | 13.8 | 2.240 | 1.81 | 1.73 | 115.09 | 1.36 | 80 | 2.07 | 18 | R-D-3-2-1 12V | Freigeschaltet | 1 | 0 | 2 | 0 | 52 | 41 | 4.043 | Geschlossen | Fett | 104 | 144 | 179 | 768 | 72 | 128 | 115 | 0 | Inaktiv | Aktiv | 16 | 10.52 | 19
1.433.41 | 13.6 | 2.144 | 1.46 | 1.53 | 88.09 | 1.36 | 80 | 2.07 | 18 | R-D-3-2-1 12V | Freigeschaltet | 4 | 0 | 3 | 0 | 52 | 42 | 78 | Geschlossen | Mager | 84 | 144 | 179 | 768 | 68 | 128 | 115 | 0 | Inaktiv | Aktiv | 20 | 7.43 | 14
1.433.69 | 13.7 | 1.984 | 1.27 | 1.34 | 61.09 | 1.36 | 80 | 2.07 | 18 | R-D-3-2-1 12V | Freigeschaltet | 1 | 0 | 6 | 0 | 55 | 28 | 39 | Geschlossen | Mager | 105 | 144 | 179 | 768 | 64 | 128 | 115 | 0 | Inaktiv | Aktiv | 24 | 6.39 | 11
1.434.04 | 13.8 | 1.792 | 1.11 | 0.86 | 61.09 | 1.36 | 80 | 2.07 | 18 | R-D-3-2-1 12V | Freigeschaltet | 0 | 0 | 3 | 0 | 57 | 22 | 39 | Geschlossen | Mager | 125 | 144 | 179 | 768 | 58 | 128 | 115 | 0 | Inaktiv | Aktiv | 22 | 6.36 | 10
1.434.44 | 13.8 | 1.728 | 0.99 | 1.17 | 34.09 | 1.36 | 80 | 2.07 | 18 | R-D-3-2-1 12V | Freigeschaltet | 0 | 0 | 0 | 0 | 57 | 18 | 39 | Geschlossen | Mager | 145 | 144 | 179 | 768 | 56 | 128 | 115 | 0 | Inaktiv | Aktiv | 22 | 6.36 | 9
1.434.73 | 13.8 | 1.696 | 0.96 | 1.01 | 34.09 | 1.36 | 80 | 2.07 | 18 | R-D-3-2-1 12V | Freigeschaltet | 0 | 0 | 0 | 0 | 55 | 16 | 39 | Geschlossen | Mager | 159 | 144 | 179 | 768 | 55 | 128 | 115 | 0 | Inaktiv | Aktiv | 22 | 6.35 | 9
1.435.01 | 13.8 | 1.664 | 0.92 | 0.93 | 34.09 | 1.36 | 80 | 2.07 | 18 | R-D-3-2-1 12V | Freigeschaltet | 0 | 0 | 0 | 0 | 55 | 15 | 39 | Geschlossen | Mager | 172 | 144 | 179 | 768 | 53 | 128 | 115 | 0 | Inaktiv | Aktiv | 21 | 5.32 | 8
1.435.32 | 13.9 | 1.632 | 0.88 | 0.81 | 34.09 | 1.36 | 80 | 2.05 | 19 | R-D-3-2-1 12V | Freigeschaltet | 0 | 0 | 0 | 0 | 56 | 14 | 59 | Geschlossen | Mager | 182 | 144 | 179 | 768 | 53 | 128 | 115 | 0 | Inaktiv | Aktiv | 19 | 5.32 | 8
1.435.63 | 13.7 | 1.632 | 0.86 | 0.78 | 34.09 | 1.36 | 80 | 2.05 | 19 | R-D-3-2-1 12V | Freigeschaltet | 0 | 0 | 0 | 0 | 56 | 12 | 4.394 | Geschlossen | Fett | 180 | 144 | 179 | 768 | 51 | 128 | 115 | 0 | Inaktiv | Aktiv | 20 | 5.31 | 8
1.435.92 | 13.8 | 1.600 | 0.86 | 0.73 | 34.09 | 1.36 | 80 | 2.05 | 19 | R-D-3-2-1 12V | Freigeschaltet | 0 | 0 | 0 | 0 | 57 | 10 | 4.511 | Geschlossen | Fett | 169 | 144 | 179 | 768 | 51 | 128 | 115 | 0 | Inaktiv | Aktiv | 18 | 5.31 | 7
1.436.22 | 13.8 | 1.600 | 0.84 | 0.76 | 34.09 | 1.36 | 80 | 2.05 | 19 | R-D-3-2-1 12V | Freigeschaltet | 0 | 0 | 0 | 0 | 57 | 8 | 98 | Geschlossen | Mager | 171 | 144 | 179 | 768 | 51 | 128 | 115 | 0 | Inaktiv | Aktiv | 19 | 5.31 | 7
1.436.51 | 13.8 | 1.600 | 0.84 | 0.71 | 34.09 | 1.36 | 80 | 2.03 | 19 | R-D-3-2-1 12V | Freigeschaltet | 0 | 0 | 0 | 0 | 57 | 5 | 3.808 | Geschlossen | Fett | 163 | 144 | 179 | 768 | 51 | 128 | 115 | 0 | Inaktiv | Aktiv | 19 | 5.31 | 7
1.436.82 | 13.8 | 1.600 | 0.84 | 0.75 | 34.09 | 1.36 | 80 | 2.03 | 19 | R-D-3-2-1 12V | Freigeschaltet | 0 | 0 | 0 | 0 | 57 | 3 | 78 | Geschlossen | Mager | 171 | 144 | 179 | 768 | 51 | 128 | 115 | 0 | Inaktiv | Aktiv | 19 | 5.31 | 7
1.437.11 | 13.8 | 1.600 | 0.84 | 0.72 | 34.09 | 1.36 | 80 | 2.03 | 19 | R-D-3-2-1 12V | Freigeschaltet | 0 | 0 | 0 | 0 | 57 | 1 | 117 | Geschlossen | Mager | 182 | 144 | 179 | 768 | 51 | 128 | 115 | 0 | Inaktiv | Aktiv | 19 | 5.31 | 7
1.437.41 | 13.8 | 1.600 | 0.82 | 0.69 | 34.09 | 1.36 | 80 | 2.03 | 19 | R-D-3-2-1 12V | Freigeschaltet | 0 | 0 | 0 | 0 | 57 | 0 | 4.218 | Geschlossen | Fett | 174 | 144 | 179 | 768 | 51 | 128 | 115 | 0 | Inaktiv | Aktiv | 17 | 5.31 | 7
1.437.69 | 13.8 | 1.568 | 0.57 | 0.79 | 7.09 | 1.36 | 80 | 2.03 | 19 | R-D-3-2-1 12V | Freigeschaltet | 0 | 0 | 0 | 0 | 57 | 0 | 4.277 | Geschlossen | Fett | 164 | 144 | 179 | 768 | 34 | 128 | 115 | 0 | Inaktiv | Aktiv | 14 | 3.20 | 5
1.438.03 | 13.8 | 1.376 | 0.57 | 0.56 | 7.09 | 1.36 | 80 | 2.03 | 19 | R-D-3-2-1 12V | Gesperrt | 0 | 0 | 0 | 0 | 57 | 0 | 4.609 | Geschlossen | Fett | 154 | 144 | 179 | 768 | 31 | 128 | 115 | 0 | Aktiv | Inaktiv | 8 | 2.16 | 3
1.438.33 | 13.8 | 1.344 | 0.57 | 0.53 | 7.09 | 1.36 | 80 | 2.01 | 19 | R-D-3-2-1 12V | Gesperrt | 0 | 0 | 0 | 0 | 58 | 1 | 4.668 | Geschlossen | Fett | 148 | 144 | 179 | 768 | 31 | 128 | 115 | 0 | Aktiv | Inaktiv | 7 | 2.16 | 3
1.438.64 | 13.8 | 1.312 | 0.57 | 0.51 | 7.09 | 1.36 | 80 | 2.01 | 19 | R-D-3-2-1 12V | Gesperrt | 0 | 0 | 0 | 0 | 58 | 4 | 4.570 | Geschlossen | Fett | 139 | 144 | 179 | 768 | 32 | 128 | 115 | 0 | Aktiv | Inaktiv | 7 | 2.16 | 3
1.438.94 | 13.8 | 1.312 | 0.57 | 0.48 | 7.09 | 1.36 | 80 | 2.01 | 19 | R-D-3-2-1 12V | Gesperrt | 0 | 0 | 0 | 0 | 56 | 6 | 449 | Geschlossen | Mager | 134 | 144 | 179 | 768 | 32 | 128 | 115 | 0 | Aktiv | Inaktiv | 7 | 2.16 | 3
1.439.25 | 13.8 | 1.312 | 0.57 | 0.43 | 7.09 | 1.36 | 80 | 2.01 | 19 | R-D-3-2-1 12V | Gesperrt | 0 | 0 | 0 | 0 | 56 | 6 | 98 | Geschlossen | Mager | 142 | 144 | 179 | 768 | 32 | 128 | 115 | 0 | Aktiv | Inaktiv | 7 | 2.16 | 2
1.439.54 | 13.8 | 1.312 | 0.57 | 0.42 | 7.09 | 1.36 | 80 | 1.99 | 20 | R-D-3-2-1 12V | Gesperrt | 0 | 0 | 0 | 0 | 55 | 6 | 78 | Geschlossen | Mager | 150 | 144 | 179 | 768 | 32 | 128 | 115 | 0 | Aktiv | Inaktiv | 7 | 2.16 | 2
1.439.82 | 13.8 | 1.312 | 0.57 | 0.39 | 7.09 | 1.36 | 80 | 1.99 | 20 | R-D-3-2-1 12V | Gesperrt | 0 | 0 | 0 | 0 | 55 | 6 | 98 | Geschlossen | Mager | 156 | 144 | 179 | 768 | 32 | 128 | 115 | 0 | Aktiv | Inaktiv | 7 | 2.16 | 2
1.440.12 | 13.8 | 1.312 | 0.57 | 0.42 | 7.09 | 1.36 | 80 | 1.99 | 20 | R-D-3-2-1 12V | Gesperrt | 0 | 0 | 0 | 0 | 56 | 6 | 117 | Geschlossen | Mager | 164 | 144 | 179 | 768 | 32 | 128 | 115 | 0 | Aktiv | Inaktiv | 7 | 2.16 | 3
1.440.43 | 13.8 | 1.312 | 0.57 | 0.49 | 7.09 | 1.36 | 80 | 1.99 | 20 | R-D-3-2-1 12V | Gesperrt | 0 | 0 | 0 | 0 | 56 | 6 | 4.472 | Geschlossen | Fett | 159 | 144 | 179 | 768 | 31 | 127 | 115 | 0 | Aktiv | Inaktiv | 7 | 2.16 | 3
1.440.73 | 13.8 | 1.280 | 0.57 | 0.47 | 7.09 | 1.36 | 80 | 1.97 | 20 | R-D-3-2-1 12V | Gesperrt | 0 | 0 | 0 | 0 | 56 | 5 | 4.609 | Geschlossen | Fett | 152 | 144 | 179 | 768 | 30 | 126 | 115 | 0 | Aktiv | Inaktiv | 2 | 2.16 | 2
1.441.02 | 13.8 | 1.280 | 0.57 | 0.45 | 7.09 | 1.36 | 80 | 1.97 | 20 | R-D-3-2-1 12V | Gesperrt | 0 | 0 | 0 | 0 | 56 | 5 | 488 | Geschlossen | Mager | 146 | 144 | 179 | 768 | 30 | 126 | 115 | 0 | Aktiv | Inaktiv | 2 | 2.16 | 2
1.441.32 | 13.8 | 1.280 | 0.57 | 0.40 | 7.09 | 1.36 | 80 | 1.97 | 20 | R-D-3-2-1 12V | Gesperrt | 0 | 0 | 0 | 0 | 55 | 5 | 137 | Geschlossen | Mager | 152 | 144 | 179 | 768 | 30 | 126 | 115 | 0 | Aktiv | Inaktiv | 2 | 2.16 | 2
1.441.62 | 13.7 | 1.280 | 0.57 | 0.40 | 7.09 | 1.36 | 80 | 1.97 | 20 | R-D-3-2-1 12V | Gesperrt | 0 | 0 | 0 | 0 | 55 | 5 | 117 | Geschlossen | Mager | 160 | 144 | 179 | 768 | 30 | 126 | 115 | 0 | Aktiv | Inaktiv | 5 | 2.16 | 2
1.441.90 | 13.8 | 1.280 | 0.57 | 0.36 | 7.09 | 1.36 | 80 | 1.97 | 20 | R-D-3-2-1 12V | Gesperrt | 0 | 0 | 0 | 0 | 56 | 5 | 137 | Geschlossen | Mager | 166 | 144 | 179 | 768 | 30 | 126 | 115 | 0 | Aktiv | Inaktiv | 5 | 2.16 | 2
1.442.20 | 13.8 | 1.280 | 0.57 | 0.39 | 7.09 | 1.36 | 80 | 1.95 | 21 | R-D-3-2-1 12V | Gesperrt | 0 | 0 | 0 | 0 | 56 | 5 | 4.668 | Geschlossen | Fett | 155 | 144 | 179 | 768 | 25 | 126 | 115 | 0 | Aktiv | Inaktiv | 5 | 2.14 | 2
1.442.49 | 13.8 | 1.248 | 0.57 | 0.46 | 7.09 | 1.36 | 80 | 1.95 | 21 | R-D-3-2-1 12V | Gesperrt | 0 | 0 | 0 | 0 | 55 | 5 | 4.687 | Geschlossen | Fett | 148 | 144 | 179 | 768 | 30 | 126 | 115 | 0 | Aktiv | Inaktiv | 5 | 2.16 | 2
1.442.79 | 13.8 | 1.248 | 0.57 | 0.39 | 7.09 | 1.36 | 80 | 1.95 | 21 | R-D-3-2-1 12V | Gesperrt | 0 | 0 | 0 | 0 | 55 | 5 | 4.707 | Geschlossen | Fett | 141 | 144 | 179 | 768 | 31 | 126 | 115 | 0 | Aktiv | Inaktiv | 2 | 2.16 | 2
1.443.08 | 13.8 | 1.248 | 0.57 | 0.37 | 7.09 | 1.36 | 80 | 1.95 | 21 | R-D-3-2-1 12V | Gesperrt | 0 | 0 | 0 | 0 | 54 | 5 | 4.707 | Geschlossen | Fett | 134 | 144 | 179 | 768 | 31 | 126 | 115 | 0 | Aktiv | Inaktiv | 2 | 2.16 | 2
1.443.38 | 13.8 | 1.248 | 0.57 | 0.40 | 7.09 | 1.36 | 80 | 1.95 | 21 | R-D-3-2-1 12V | Gesperrt | 0 | 0 | 0 | 0 | 54 | 5 | 4.707 | Geschlossen | Fett | 127 | 144 | 179 | 768 | 30 | 126 | 115 | 0 | Aktiv | Inaktiv | 2 | 2.16 | 2
1.443.68 | 13.8 | 1.248 | 0.57 | 0.42 | 7.09 | 1.36 | 80 | 1.95 | 21 | R-D-3-2-1 12V | Gesperrt | 0 | 0 | 0 | 0 | 54 | 5 | 4.687 | Geschlossen | Fett | 120 | 144 | 179 | 768 | 31 | 126 | 115 | 0 | Aktiv | Inaktiv | 2 | 2.16 | 2
1.443.96 | 13.8 | 1.248 | 0.57 | 0.43 | 7.09 | 1.36 | 80 | 1.95 | 21 | R-D-3-2-1 12V | Gesperrt | 0 | 0 | 0 | 0 | 54 | 5 | 4.668 | Geschlossen | Fett | 115 | 144 | 179 | 768 | 31 | 126 | 115 | 0 | Aktiv | Inaktiv | 5 | 2.16 | 2
1.444.27 | 13.8 | 1.216 | 0.57 | 0.38 | 7.09 | 1.36 | 80 | 1.95 | 21 | R-D-3-2-1 12V | Gesperrt | 0 | 0 | 0 | 0 | 54 | 4 | 4.570 | Geschlossen | Fett | 107 | 144 | 179 | 768 | 30 | 126 | 115 | 0 | Aktiv | Inaktiv | 2 | 2.16 | 2
1.444.57 | 13.8 | 1.248 | 0.82 | 0.89 | 7.09 | 1.36 | 80 | 1.95 | 21 | R-D-3-2-1 12V | Gesperrt | 0 | 0 | 0 | 0 | 54 | 5 | 273 | Geschlossen | Mager | 105 | 144 | 179 | 768 | 42 | 126 | 115 | 0 | Aktiv | Inaktiv | -3 | 4.25 | 4
1.444.88 | 13.8 | 1.504 | 1.11 | 1.20 | 34.09 | 1.36 | 80 | 1.95 | 21 | R-D-3-2-1 12V | Freigeschaltet | 0 | 0 | 2 | 0 | 54 | 19 | 1.816 | Geschlossen | Mager | 119 | 144 | 179 | 768 | 52 | 126 | 115 | 0 | Inaktiv | Aktiv | 14 | 6.34 | 9
1.445.18 | 13.8 | 1.728 | 1.19 | 0.96 | 61.09 | 1.36 | 80 | 1.95 | 21 | R-D-3-2-1 12V | Freigeschaltet | 0 | 0 | 2 | 0 | 54 | 21 | 156 | Geschlossen | Mager | 112 | 144 | 179 | 768 | 58 | 126 | 115 | 0 | Inaktiv | Aktiv | 22 | 7.39 | 10
1.445.46 | 13.8 | 1.792 | 1.19 | 0.94 | 61.09 | 1.36 | 80 | 1.95 | 21 | R-D-3-2-1 12V | Freigeschaltet | 0 | 0 | 2 | 0 | 53 | 22 | 137 | Geschlossen | Mager | 125 | 144 | 179 | 768 | 58 | 126 | 115 | 0 | Inaktiv | Aktiv | 22 | 7.39 | 10
1.445.77 | 13.8 | 1.824 | 1.19 | 1.04 | 61.09 | 1.36 | 80 | 1.95 | 21 | R-D-3-2-1 12V | Freigeschaltet | 0 | 0 | 2 | 0 | 53 | 23 | 137 | Geschlossen | Mager | 144 | 144 | 179 | 768 | 60 | 127 | 115 | 0 | Inaktiv | Aktiv | 22 | 7.40 | 12
1.446.11 | 13.8 | 1.824 | 1.09 | 1.42 | 34.09 | 1.36 | 80 | 1.99 | 20 | R-D-3-2-1 12V | Freigeschaltet | 0 | 0 | 1 | 0 | 56 | 21 | 137 | Geschlossen | Mager | 160 | 144 | 179 | 768 | 58 | 127 | 115 | 0 | Inaktiv | Aktiv | 23 | 7.39 | 10
1.446.42 | 13.8 | 1.760 | 0.99 | 1.16 | 34.09 | 1.36 | 80 | 1.99 | 20 | R-D-3-2-1 12V | Freigeschaltet | 0 | 0 | 0 | 0 | 56 | 17 | 137 | Geschlossen | Mager | 178 | 144 | 179 | 768 | 56 | 127 | 115 | 0 | Inaktiv | Aktiv | 22 | 6.36 | 10
1.446.71 | 13.8 | 1.696 | 0.94 | 0.91 | 34.09 | 1.36 | 80 | 1.99 | 20 | R-D-3-2-1 12V | Freigeschaltet | 0 | 0 | 0 | 0 | 56 | 15 | 156 | Geschlossen | Mager | 188 | 144 | 179 | 768 | 55 | 127 | 115 | 0 | Inaktiv | Aktiv | 22 | 5.33 | 9
1.447.01 | 13.8 | 1.664 | 0.92 | 0.88 | 34.09 | 1.36 | 80 | 1.99 | 20 | R-D-3-2-1 12V | Freigeschaltet | 0 | 0 | 0 | 0 | 56 | 13 | 1.133 | Geschlossen | Mager | 201 | 144 | 179 | 768 | 54 | 128 | 115 | 0 | Inaktiv | Aktiv | 21 | 6.35 | 9
1.447.29 | 13.8 | 1.632 | 0.88 | 0.87 | 34.09 | 1.36 | 80 | 1.99 | 20 | R-D-3-2-1 12V | Freigeschaltet | 0 | 0 | 0 | 0 | 56 | 10 | 4.628 | Geschlossen | Fett | 181 | 144 | 179 | 768 | 54 | 128 | 115 | 0 | Inaktiv | Aktiv | 21 | 5.32 | 8
1.447.59 | 13.8 | 1.632 | 0.84 | 0.74 | 34.09 | 1.36 | 80 | 1.99 | 20 | R-D-3-2-1 12V | Freigeschaltet | 0 | 0 | 0 | 0 | 56 | 8 | 4.570 | Geschlossen | Fett | 169 | 144 | 179 | 768 | 52 | 128 | 115 | 0 | Inaktiv | Aktiv | 19 | 5.32 | 7
1.447.88 | 13.8 | 1.600 | 0.82 | 0.68 | 34.09 | 1.36 | 80 | 1.99 | 20 | R-D-3-2-1 12V | Freigeschaltet | 0 | 0 | 0 | 0 | 54 | 6 | 293 | Geschlossen | Mager | 170 | 144 | 179 | 768 | 52 | 128 | 115 | 0 | Inaktiv | Aktiv | 18 | 5.32 | 7
1.448.16 | 13.8 | 1.568 | 0.80 | 0.66 | 34.09 | 1.36 | 80 | 1.99 | 20 | R-D-3-2-1 12V | Freigeschaltet | 0 | 0 | 0 | 0 | 54 | 4 | 488 | Geschlossen | Mager | 179 | 144 | 179 | 768 | 52 | 128 | 115 | 0 | Inaktiv | Aktiv | 17 | 5.32 | 7
1.448.49 | 13.8 | 1.568 | 0.80 | 0.65 | 34.09 | 1.36 | 80 | 1.99 | 20 | R-D-3-2-1 12V | Freigeschaltet | 0 | 0 | 0 | 0 | 56 | 1 | 508 | Geschlossen | Mager | 162 | 144 | 179 | 768 | 52 | 128 | 115 | 0 | Inaktiv | Aktiv | 17 | 5.32 | 7
1.448.79 | 13.8 | 1.568 | 0.76 | 0.58 | 34.09 | 1.36 | 80 | 1.99 | 20 | R-D-3-2-1 12V | Freigeschaltet | 0 | 0 | 0 | 0 | 56 | 0 | 137 | Geschlossen | Mager | 173 | 144 | 179 | 768 | 46 | 128 | 115 | 0 | Inaktiv | Aktiv | 15 | 5.29 | 7
1.449.09 | 13.6 | 1.504 | 0.72 | 0.45 | 33.99 | 1.34 | 81 | 1.99 | 20 | R-D-3-2-1 12V | Freigeschaltet | 0 | 0 | 0 | 0 | 56 | 0 | 137 | Geschlossen | Mager | 183 | 144 | 179 | 768 | 42 | 128 | 115 | 0 | Inaktiv | Aktiv | 13 | 4.25 | 6
1.449.46 | 13.9 | 1.472 | 0.72 | 0.42 | 33.99 | 1.34 | 81 | 1.99 | 20 | R-D-3-2-1 12V | Gesperrt | 0 | 0 | 0 | 0 | 58 | 0 | 215 | Geschlossen | Mager | 194 | 144 | 179 | 768 | 42 | 128 | 115 | 0 | Inaktiv | Aktiv | 13 | 4.25 | 6
1.449.76 | 13.8 | 1.472 | 0.72 | 0.97 | 6.99 | 1.34 | 81 | 1.99 | 20 | R-D-3-2-1 12V | Gesperrt | 0 | 0 | 0 | 0 | 58 | 0 | 137 | Geschlossen | Mager | 204 | 144 | 179 | 768 | 42 | 128 | 115 | 0 | Inaktiv | Aktiv | 13 | 4.25 | 6
1.450.05 | 13.9 | 1.472 | 0.72 | 0.93 | 6.99 | 1.34 | 81 | 1.99 | 20 | R-D-3-2-1 12V | Gesperrt | 0 | 0 | 0 | 0 | 58 | 0 | 4.257 | Geschlossen | Fett | 197 | 144 | 179 | 768 | 42 | 128 | 115 | 0 | Inaktiv | Aktiv | 13 | 4.25 | 5
1.450.35 | 13.8 | 1.440 | 0.70 | 0.92 | 6.99 | 1.34 | 81 | 1.99 | 20 | R-D-3-2-1 12V | Gesperrt | 0 | 0 | 0 | 0 | 56 | 0 | 4.492 | Geschlossen | Fett | 188 | 144 | 179 | 768 | 41 | 128 | 115 | 0 | Inaktiv | Aktiv | 13 | 4.25 | 5
1.450.74 | 13.7 | 1.440 | 0.68 | 0.85 | 6.99 | 1.34 | 81 | 1.99 | 20 | R-D-3-2-1 12V | Gesperrt | 0 | 0 | 0 | 0 | 56 | 0 | 4.218 | Geschlossen | Fett | 176 | 144 | 179 | 768 | 38 | 128 | 115 | 0 | Inaktiv | Aktiv | 13 | 4.24 | 5
1.451.06 | 13.8 | 1.408 | 0.66 | 0.74 | 6.99 | 1.34 | 81 | 1.99 | 20 | R-D-3-2-1 12V | Gesperrt | 0 | 0 | 0 | 0 | 56 | 0 | 215 | Geschlossen | Mager | 182 | 144 | 179 | 768 | 36 | 128 | 115 | 0 | Inaktiv | Aktiv | 12 | 3.20 | 4
1.451.35 | 13.9 | 1.408 | 0.66 | 0.73 | 6.99 | 1.34 | 81 | 1.99 | 20 | R-D-3-2-1 12V | Gesperrt | 0 | 0 | 0 | 0 | 56 | 0 | 488 | Geschlossen | Mager | 190 | 144 | 179 | 768 | 34 | 128 | 115 | 0 | Inaktiv | Aktiv | 12 | 3.20 | 4
1.451.63 | 13.8 | 1.376 | 0.64 | 0.71 | 6.99 | 1.34 | 81 | 1.99 | 20 | R-D-3-2-1 12V | Gesperrt | 0 | 0 | 0 | 0 | 56 | 0 | 4.628 | Geschlossen | Fett | 175 | 144 | 179 | 768 | 34 | 128 | 115 | 0 | Inaktiv | Aktiv | 12 | 3.20 | 4
1.451.93 | 13.8 | 1.376 | 0.64 | 0.70 | 6.99 | 1.34 | 81 | 1.99 | 20 | R-D-3-2-1 12V | Gesperrt | 0 | 0 | 0 | 0 | 56 | 0 | 4.648 | Geschlossen | Fett | 167 | 144 | 179 | 768 | 34 | 128 | 115 | 0 | Inaktiv | Aktiv | 12 | 3.20 | 4
1.452.22 | 13.8 | 1.376 | 0.64 | 0.68 | 6.99 | 1.34 | 81 | 1.99 | 20 | R-D-3-2-1 12V | Gesperrt | 0 | 0 | 0 | 0 | 55 | 0 | 4.628 | Geschlossen | Fett | 159 | 144 | 179 | 768 | 35 | 128 | 115 | 0 | Inaktiv | Aktiv | 12 | 3.20 | 4
1.452.52 | 13.8 | 1.376 | 0.64 | 0.57 | 6.99 | 1.34 | 81 | 1.99 | 20 | R-D-3-2-1 12V | Gesperrt | 0 | 0 | 0 | 0 | 55 | 0 | 4.433 | Geschlossen | Fett | 153 | 144 | 179 | 768 | 35 | 128 | 115 | 0 | Inaktiv | Aktiv | 12 | 2.18 | 3
1.452.80 | 13.8 | 1.344 | 0.64 | 0.62 | 6.99 | 1.34 | 81 | 1.99 | 20 | R-D-3-2-1 12V | Gesperrt | 0 | 0 | 0 | 0 | 55 | 2 | 352 | Geschlossen | Mager | 156 | 144 | 179 | 768 | 34 | 128 | 115 | 0 | Inaktiv | Aktiv | 11 | 3.20 | 3
1.453.08 | 13.8 | 1.344 | 0.64 | 0.64 | 6.99 | 1.34 | 81 | 1.99 | 20 | R-D-3-2-1 12V | Gesperrt | 0 | 0 | 0 | 0 | 55 | 4 | 195 | Geschlossen | Mager | 164 | 144 | 179 | 768 | 34 | 128 | 115 | 0 | Inaktiv | Aktiv | 11 | 3.20 | 3
1.453.38 | 13.8 | 1.344 | 0.64 | 0.61 | 6.99 | 1.34 | 81 | 1.99 | 20 | R-D-3-2-1 12V | Gesperrt | 0 | 0 | 0 | 0 | 55 | 7 | 195 | Geschlossen | Mager | 172 | 144 | 179 | 768 | 34 | 128 | 115 | 0 | Inaktiv | Aktiv | 11 | 3.20 | 3
1.453.67 | 13.6 | 1.344 | 0.64 | 0.61 | 6.99 | 1.34 | 81 | 1.99 | 20 | R-D-3-2-1 12V | Gesperrt | 0 | 0 | 0 | 0 | 55 | 7 | 430 | Geschlossen | Mager | 180 | 144 | 179 | 768 | 34 | 128 | 115 | 0 | Inaktiv | Aktiv | 11 | 3.20 | 3
1.453.97 | 13.8 | 1.344 | 0.64 | 0.60 | 6.99 | 1.34 | 81 | 1.99 | 20 | R-D-3-2-1 12V | Gesperrt | 0 | 0 | 0 | 0 | 55 | 7 | 2.226 | Geschlossen | Mager | 166 | 144 | 179 | 768 | 34 | 128 | 115 | 0 | Inaktiv | Aktiv | 11 | 3.20 | 3
1.454.27 | 13.8 | 1.344 | 0.64 | 0.63 | 6.99 | 1.34 | 81 | 1.99 | 20 | R-D-3-2-1 12V | Gesperrt | 0 | 0 | 0 | 0 | 55 | 7 | 312 | Geschlossen | Mager | 154 | 144 | 179 | 768 | 34 | 128 | 115 | 0 | Inaktiv | Aktiv | 11 | 3.20 | 3
1.454.58 | 13.8 | 1.312 | 0.62 | 0.57 | 6.99 | 1.34 | 81 | 1.99 | 20 | R-D-3-2-1 12V | Gesperrt | 0 | 0 | 0 | 0 | 56 | 6 | 176 | Geschlossen | Mager | 163 | 144 | 179 | 768 | 34 | 128 | 115 | 0 | Inaktiv | Aktiv | 11 | 3.20 | 3
1.454.88 | 13.8 | 1.312 | 0.64 | 0.65 | 6.99 | 1.34 | 81 | 1.99 | 20 | R-D-3-2-1 12V | Gesperrt | 0 | 0 | 0 | 0 | 56 | 6 | 195 | Geschlossen | Mager | 171 | 144 | 179 | 768 | 34 | 128 | 115 | 0 | Inaktiv | Aktiv | 11 | 3.20 | 4
1.455.17 | 13.8 | 1.344 | 0.62 | 0.57 | 6.99 | 1.34 | 81 | 1.99 | 20 | R-D-3-2-1 12V | Gesperrt | 0 | 0 | 0 | 0 | 54 | 7 | 488 | Geschlossen | Mager | 179 | 144 | 179 | 768 | 33 | 128 | 115 | 0 | Inaktiv | Aktiv | 11 | 3.19 | 3
1.455.47 | 13.8 | 1.312 | 0.64 | 0.62 | 6.99 | 1.34 | 81 | 1.99 | 20 | R-D-3-2-1 12V | Gesperrt | 0 | 0 | 0 | 0 | 54 | 6 | 4.453 | Geschlossen | Fett | 162 | 144 | 179 | 768 | 34 | 128 | 115 | 0 | Inaktiv | Aktiv | 11 | 3.20 | 3
1.455.75 | 13.8 | 1.312 | 0.64 | 0.59 | 6.99 | 1.34 | 81 | 1.99 | 20 | R-D-3-2-1 12V | Gesperrt | 0 | 0 | 0 | 0 | 54 | 6 | 254 | Geschlossen | Mager | 166 | 144 | 179 | 768 | 34 | 128 | 115 | 0 | Inaktiv | Aktiv | 11 | 3.20 | 3
1.456.10 | 13.8 | 1.312 | 0.64 | 0.60 | 6.99 | 1.34 | 81 | 1.99 | 20 | R-D-3-2-1 12V | Gesperrt | 0 | 0 | 0 | 0 | 54 | 6 | 215 | Geschlossen | Mager | 176 | 144 | 179 | 768 | 34 | 128 | 115 | 0 | Inaktiv | Aktiv | 11 | 3.20 | 3
1.456.39 | 13.9 | 1.312 | 0.64 | 0.64 | 6.99 | 1.34 | 81 | 1.97 | 20 | R-D-3-2-1 12V | Gesperrt | 0 | 0 | 0 | 0 | 53 | 6 | 234 | Geschlossen | Mager | 183 | 144 | 179 | 768 | 34 | 128 | 115 | 0 | Inaktiv | Aktiv | 11 | 3.20 | 3
1.456.71 | 13.8 | 1.312 | 0.64 | 0.59 | 6.99 | 1.34 | 81 | 1.97 | 20 | R-D-3-2-1 12V | Gesperrt | 0 | 0 | 0 | 0 | 53 | 6 | 3.340 | Geschlossen | Fett | 180 | 144 | 179 | 768 | 34 | 128 | 115 | 0 | Inaktiv | Aktiv | 11 | 3.20 | 3
1.456.99 | 13.8 | 1.312 | 0.64 | 0.59 | 6.99 | 1.34 | 81 | 1.97 | 20 | R-D-3-2-1 12V | Gesperrt | 0 | 0 | 0 | 0 | 53 | 6 | 2.656 | Geschlossen | Mager | 180 | 144 | 179 | 768 | 34 | 128 | 115 | 0 | Inaktiv | Aktiv | 11 | 3.20 | 3
1.457.26 | 13.8 | 1.312 | 0.62 | 0.58 | 6.99 | 1.34 | 81 | 1.97 | 20 | R-D-3-2-1 12V | Gesperrt | 0 | 0 | 0 | 0 | 53 | 6 | 4.472 | Geschlossen | Fett | 163 | 144 | 179 | 768 | 34 | 128 | 115 | 0 | Inaktiv | Aktiv | 11 | 3.20 | 3
1.457.54 | 13.8 | 1.312 | 0.64 | 0.53 | 6.99 | 1.34 | 81 | 1.97 | 20 | R-D-3-2-1 12V | Gesperrt | 0 | 0 | 0 | 0 | 54 | 6 | 352 | Geschlossen | Mager | 165 | 144 | 179 | 768 | 34 | 128 | 115 | 0 | Inaktiv | Aktiv | 11 | 2.17 | 3
1.457.89 | 13.8 | 1.312 | 0.64 | 0.62 | 6.99 | 1.34 | 81 | 1.97 | 20 | R-D-3-2-1 12V | Gesperrt | 0 | 0 | 0 | 0 | 54 | 6 | 195 | Geschlossen | Mager | 175 | 144 | 179 | 768 | 34 | 128 | 115 | 0 | Inaktiv | Aktiv | 11 | 3.20 | 3
1.458.18 | 13.8 | 1.312 | 0.64 | 0.55 | 6.99 | 1.34 | 81 | 1.97 | 20 | R-D-3-2-1 12V | Gesperrt | 0 | 0 | 0 | 0 | 53 | 6 | 664 | Geschlossen | Mager | 182 | 144 | 179 | 768 | 32 | 128 | 115 | 0 | Inaktiv | Aktiv | 11 | 3.19 | 3
1.458.48 | 13.8 | 1.312 | 0.64 | 0.59 | 6.99 | 1.34 | 81 | 1.97 | 20 | R-D-3-2-1 12V | Gesperrt | 0 | 0 | 0 | 0 | 53 | 6 | 605 | Geschlossen | Mager | 175 | 144 | 179 | 768 | 34 | 128 | 115 | 0 | Inaktiv | Aktiv | 11 | 3.20 | 3
1.458.78 | 13.8 | 1.312 | 0.64 | 0.52 | 6.99 | 1.34 | 81 | 1.97 | 20 | R-D-3-2-1 12V | Gesperrt | 0 | 0 | 0 | 0 | 53 | 6 | 254 | Geschlossen | Mager | 183 | 144 | 179 | 768 | 34 | 128 | 115 | 0 | Inaktiv | Aktiv | 11 | 2.17 | 3
1.459.08 | 13.8 | 1.280 | 0.64 | 0.61 | 6.99 | 1.34 | 81 | 1.97 | 20 | R-D-3-2-1 12V | Gesperrt | 0 | 0 | 0 | 0 | 53 | 5 | 234 | Geschlossen | Mager | 190 | 144 | 179 | 768 | 34 | 128 | 115 | 0 | Inaktiv | Aktiv | 11 | 3.20 | 3
1.459.37 | 13.6 | 1.280 | 0.64 | 0.56 | 6.99 | 1.34 | 81 | 1.97 | 20 | R-D-3-2-1 12V | Gesperrt | 0 | 0 | 0 | 0 | 53 | 5 | 488 | Geschlossen | Mager | 197 | 144 | 179 | 768 | 34 | 128 | 115 | 0 | Inaktiv | Aktiv | 11 | 3.20 | 3
1.459.66 | 13.8 | 1.280 | 0.64 | 0.61 | 6.99 | 1.34 | 81 | 1.97 | 20 | R-D-3-2-1 12V | Gesperrt | 0 | 0 | 0 | 0 | 53 | 5 | 4.570 | Geschlossen | Fett | 185 | 144 | 179 | 768 | 34 | 128 | 115 | 0 | Inaktiv | Aktiv | 11 | 3.20 | 3
1.459.96 | 13.8 | 1.280 | 0.64 | 0.54 | 6.99 | 1.34 | 81 | 1.97 | 20 | R-D-3-2-1 12V | Gesperrt | 0 | 0 | 0 | 0 | 52 | 5 | 3.418 | Geschlossen | Fett | 178 | 144 | 179 | 768 | 34 | 128 | 115 | 0 | Inaktiv | Aktiv | 11 | 3.20 | 3
1.460.24 | 13.8 | 1.280 | 0.64 | 0.64 | 6.99 | 1.34 | 81 | 1.97 | 20 | R-D-3-2-1 12V | Gesperrt | 0 | 0 | 0 | 0 | 52 | 5 | 2.324 | Geschlossen | Fett | 163 | 144 | 179 | 768 | 34 | 128 | 115 | 0 | Inaktiv | Aktiv | 11 | 3.20 | 3
1.460.53 | 13.8 | 1.280 | 0.64 | 0.65 | 6.99 | 1.34 | 81 | 1.97 | 20 | R-D-3-2-1 12V | Gesperrt | 0 | 0 | 0 | 0 | 52 | 5 | 254 | Geschlossen | Mager | 170 | 144 | 179 | 768 | 34 | 128 | 115 | 0 | Inaktiv | Aktiv | 11 | 3.20 | 3
1.460.82 | 13.7 | 1.280 | 0.64 | 0.63 | 6.99 | 1.34 | 81 | 1.97 | 20 | R-D-3-2-1 12V | Gesperrt | 0 | 0 | 0 | 0 | 52 | 5 | 273 | Geschlossen | Mager | 177 | 144 | 179 | 768 | 34 | 128 | 115 | 0 | Inaktiv | Aktiv | 11 | 3.20 | 3
1.461.16 | 13.8 | 1.312 | 0.74 | 0.83 | 6.99 | 1.34 | 81 | 1.97 | 20 | R-D-3-2-1 12V | Gesperrt | 0 | 0 | 0 | 0 | 52 | 7 | 371 | Geschlossen | Mager | 186 | 144 | 179 | 768 | 40 | 128 | 115 | 0 | Inaktiv | Aktiv | 11 | 4.24 | 5
1.461.51 | 13.6 | 1.408 | 0.76 | 0.97 | 6.99 | 1.34 | 81 | 1.97 | 20 | R-D-3-2-1 12V | Gesperrt | 0 | 0 | 0 | 0 | 51 | 9 | 4.687 | Geschlossen | Fett | 173 | 144 | 179 | 768 | 44 | 128 | 115 | 0 | Inaktiv | Aktiv | 12 | 4.26 | 5
1.461.79 | 13.8 | 1.408 | 0.78 | 0.97 | 6.99 | 1.34 | 81 | 1.97 | 20 | R-D-3-2-1 12V | Gesperrt | 0 | 0 | 0 | 0 | 51 | 10 | 4.609 | Geschlossen | Fett | 163 | 144 | 179 | 768 | 46 | 128 | 115 | 0 | Inaktiv | Aktiv | 13 | 4.27 | 5
1.462.07 | 13.8 | 1.440 | 0.82 | 0.56 | 33.99 | 1.34 | 81 | 1.97 | 20 | R-D-3-2-1 12V | Gesperrt | 0 | 0 | 0 | 0 | 51 | 10 | 254 | Geschlossen | Mager | 167 | 144 | 179 | 768 | 49 | 128 | 115 | 0 | Inaktiv | Aktiv | 14 | 5.30 | 6
1.462.45 | 13.8 | 1.504 | 0.86 | 0.65 | 33.99 | 1.34 | 81 | 1.97 | 20 | R-D-3-2-1 12V | Freigeschaltet | 0 | 0 | 0 | 0 | 52 | 13 | 215 | Geschlossen | Mager | 179 | 144 | 179 | 768 | 50 | 128 | 115 | 0 | Inaktiv | Aktiv | 16 | 5.31 | 7
1.462.77 | 13.6 | 1.536 | 0.88 | 0.60 | 33.99 | 1.34 | 81 | 1.97 | 20 | R-D-3-2-1 12V | Freigeschaltet | 0 | 0 | 0 | 0 | 52 | 12 | 254 | Geschlossen | Mager | 190 | 144 | 179 | 768 | 52 | 128 | 115 | 0 | Inaktiv | Aktiv | 17 | 5.32 | 7
1.463.06 | 13.8 | 1.536 | 0.88 | 0.66 | 33.99 | 1.34 | 81 | 1.97 | 20 | R-D-3-2-1 12V | Freigeschaltet | 0 | 0 | 0 | 0 | 52 | 9 | 1.055 | Geschlossen | Mager | 188 | 144 | 179 | 768 | 52 | 128 | 115 | 0 | Inaktiv | Aktiv | 17 | 5.32 | 7
1.463.36 | 13.8 | 1.536 | 0.88 | 0.74 | 33.99 | 1.34 | 81 | 2.01 | 19 | R-D-3-2-1 12V | Freigeschaltet | 0 | 0 | 0 | 0 | 52 | 7 | 4.511 | Geschlossen | Fett | 167 | 144 | 179 | 768 | 52 | 128 | 115 | 0 | Inaktiv | Aktiv | 18 | 5.32 | 7
1.463.65 | 13.6 | 1.536 | 0.88 | 0.63 | 33.99 | 1.34 | 81 | 2.01 | 19 | R-D-3-2-1 12V | Freigeschaltet | 0 | 0 | 0 | 0 | 53 | 5 | 605 | Geschlossen | Mager | 161 | 144 | 179 | 768 | 52 | 128 | 115 | 0 | Inaktiv | Aktiv | 19 | 5.32 | 7
1.463.96 | 13.8 | 1.536 | 0.88 | 0.65 | 33.99 | 1.34 | 81 | 2.01 | 19 | R-D-3-2-1 12V | Freigeschaltet | 0 | 0 | 0 | 0 | 53 | 2 | 195 | Geschlossen | Mager | 171 | 144 | 179 | 768 | 52 | 128 | 115 | 0 | Inaktiv | Aktiv | 17 | 5.32 | 7
1.464.28 | 13.8 | 1.568 | 0.88 | 0.80 | 33.99 | 1.34 | 81 | 2.01 | 19 | R-D-3-2-1 12V | Freigeschaltet | 0 | 0 | 0 | 0 | 53 | 0 | 215 | Geschlossen | Mager | 184 | 144 | 179 | 768 | 52 | 128 | 115 | 0 | Inaktiv | Aktiv | 19 | 5.32 | 7
1.464.58 | 13.8 | 1.600 | 0.88 | 0.77 | 33.99 | 1.34 | 81 | 2.01 | 19 | R-D-3-2-1 12V | Freigeschaltet | 0 | 0 | 0 | 0 | 54 | 0 | 4.609 | Geschlossen | Fett | 172 | 144 | 179 | 768 | 53 | 128 | 115 | 0 | Inaktiv | Aktiv | 20 | 5.32 | 7
1.464.88 | 13.8 | 1.568 | 0.88 | 0.80 | 33.99 | 1.34 | 81 | 2.01 | 19 | R-D-3-2-1 12V | Freigeschaltet | 0 | 0 | 0 | 0 | 54 | 0 | 625 | Geschlossen | Mager | 164 | 144 | 179 | 768 | 53 | 128 | 115 | 0 | Inaktiv | Aktiv | 20 | 5.32 | 7
1.465.16 | 13.8 | 1.600 | 0.88 | 0.79 | 33.99 | 1.34 | 81 | 2.01 | 19 | R-D-3-2-1 12V | Freigeschaltet | 0 | 0 | 0 | 0 | 54 | 0 | 586 | Geschlossen | Mager | 174 | 144 | 179 | 768 | 53 | 128 | 115 | 0 | Inaktiv | Aktiv | 19 | 5.32 | 7
1.465.45 | 13.8 | 1.600 | 0.88 | 0.82 | 33.99 | 1.34 | 81 | 2.01 | 19 | R-D-3-2-1 12V | Freigeschaltet | 0 | 0 | 0 | 0 | 53 | 0 | 254 | Geschlossen | Mager | 186 | 144 | 179 | 768 | 53 | 128 | 115 | 0 | Inaktiv | Aktiv | 20 | 5.32 | 8
1.465.75 | 13.7 | 1.600 | 0.88 | 0.85 | 33.99 | 1.34 | 81 | 2.01 | 19 | R-D-3-2-1 12V | Freigeschaltet | 0 | 0 | 0 | 0 | 53 | 0 | 4.550 | Geschlossen | Fett | 174 | 144 | 179 | 768 | 53 | 128 | 115 | 0 | Inaktiv | Aktiv | 21 | 5.32 | 8
1.466.04 | 13.8 | 1.600 | 0.88 | 0.81 | 33.99 | 1.34 | 81 | 2.01 | 19 | R-D-3-2-1 12V | Freigeschaltet | 0 | 0 | 0 | 0 | 53 | 0 | 1.308 | Geschlossen | Mager | 170 | 144 | 179 | 768 | 53 | 128 | 115 | 0 | Inaktiv | Aktiv | 19 | 5.32 | 7
1.466.34 | 13.8 | 1.600 | 0.88 | 0.86 | 33.99 | 1.34 | 81 | 2.01 | 19 | R-D-3-2-1 12V | Freigeschaltet | 0 | 0 | 0 | 0 | 53 | 1 | 234 | Geschlossen | Mager | 182 | 144 | 179 | 768 | 53 | 128 | 115 | 0 | Inaktiv | Aktiv | 21 | 6.34 | 8
1.466.64 | 13.7 | 1.600 | 0.88 | 0.78 | 33.99 | 1.34 | 81 | 2.01 | 19 | R-D-3-2-1 12V | Freigeschaltet | 0 | 0 | 0 | 0 | 54 | 2 | 4.550 | Geschlossen | Fett | 166 | 144 | 179 | 768 | 53 | 128 | 115 | 0 | Inaktiv | Aktiv | 19 | 5.32 | 7
1.466.94 | 13.9 | 1.600 | 0.88 | 0.85 | 33.99 | 1.34 | 81 | 2.01 | 19 | R-D-3-2-1 12V | Freigeschaltet | 0 | 0 | 0 | 0 | 54 | 3 | 195 | Geschlossen | Mager | 166 | 144 | 179 | 768 | 53 | 128 | 115 | 0 | Inaktiv | Aktiv | 20 | 5.32 | 7
1.467.23 | 13.9 | 1.600 | 0.88 | 0.79 | 33.99 | 1.34 | 81 | 2.01 | 19 | R-D-3-2-1 12V | Freigeschaltet | 0 | 0 | 0 | 0 | 54 | 5 | 234 | Geschlossen | Mager | 178 | 144 | 179 | 768 | 53 | 128 | 115 | 0 | Inaktiv | Aktiv | 19 | 5.32 | 7
1.467.52 | 13.8 | 1.600 | 0.88 | 0.81 | 33.99 | 1.34 | 81 | 2.01 | 19 | R-D-3-2-1 12V | Freigeschaltet | 0 | 0 | 0 | 0 | 54 | 6 | 4.394 | Geschlossen | Fett | 166 | 144 | 179 | 768 | 53 | 128 | 115 | 0 | Inaktiv | Aktiv | 21 | 5.32 | 8
1.467.81 | 13.8 | 1.600 | 0.88 | 0.77 | 33.99 | 1.34 | 81 | 2.01 | 19 | R-D-3-2-1 12V | Freigeschaltet | 0 | 0 | 0 | 0 | 54 | 7 | 312 | Geschlossen | Mager | 161 | 144 | 179 | 768 | 53 | 128 | 115 | 0 | Inaktiv | Aktiv | 21 | 5.32 | 7
1.468.08 | 13.8 | 1.600 | 0.88 | 0.81 | 33.99 | 1.34 | 81 | 2.01 | 19 | R-D-3-2-1 12V | Freigeschaltet | 0 | 0 | 0 | 0 | 54 | 9 | 215 | Geschlossen | Mager | 172 | 144 | 179 | 768 | 53 | 128 | 115 | 0 | Inaktiv | Aktiv | 19 | 5.32 | 8
1.468.38 | 13.7 | 1.600 | 0.88 | 0.79 | 33.99 | 1.34 | 81 | 2.01 | 19 | R-D-3-2-1 12V | Freigeschaltet | 0 | 0 | 0 | 0 | 54 | 10 | 1.914 | Geschlossen | Mager | 184 | 144 | 179 | 768 | 53 | 128 | 115 | 0 | Inaktiv | Aktiv | 20 | 5.32 | 8
1.468.74 | 13.9 | 1.600 | 0.88 | 0.80 | 33.99 | 1.34 | 81 | 2.01 | 19 | R-D-3-2-1 12V | Freigeschaltet | 0 | 0 | 0 | 0 | 54 | 11 | 1.543 | Geschlossen | Fett | 161 | 144 | 179 | 768 | 53 | 128 | 115 | 0 | Inaktiv | Aktiv | 20 | 5.32 | 7
1.469.04 | 13.8 | 1.600 | 0.88 | 0.80 | 33.99 | 1.34 | 81 | 2.01 | 19 | R-D-3-2-1 12V | Freigeschaltet | 0 | 0 | 0 | 0 | 55 | 12 | 176 | Geschlossen | Mager | 174 | 144 | 179 | 768 | 53 | 128 | 115 | 0 | Inaktiv | Aktiv | 19 | 5.32 | 7
1.469.32 | 13.8 | 1.600 | 0.88 | 0.82 | 33.99 | 1.34 | 81 | 2.01 | 19 | R-D-3-2-1 12V | Freigeschaltet | 0 | 0 | 0 | 0 | 55 | 14 | 762 | Geschlossen | Mager | 186 | 144 | 179 | 768 | 53 | 128 | 115 | 0 | Inaktiv | Aktiv | 20 | 5.32 | 8
1.469.64 | 13.8 | 1.600 | 0.88 | 0.79 | 33.99 | 1.34 | 81 | 2.01 | 19 | R-D-3-2-1 12V | Freigeschaltet | 0 | 0 | 0 | 0 | 54 | 15 | 4.609 | Geschlossen | Fett | 167 | 144 | 179 | 768 | 53 | 128 | 115 | 0 | Inaktiv | Aktiv | 20 | 5.32 | 7
1.469.95 | 13.7 | 1.600 | 0.88 | 0.77 | 33.99 | 1.34 | 81 | 2.01 | 19 | R-D-3-2-1 12V | Freigeschaltet | 0 | 0 | 0 | 0 | 54 | 16 | 293 | Geschlossen | Mager | 167 | 144 | 179 | 768 | 53 | 128 | 115 | 0 | Inaktiv | Aktiv | 19 | 5.32 | 7
1.470.24 | 13.9 | 1.600 | 0.88 | 0.82 | 33.99 | 1.34 | 81 | 2.01 | 19 | R-D-3-2-1 12V | Freigeschaltet | 0 | 0 | 0 | 0 | 54 | 17 | 234 | Geschlossen | Mager | 178 | 144 | 179 | 768 | 53 | 128 | 115 | 0 | Inaktiv | Aktiv | 20 | 5.32 | 8
1.470.65 | 13.7 | 1.600 | 0.88 | 0.84 | 33.99 | 1.34 | 81 | 2.01 | 19 | R-D-3-2-1 12V | Freigeschaltet | 0 | 0 | 0 | 0 | 55 | 19 | 4.277 | Geschlossen | Fett | 167 | 144 | 179 | 768 | 53 | 128 | 115 | 0 | Inaktiv | Aktiv | 20 | 5.32 | 8
1.470.93 | 13.8 | 1.600 | 0.88 | 0.80 | 33.99 | 1.34 | 81 | 2.01 | 19 | R-D-3-2-1 12V | Freigeschaltet | 0 | 0 | 0 | 0 | 55 | 20 | 723 | Geschlossen | Mager | 163 | 144 | 179 | 768 | 53 | 128 | 115 | 0 | Inaktiv | Aktiv | 19 | 5.32 | 7
1.471.20 | 13.8 | 1.600 | 0.88 | 0.77 | 33.99 | 1.34 | 81 | 2.01 | 19 | R-D-3-2-1 12V | Freigeschaltet | 0 | 0 | 0 | 0 | 55 | 21 | 176 | Geschlossen | Mager | 173 | 144 | 179 | 768 | 53 | 128 | 115 | 0 | Inaktiv | Aktiv | 20 | 5.32 | 7
1.471.51 | 13.8 | 1.632 | 0.88 | 0.80 | 33.99 | 1.34 | 81 | 2.01 | 19 | R-D-3-2-1 12V | Freigeschaltet | 0 | 0 | 0 | 0 | 55 | 23 | 293 | Geschlossen | Mager | 184 | 144 | 179 | 768 | 53 | 128 | 115 | 0 | Inaktiv | Aktiv | 21 | 5.32 | 8
1.471.79 | 13.8 | 1.600 | 0.88 | 0.84 | 33.99 | 1.34 | 81 | 2.01 | 19 | R-D-3-2-1 12V | Freigeschaltet | 0 | 0 | 0 | 0 | 56 | 24 | 3.047 | Geschlossen | Fett | 165 | 144 | 179 | 768 | 53 | 128 | 115 | 0 | Inaktiv | Aktiv | 21 | 5.32 | 8
1.472.08 | 13.8 | 1.600 | 0.88 | 0.82 | 33.99 | 1.34 | 81 | 2.01 | 19 | R-D-3-2-1 12V | Freigeschaltet | 0 | 0 | 0 | 0 | 56 | 25 | 3.984 | Geschlossen | Fett | 158 | 144 | 179 | 768 | 53 | 128 | 115 | 0 | Inaktiv | Aktiv | 20 | 5.32 | 7
1.472.38 | 13.7 | 1.600 | 0.88 | 0.83 | 33.99 | 1.34 | 81 | 2.01 | 19 | R-D-3-2-1 12V | Freigeschaltet | 0 | 0 | 0 | 0 | 56 | 27 | 137 | Geschlossen | Mager | 169 | 144 | 179 | 768 | 53 | 128 | 115 | 0 | Inaktiv | Aktiv | 20 | 5.32 | 8
1.472.68 | 13.8 | 1.632 | 0.88 | 0.80 | 33.99 | 1.34 | 81 | 2.01 | 19 | R-D-3-2-1 12V | Freigeschaltet | 0 | 0 | 0 | 0 | 55 | 27 | 469 | Geschlossen | Mager | 181 | 144 | 179 | 768 | 53 | 128 | 115 | 0 | Inaktiv | Aktiv | 19 | 5.32 | 8
1.472.97 | 13.7 | 1.600 | 0.88 | 0.77 | 33.99 | 1.34 | 81 | 2.01 | 19 | R-D-3-2-1 12V | Freigeschaltet | 0 | 0 | 0 | 0 | 57 | 27 | 3.379 | Geschlossen | Mager | 192 | 144 | 179 | 768 | 53 | 128 | 115 | 0 | Inaktiv | Aktiv | 19 | 5.32 | 8
1.473.27 | 13.9 | 1.600 | 0.88 | 0.77 | 33.99 | 1.34 | 81 | 2.01 | 19 | R-D-3-2-1 12V | Freigeschaltet | 0 | 0 | 0 | 0 | 57 | 27 | 4.531 | Geschlossen | Fett | 169 | 144 | 179 | 768 | 53 | 128 | 115 | 0 | Inaktiv | Aktiv | 19 | 5.32 | 7
1.473.57 | 13.8 | 1.600 | 0.88 | 0.77 | 33.99 | 1.34 | 81 | 2.01 | 19 | R-D-3-2-1 12V | Freigeschaltet | 0 | 0 | 0 | 0 | 56 | 27 | 234 | Geschlossen | Mager | 171 | 144 | 179 | 768 | 53 | 128 | 115 | 0 | Inaktiv | Aktiv | 19 | 5.32 | 7
1.473.85 | 13.9 | 1.600 | 0.88 | 0.79 | 33.99 | 1.34 | 81 | 2.01 | 19 | R-D-3-2-1 12V | Freigeschaltet | 0 | 0 | 0 | 0 | 56 | 27 | 195 | Geschlossen | Mager | 183 | 144 | 179 | 768 | 53 | 128 | 115 | 0 | Inaktiv | Aktiv | 19 | 5.32 | 8
1.474.19 | 13.7 | 1.600 | 0.88 | 0.77 | 33.99 | 1.34 | 81 | 2.05 | 19 | R-D-3-2-1 12V | Freigeschaltet | 0 | 0 | 0 | 0 | 56 | 27 | 4.589 | Geschlossen | Fett | 170 | 144 | 179 | 768 | 53 | 128 | 115 | 0 | Inaktiv | Aktiv | 19 | 5.32 | 7
1.474.48 | 13.8 | 1.600 | 0.88 | 0.78 | 33.99 | 1.34 | 81 | 2.03 | 19 | R-D-3-2-1 12V | Freigeschaltet | 0 | 0 | 0 | 0 | 56 | 27 | 352 | Geschlossen | Mager | 162 | 144 | 179 | 768 | 53 | 128 | 115 | 0 | Inaktiv | Aktiv | 19 | 5.32 | 7
1.474.79 | 13.8 | 1.600 | 0.86 | 0.76 | 33.99 | 1.34 | 81 | 2.03 | 19 | R-D-3-2-1 12V | Freigeschaltet | 0 | 0 | 0 | 0 | 56 | 26 | 137 | Geschlossen | Mager | 178 | 144 | 179 | 768 | 53 | 128 | 115 | 0 | Inaktiv | Aktiv | 19 | 5.32 | 7
1.475.09 | 13.8 | 1.600 | 0.88 | 0.79 | 33.99 | 1.34 | 81 | 2.03 | 19 | R-D-3-2-1 12V | Freigeschaltet | 0 | 0 | 0 | 0 | 56 | 26 | 1.484 | Geschlossen | Mager | 189 | 144 | 179 | 768 | 52 | 128 | 115 | 0 | Inaktiv | Aktiv | 19 | 5.32 | 8
1.475.39 | 13.6 | 1.600 | 0.86 | 0.72 | 33.99 | 1.34 | 81 | 2.03 | 19 | R-D-3-2-1 12V | Freigeschaltet | 0 | 0 | 0 | 0 | 56 | 26 | 3.476 | Geschlossen | Fett | 166 | 144 | 179 | 768 | 52 | 128 | 115 | 0 | Inaktiv | Aktiv | 19 | 5.32 | 7
1.475.67 | 13.7 | 1.600 | 0.86 | 0.75 | 33.99 | 1.34 | 81 | 2.03 | 19 | R-D-3-2-1 12V | Freigeschaltet | 0 | 0 | 0 | 0 | 56 | 26 | 156 | Geschlossen | Mager | 159 | 144 | 179 | 768 | 52 | 128 | 115 | 0 | Inaktiv | Aktiv | 19 | 5.32 | 7
1.475.95 | 13.8 | 1.600 | 0.84 | 0.69 | 33.99 | 1.34 | 81 | 2.03 | 19 | R-D-3-2-1 12V | Freigeschaltet | 0 | 0 | 0 | 0 | 57 | 25 | 137 | Geschlossen | Mager | 168 | 144 | 179 | 768 | 52 | 128 | 115 | 0 | Inaktiv | Aktiv | 18 | 5.32 | 7
1.476.25 | 13.8 | 1.600 | 0.84 | 0.69 | 33.99 | 1.34 | 81 | 2.03 | 19 | R-D-3-2-1 12V | Freigeschaltet | 0 | 0 | 0 | 0 | 57 | 25 | 137 | Geschlossen | Mager | 180 | 144 | 179 | 768 | 52 | 128 | 115 | 0 | Inaktiv | Aktiv | 18 | 5.32 | 7
1.476.55 | 13.7 | 1.600 | 0.82 | 0.69 | 33.99 | 1.34 | 81 | 2.03 | 19 | R-D-3-2-1 12V | Freigeschaltet | 0 | 0 | 0 | 0 | 57 | 24 | 762 | Geschlossen | Mager | 191 | 144 | 179 | 768 | 52 | 128 | 115 | 0 | Inaktiv | Aktiv | 17 | 5.32 | 7
1.476.82 | 13.8 | 1.568 | 0.82 | 0.68 | 33.99 | 1.34 | 81 | 2.03 | 19 | R-D-3-2-1 12V | Freigeschaltet | 0 | 0 | 0 | 0 | 57 | 24 | 4.570 | Geschlossen | Fett | 172 | 144 | 179 | 768 | 52 | 128 | 115 | 0 | Inaktiv | Aktiv | 17 | 5.32 | 7
1.477.12 | 13.8 | 1.568 | 0.82 | 0.64 | 33.99 | 1.34 | 81 | 2.03 | 19 | R-D-3-2-1 12V | Freigeschaltet | 0 | 0 | 0 | 0 | 57 | 23 | 176 | Geschlossen | Mager | 176 | 144 | 179 | 768 | 51 | 128 | 115 | 0 | Inaktiv | Aktiv | 17 | 5.31 | 7
1.477.42 | 13.7 | 1.568 | 0.80 | 0.62 | 33.99 | 1.34 | 81 | 2.03 | 19 | R-D-3-2-1 12V | Freigeschaltet | 0 | 0 | 0 | 0 | 57 | 23 | 176 | Geschlossen | Mager | 185 | 144 | 179 | 768 | 51 | 128 | 115 | 0 | Inaktiv | Aktiv | 16 | 5.31 | 7
1.477.71 | 13.6 | 1.568 | 0.80 | 0.60 | 33.99 | 1.34 | 81 | 2.03 | 19 | R-D-3-2-1 12V | Freigeschaltet | 0 | 0 | 0 | 0 | 57 | 23 | 4.589 | Geschlossen | Fett | 173 | 144 | 179 | 768 | 50 | 128 | 115 | 0 | Inaktiv | Aktiv | 17 | 5.31 | 7
1.478.01 | 13.8 | 1.536 | 0.80 | 0.59 | 33.99 | 1.34 | 81 | 2.03 | 19 | R-D-3-2-1 12V | Freigeschaltet | 0 | 0 | 0 | 0 | 57 | 22 | 3.828 | Geschlossen | Fett | 162 | 144 | 179 | 768 | 50 | 128 | 115 | 0 | Inaktiv | Aktiv | 16 | 5.31 | 6
1.478.29 | 13.8 | 1.536 | 0.76 | 0.50 | 33.99 | 1.34 | 81 | 2.03 | 19 | R-D-3-2-1 12V | Freigeschaltet | 0 | 0 | 0 | 0 | 57 | 21 | 137 | Geschlossen | Mager | 173 | 144 | 179 | 768 | 47 | 128 | 115 | 0 | Inaktiv | Aktiv | 14 | 4.27 | 6
1.478.62 | 13.8 | 1.472 | 0.70 | 0.90 | 6.99 | 1.34 | 81 | 2.03 | 19 | R-D-3-2-1 12V | Gesperrt | 0 | 0 | 0 | 0 | 58 | 17 | 156 | Geschlossen | Mager | 184 | 144 | 179 | 768 | 41 | 128 | 115 | 0 | Inaktiv | Aktiv | 13 | 4.25 | 5
1.478.91 | 13.9 | 1.440 | 0.68 | 0.76 | 6.99 | 1.34 | 81 | 2.03 | 19 | R-D-3-2-1 12V | Gesperrt | 0 | 0 | 0 | 0 | 58 | 13 | 156 | Geschlossen | Mager | 192 | 144 | 179 | 768 | 37 | 128 | 115 | 0 | Inaktiv | Aktiv | 13 | 3.21 | 4
1.479.21 | 13.8 | 1.408 | 0.66 | 0.67 | 6.99 | 1.34 | 81 | 2.03 | 19 | R-D-3-2-1 12V | Gesperrt | 0 | 0 | 0 | 0 | 58 | 12 | 4.687 | Geschlossen | Fett | 182 | 144 | 179 | 768 | 35 | 128 | 115 | 0 | Inaktiv | Aktiv | 12 | 3.20 | 4
1.479.50 | 13.9 | 1.376 | 0.64 | 0.57 | 6.99 | 1.34 | 81 | 2.03 | 19 | R-D-3-2-1 12V | Gesperrt | 0 | 0 | 0 | 0 | 56 | 10 | 4.707 | Geschlossen | Fett | 175 | 144 | 179 | 768 | 33 | 128 | 115 | 0 | Inaktiv | Aktiv | 12 | 2.17 | 3
1.479.80 | 13.8 | 1.248 | 0.64 | 0.63 | 6.99 | 1.34 | 81 | 2.03 | 19 | R-D-3-2-1 12V | Gesperrt | 0 | 0 | 0 | 0 | 56 | 6 | 4.707 | Geschlossen | Fett | 168 | 144 | 179 | 768 | 34 | 128 | 115 | 0 | Inaktiv | Aktiv | 10 | 3.20 | 3
1.480.13 | 13.8 | 1.408 | 0.64 | 0.61 | 6.99 | 1.34 | 81 | 2.03 | 19 | R-D-3-2-1 12V | Gesperrt | 0 | 0 | 0 | 0 | 56 | 11 | 4.707 | Geschlossen | Fett | 159 | 144 | 179 | 768 | 33 | 128 | 115 | 0 | Inaktiv | Aktiv | 12 | 3.19 | 3
1.480.43 | 13.8 | 1.312 | 0.64 | 0.60 | 6.99 | 1.34 | 81 | 2.03 | 19 | R-D-3-2-1 12V | Gesperrt | 0 | 0 | 0 | 0 | 55 | 8 | 4.687 | Geschlossen | Fett | 151 | 144 | 179 | 768 | 34 | 128 | 115 | 0 | Inaktiv | Aktiv | 11 | 3.20 | 3
1.480.74 | 13.8 | 1.376 | 0.64 | 0.57 | 6.99 | 1.34 | 81 | 2.03 | 19 | R-D-3-2-1 12V | Gesperrt | 0 | 0 | 0 | 0 | 55 | 9 | 4.726 | Geschlossen | Fett | 143 | 144 | 179 | 768 | 34 | 128 | 115 | 0 | Inaktiv | Aktiv | 11 | 3.20 | 3
1.481.03 | 13.8 | 1.376 | 0.64 | 0.62 | 6.99 | 1.34 | 81 | 2.03 | 19 | R-D-3-2-1 12V | Gesperrt | 0 | 0 | 0 | 0 | 55 | 10 | 4.707 | Geschlossen | Fett | 135 | 144 | 179 | 768 | 34 | 128 | 115 | 0 | Inaktiv | Aktiv | 12 | 2.17 | 3
1.481.33 | 13.8 | 1.344 | 0.57 | 0.43 | 6.99 | 1.34 | 81 | 2.03 | 19 | R-D-3-2-1 12V | Gesperrt | 0 | 0 | 0 | 0 | 55 | 9 | 4.707 | Geschlossen | Fett | 127 | 144 | 179 | 768 | 31 | 128 | 115 | 0 | Inaktiv | Aktiv | 8 | 2.16 | 2
1.481.62 | 13.8 | 1.088 | 0.57 | 0.44 | 6.99 | 1.34 | 81 | 2.01 | 19 | R-D-3-2-1 12V | Gesperrt | 0 | 0 | 0 | 0 | 55 | 2 | 4.707 | Geschlossen | Fett | 120 | 144 | 179 | 768 | 33 | 128 | 115 | 0 | Aktiv | Inaktiv | 7 | 2.17 | 2
1.481.93 | 13.8 | 1.184 | 0.57 | 0.42 | 6.99 | 1.34 | 81 | 2.01 | 19 | R-D-3-2-1 12V | Gesperrt | 0 | 0 | 0 | 0 | 55 | 5 | 4.589 | Geschlossen | Fett | 115 | 144 | 179 | 768 | 28 | 128 | 115 | 0 | Aktiv | Inaktiv | 2 | 2.15 | 2
1.482.24 | 13.8 | 1.280 | 0.57 | 0.40 | 6.99 | 1.34 | 81 | 2.01 | 19 | R-D-3-2-1 12V | Gesperrt | 0 | 0 | 0 | 0 | 55 | 7 | 4.726 | Geschlossen | Fett | 108 | 144 | 179 | 768 | 29 | 126 | 115 | 0 | Aktiv | Inaktiv | 2 | 1.13 | 2
1.482.55 | 13.8 | 1.152 | 0.57 | 0.38 | 6.99 | 1.34 | 81 | 2.01 | 19 | R-D-3-2-1 12V | Gesperrt | 0 | 0 | 0 | 0 | 54 | 4 | 4.726 | Geschlossen | Fett | 102 | 144 | 179 | 768 | 29 | 126 | 115 | 0 | Aktiv | Inaktiv | 6 | 2.15 | 2
1.482.84 | 13.8 | 1.184 | 0.57 | 0.36 | 6.99 | 1.34 | 81 | 2.01 | 19 | R-D-3-2-1 12V | Gesperrt | 0 | 0 | 0 | 0 | 54 | 5 | 4.707 | Geschlossen | Fett | 95 | 144 | 179 | 768 | 25 | 126 | 115 | 0 | Aktiv | Inaktiv | 2 | 2.14 | 2
1.483.12 | 13.7 | 1.184 | 0.57 | 0.45 | 6.99 | 1.34 | 81 | 2.01 | 19 | R-D-3-2-1 12V | Gesperrt | 0 | 0 | 0 | 0 | 54 | 5 | 4.726 | Geschlossen | Fett | 89 | 144 | 179 | 768 | 29 | 126 | 115 | 0 | Aktiv | Inaktiv | 2 | 2.15 | 2
1.483.42 | 13.9 | 1.248 | 0.57 | 0.36 | 6.99 | 1.34 | 81 | 1.99 | 20 | R-D-3-2-1 12V | Gesperrt | 0 | 0 | 0 | 0 | 54 | 7 | 4.726 | Geschlossen | Fett | 83 | 144 | 179 | 768 | 26 | 126 | 115 | 0 | Aktiv | Inaktiv | 2 | 1.12 | 2
1.483.72 | 13.8 | 1.248 | 0.57 | 0.40 | 6.99 | 1.34 | 81 | 1.99 | 20 | R-D-3-2-1 12V | Gesperrt | 0 | 0 | 0 | 0 | 54 | 7 | 4.726 | Geschlossen | Fett | 76 | 144 | 179 | 768 | 26 | 126 | 115 | 0 | Aktiv | Inaktiv | 2 | 1.12 | 2
1.484.03 | 13.8 | 1.216 | 0.57 | 0.44 | 6.99 | 1.34 | 81 | 1.99 | 20 | R-D-3-2-1 12V | Gesperrt | 0 | 0 | 0 | 0 | 54 | 6 | 4.726 | Geschlossen | Fett | 70 | 144 | 179 | 768 | 26 | 126 | 115 | 0 | Aktiv | Inaktiv | 5 | 2.14 | 2
1.484.35 | 13.8 | 1.216 | 0.57 | 0.37 | 6.99 | 1.34 | 81 | 1.99 | 20 | R-D-3-2-1 12V | Gesperrt | 0 | 0 | 0 | 0 | 54 | 6 | 4.726 | Geschlossen | Fett | 63 | 144 | 179 | 768 | 30 | 126 | 115 | 0 | Aktiv | Inaktiv | 2 | 1.13 | 2
1.484.64 | 13.7 | 1.216 | 0.57 | 0.44 | 6.99 | 1.34 | 81 | 1.99 | 20 | R-D-3-2-1 12V | Gesperrt | 0 | 0 | 0 | 0 | 53 | 6 | 4.726 | Geschlossen | Fett | 56 | 144 | 179 | 768 | 30 | 126 | 115 | 0 | Aktiv | Inaktiv | 2 | 2.16 | 2
1.484.92 | 13.7 | 1.216 | 0.57 | 0.47 | 6.99 | 1.34 | 81 | 1.99 | 20 | R-D-3-2-1 12V | Gesperrt | 0 | 0 | 0 | 0 | 53 | 6 | 4.726 | Geschlossen | Fett | 50 | 144 | 179 | 768 | 30 | 126 | 115 | 0 | Aktiv | Inaktiv | 2 | 2.16 | 2
1.485.27 | 13.7 | 1.216 | 0.57 | 0.42 | 6.99 | 1.34 | 81 | 1.99 | 20 | R-D-3-2-1 12V | Gesperrt | 0 | 0 | 0 | 0 | 53 | 6 | 4.707 | Geschlossen | Fett | 42 | 144 | 179 | 768 | 30 | 126 | 115 | 0 | Aktiv | Inaktiv | 2 | 1.13 | 2
1.485.61 | 13.7 | 1.216 | 0.57 | 0.46 | 6.99 | 1.34 | 81 | 1.97 | 20 | R-D-3-2-1 12V | Gesperrt | 0 | 0 | 0 | 0 | 53 | 6 | 4.707 | Geschlossen | Fett | 34 | 144 | 179 | 768 | 30 | 126 | 115 | 0 | Aktiv | Inaktiv | 2 | 1.13 | 2
1.485.92 | 13.7 | 1.184 | 0.57 | 0.39 | 6.99 | 1.34 | 81 | 1.97 | 20 | R-D-3-2-1 12V | Gesperrt | 0 | 0 | 0 | 0 | 53 | 5 | 4.687 | Geschlossen | Fett | 28 | 144 | 179 | 768 | 26 | 126 | 115 | 0 | Aktiv | Inaktiv | 2 | 1.12 | 2
1.486.22 | 13.7 | 1.216 | 0.57 | 0.37 | 6.99 | 1.34 | 81 | 1.97 | 20 | R-D-3-2-1 12V | Gesperrt | 0 | 0 | 0 | 0 | 52 | 6 | 4.726 | Geschlossen | Fett | 23 | 144 | 179 | 768 | 26 | 126 | 115 | 0 | Aktiv | Inaktiv | 2 | 1.12 | 2
1.486.70 | 13.8 | 1.184 | 0.57 | 0.42 | 6.99 | 1.34 | 81 | 1.97 | 20 | R-D-3-2-1 12V | Gesperrt | 0 | 0 | 0 | 0 | 52 | 5 | 4.687 | Geschlossen | Fett | 12 | 144 | 179 | 768 | 30 | 126 | 115 | 0 | Aktiv | Inaktiv | 2 | 1.13 | 2
1.487.00 | 13.7 | 1.184 | 0.57 | 0.42 | 6.99 | 1.34 | 81 | 1.97 | 20 | R-D-3-2-1 12V | Gesperrt | 0 | 0 | 0 | 0 | 50 | 5 | 4.472 | Geschlossen | Fett | 6 | 144 | 179 | 768 | 30 | 126 | 115 | 0 | Aktiv | Inaktiv | 2 | 1.13 | 2
1.487.28 | 13.7 | 1.152 | 0.57 | 0.43 | 6.99 | 1.34 | 81 | 1.97 | 20 | R-D-3-2-1 12V | Gesperrt | 0 | 0 | 0 | 0 | 50 | 4 | 215 | Geschlossen | Mager | 7 | 144 | 179 | 768 | 30 | 126 | 115 | 0 | Aktiv | Inaktiv | 2 | 1.13 | 2
1.487.59 | 13.7 | 1.152 | 0.57 | 0.46 | 6.99 | 1.34 | 81 | 1.97 | 20 | R-D-3-2-1 12V | Gesperrt | 0 | 0 | 0 | 0 | 51 | 4 | 176 | Geschlossen | Mager | 13 | 144 | 179 | 768 | 30 | 126 | 115 | 0 | Aktiv | Inaktiv | 2 | 1.13 | 2
1.487.87 | 13.8 | 1.120 | 0.57 | 0.39 | 6.99 | 1.34 | 81 | 1.97 | 20 | R-D-3-2-1 12V | Gesperrt | 0 | 0 | 0 | 0 | 51 | 3 | 156 | Geschlossen | Mager | 19 | 144 | 179 | 768 | 30 | 126 | 115 | 0 | Aktiv | Inaktiv | 2 | 1.13 | 2
1.488.15 | 13.7 | 1.120 | 0.57 | 0.42 | 6.99 | 1.34 | 81 | 1.97 | 20 | R-D-3-2-1 12V | Gesperrt | 0 | 0 | 0 | 0 | 51 | 3 | 156 | Geschlossen | Mager | 25 | 144 | 179 | 768 | 31 | 126 | 115 | 0 | Aktiv | Inaktiv | 2 | 2.16 | 2
1.488.54 | 13.8 | 1.088 | 0.57 | 0.44 | 6.99 | 1.34 | 81 | 1.97 | 20 | R-D-3-2-1 12V | Gesperrt | 0 | 0 | 0 | 0 | 50 | 2 | 156 | Geschlossen | Mager | 31 | 144 | 179 | 768 | 31 | 126 | 115 | 0 | Aktiv | Inaktiv | 2 | 2.16 | 2
1.488.85 | 13.8 | 1.088 | 0.57 | 0.40 | 6.99 | 1.34 | 81 | 1.97 | 20 | R-D-3-2-1 12V | Gesperrt | 0 | 0 | 0 | 0 | 50 | 2 | 156 | Geschlossen | Mager | 36 | 144 | 179 | 768 | 30 | 126 | 115 | 0 | Aktiv | Inaktiv | 5 | 2.16 | 2
1.489.15 | 13.7 | 1.056 | 0.57 | 0.45 | 6.99 | 1.34 | 81 | 1.97 | 20 | R-D-3-2-1 12V | Gesperrt | 0 | 0 | 0 | 0 | 50 | 2 | 156 | Geschlossen | Mager | 41 | 144 | 179 | 768 | 30 | 126 | 115 | 0 | Aktiv | Inaktiv | 5 | 2.16 | 2
1.489.43 | 13.7 | 1.024 | 0.57 | 0.42 | 6.99 | 1.34 | 81 | 1.97 | 20 | R-D-3-2-1 12V | Gesperrt | 0 | 0 | 0 | 0 | 48 | 2 | 137 | Geschlossen | Mager | 46 | 144 | 179 | 768 | 30 | 126 | 115 | 0 | Aktiv | Inaktiv | 2 | 2.16 | 2
1.489.77 | 13.7 | 1.056 | 0.57 | 0.42 | 6.99 | 1.34 | 81 | 1.97 | 20 | R-D-3-2-1 12V | Gesperrt | 0 | 0 | 0 | 0 | 47 | 2 | 137 | Geschlossen | Mager | 52 | 144 | 179 | 768 | 30 | 126 | 115 | 0 | Aktiv | Inaktiv | 5 | 2.16 | 2
1.490.07 | 13.8 | 1.024 | 0.57 | 0.38 | 6.99 | 1.34 | 81 | 1.97 | 20 | R-D-3-2-1 12V | Gesperrt | 0 | 0 | 0 | 0 | 47 | 1 | 137 | Geschlossen | Mager | 57 | 144 | 179 | 768 | 30 | 126 | 115 | 0 | Aktiv | Inaktiv | 2 | 2.16 | 2
1.490.38 | 13.8 | 1.056 | 0.57 | 0.42 | 6.99 | 1.34 | 81 | 1.97 | 20 | R-D-3-2-1 12V | Gesperrt | 0 | 0 | 0 | 0 | 47 | 2 | 137 | Geschlossen | Mager | 61 | 144 | 179 | 768 | 30 | 126 | 115 | 0 | Aktiv | Inaktiv | 1 | 2.16 | 2
1.490.68 | 13.8 | 1.024 | 0.58 | 0.40 | 6.99 | 1.34 | 81 | 1.97 | 20 | R-D-3-2-1 12V | Gesperrt | 0 | 0 | 0 | 0 | 46 | 1 | 137 | Geschlossen | Mager | 66 | 144 | 179 | 768 | 30 | 126 | 115 | 0 | Aktiv | Inaktiv | 5 | 2.16 | 2
1.490.96 | 13.8 | 1.120 | 0.76 | 0.85 | 6.99 | 1.34 | 81 | 1.97 | 20 | R-D-3-2-1 12V | Gesperrt | 0 | 0 | 0 | 0 | 45 | 5 | 137 | Geschlossen | Mager | 72 | 144 | 179 | 768 | 36 | 126 | 115 | 0 | Inaktiv | Aktiv | 4 | 4.23 | 4
1.491.30 | 13.8 | 1.344 | 0.92 | 0.62 | 33.99 | 1.34 | 81 | 1.97 | 20 | R-D-3-2-1 12V | Freigeschaltet | 0 | 0 | 0 | 0 | 45 | 16 | 156 | Geschlossen | Mager | 81 | 144 | 179 | 768 | 47 | 126 | 115 | 0 | Inaktiv | Aktiv | 10 | 5.30 | 5
1.491.59 | 13.8 | 1.472 | 0.96 | 0.71 | 33.99 | 1.34 | 81 | 1.97 | 20 | R-D-3-2-1 12V | Freigeschaltet | 0 | 0 | 0 | 0 | 45 | 26 | 137 | Geschlossen | Mager | 93 | 144 | 179 | 768 | 50 | 126 | 115 | 0 | Inaktiv | Aktiv | 14 | 5.31 | 6
1.491.93 | 13.7 | 1.472 | 0.96 | 0.84 | 33.99 | 1.34 | 81 | 1.97 | 20 | R-D-3-2-1 12V | Freigeschaltet | 0 | 0 | 0 | 0 | 45 | 27 | 137 | Geschlossen | Mager | 106 | 144 | 179 | 768 | 50 | 126 | 115 | 0 | Inaktiv | Aktiv | 20 | 5.31 | 7
1.492.24 | 13.9 | 1.536 | 0.96 | 0.87 | 33.99 | 1.34 | 81 | 1.99 | 20 | R-D-3-2-1 12V | Freigeschaltet | 0 | 0 | 0 | 0 | 46 | 30 | 137 | Geschlossen | Mager | 118 | 144 | 179 | 768 | 51 | 127 | 115 | 0 | Inaktiv | Aktiv | 20 | 5.31 | 7
1.492.56 | 13.8 | 1.568 | 0.96 | 0.89 | 33.99 | 1.34 | 81 | 1.99 | 20 | R-D-3-2-1 12V | Freigeschaltet | 0 | 0 | 0 | 0 | 46 | 30 | 137 | Geschlossen | Mager | 132 | 144 | 179 | 768 | 52 | 127 | 115 | 0 | Inaktiv | Aktiv | 21 | 5.32 | 7
1.492.86 | 13.8 | 1.568 | 0.96 | 0.94 | 33.99 | 1.34 | 81 | 1.99 | 20 | R-D-3-2-1 12V | Freigeschaltet | 0 | 0 | 0 | 0 | 47 | 30 | 137 | Geschlossen | Mager | 143 | 144 | 179 | 768 | 52 | 127 | 115 | 0 | Inaktiv | Aktiv | 21 | 5.32 | 8
1.493.16 | 13.8 | 1.568 | 0.96 | 0.92 | 33.99 | 1.34 | 81 | 1.99 | 20 | R-D-3-2-1 12V | Freigeschaltet | 0 | 0 | 0 | 0 | 47 | 30 | 137 | Geschlossen | Mager | 155 | 144 | 179 | 768 | 53 | 127 | 115 | 0 | Inaktiv | Aktiv | 21 | 6.34 | 8
1.493.46 | 13.8 | 1.600 | 0.94 | 0.92 | 33.99 | 1.34 | 81 | 2.03 | 19 | R-D-3-2-1 12V | Freigeschaltet | 0 | 0 | 0 | 0 | 48 | 30 | 332 | Geschlossen | Mager | 168 | 144 | 179 | 768 | 54 | 128 | 115 | 0 | Inaktiv | Aktiv | 21 | 6.35 | 8
1.493.74 | 13.8 | 1.600 | 0.92 | 0.85 | 33.99 | 1.34 | 81 | 2.03 | 19 | R-D-3-2-1 12V | Freigeschaltet | 0 | 0 | 0 | 0 | 48 | 28 | 1.680 | Geschlossen | Mager | 180 | 144 | 179 | 768 | 53 | 128 | 115 | 0 | Inaktiv | Aktiv | 21 | 5.32 | 8
1.494.03 | 13.8 | 1.568 | 0.90 | 0.86 | 33.99 | 1.34 | 81 | 2.03 | 19 | R-D-3-2-1 12V | Freigeschaltet | 0 | 0 | 0 | 0 | 48 | 29 | 3.925 | Geschlossen | Fett | 160 | 144 | 179 | 768 | 52 | 128 | 115 | 0 | Inaktiv | Aktiv | 20 | 5.32 | 8
1.494.31 | 13.8 | 1.568 | 0.90 | 0.83 | 33.99 | 1.34 | 81 | 2.03 | 19 | R-D-3-2-1 12V | Freigeschaltet | 0 | 0 | 0 | 0 | 48 | 28 | 195 | Geschlossen | Mager | 168 | 144 | 179 | 768 | 52 | 128 | 115 | 0 | Inaktiv | Aktiv | 20 | 5.32 | 8
1.494.66 | 13.9 | 1.568 | 0.90 | 0.82 | 33.99 | 1.34 | 81 | 2.03 | 19 | R-D-3-2-1 12V | Freigeschaltet | 0 | 0 | 0 | 0 | 48 | 27 | 137 | Geschlossen | Mager | 182 | 144 | 179 | 768 | 52 | 128 | 115 | 0 | Inaktiv | Aktiv | 20 | 5.32 | 8
1.494.97 | 13.8 | 1.568 | 0.92 | 0.84 | 33.99 | 1.34 | 81 | 2.03 | 19 | R-D-3-2-1 12V | Freigeschaltet | 0 | 0 | 0 | 0 | 48 | 27 | 4.453 | Geschlossen | Fett | 166 | 144 | 179 | 768 | 52 | 128 | 115 | 0 | Inaktiv | Aktiv | 20 | 5.32 | 7
1.495.28 | 13.8 | 1.664 | 1.40 | 1.66 | 60.99 | 1.34 | 81 | 2.03 | 19 | R-D-3-2-1 12V | Freigeschaltet | 0 | 0 | 0 | 0 | 48 | 82 | 117 | Geschlossen | Mager | 171 | 144 | 179 | 768 | 63 | 128 | 115 | 0 | Inaktiv | Aktiv | 14 | 10.48 | 15
1.495.56 | 13.7 | 2.016 | 1.60 | 1.65 | 87.99 | 1.34 | 81 | 2.03 | 19 | R-D-3-2-1 12V | Freigeschaltet | 0 | 0 | 0 | 2 | 48 | 92 | 4.668 | Geschlossen | Fett | 147 | 144 | 179 | 768 | 68 | 128 | 115 | 0 | Inaktiv | Aktiv | 17 | 10.50 | 17
1.495.90 | 13.6 | 2.112 | 1.64 | 1.84 | 87.99 | 1.34 | 81 | 2.03 | 19 | R-D-3-2-1 12V | Freigeschaltet | 3 | 0 | 3 | 0 | 49 | 95 | 4.668 | Geschlossen | Fett | 125 | 144 | 179 | 768 | 70 | 128 | 115 | 0 | Inaktiv | Aktiv | 17 | 9.49 | 17
1.496.19 | 13.8 | 2.112 | 1.64 | 1.88 | 87.99 | 1.34 | 81 | 2.07 | 18 | R-D-3-2-1 12V | Freigeschaltet | 3 | 0 | 3 | 0 | 49 | 95 | 4.628 | Geschlossen | Fett | 103 | 144 | 179 | 768 | 69 | 128 | 115 | 0 | Inaktiv | Aktiv | 17 | 9.48 | 17
1.496.53 | 13.8 | 2.112 | 1.66 | 1.88 | 87.99 | 1.34 | 81 | 2.07 | 18 | R-D-3-2-1 12V | Freigeschaltet | 3 | 0 | 2 | 0 | 53 | 96 | 4.062 | Geschlossen | Fett | 77 | 144 | 179 | 768 | 69 | 128 | 115 | 0 | Inaktiv | Aktiv | 17 | 9.48 | 16
1.496.81 | 13.8 | 2.144 | 1.75 | 2.13 | 87.99 | 1.34 | 81 | 2.07 | 18 | R-D-3-2-1 12V | Freigeschaltet | 1 | 0 | 2 | 0 | 53 | 99 | 98 | Geschlossen | Mager | 92 | 144 | 179 | 768 | 70 | 128 | 115 | 0 | Inaktiv | Aktiv | 15 | 9.49 | 17
1.497.09 | 13.8 | 2.208 | 1.95 | 1.93 | 114.99 | 1.34 | 81 | 2.07 | 18 | R-D-3-2-1 12V | Freigeschaltet | 1 | 0 | 2 | 0 | 52 | 99 | 2.773 | Geschlossen | Mager | 116 | 144 | 179 | 768 | 73 | 128 | 115 | 0 | Inaktiv | Aktiv | 14 | 10.52 | 20
1.497.38 | 13.8 | 2.272 | 2.03 | 2.18 | 114.99 | 1.34 | 81 | 2.07 | 18 | R-D-3-2-1 12V | Freigeschaltet | 1 | 0 | 2 | 0 | 52 | 99 | 117 | Geschlossen | Mager | 104 | 144 | 179 | 768 | 74 | 128 | 115 | 0 | Inaktiv | Aktiv | 13 | 11.55 | 21
1.497.68 | 13.7 | 2.304 | 2.10 | 2.26 | 114.99 | 1.34 | 81 | 2.10 | 17 | R-D-3-2-1 12V | Freigeschaltet | 1 | 0 | 1 | 0 | 55 | 99 | 4.394 | Geschlossen | Fett | 103 | 144 | 179 | 768 | 75 | 128 | 115 | 0 | Inaktiv | Aktiv | 13 | 11.55 | 22
1.497.98 | 13.8 | 2.304 | 2.14 | 2.32 | 114.99 | 1.34 | 81 | 2.10 | 17 | R-D-3-2-1 12V | Freigeschaltet | 0 | 0 | 1 | 0 | 55 | 99 | 78 | Geschlossen | Mager | 109 | 144 | 179 | 768 | 75 | 128 | 115 | 0 | Inaktiv | Aktiv | 13 | 11.55 | 22
1.498.28 | 13.8 | 2.336 | 2.18 | 2.50 | 114.99 | 1.34 | 81 | 2.10 | 17 | R-D-3-2-1 12V | Freigeschaltet | 0 | 0 | 1 | 0 | 57 | 99 | 3.183 | Geschlossen | Fett | 116 | 144 | 179 | 768 | 76 | 128 | 115 | 0 | Inaktiv | Aktiv | 14 | 11.56 | 23
1.498.57 | 13.8 | 2.336 | 1.83 | 1.97 | 114.99 | 1.34 | 81 | 2.10 | 17 | R-D-3-2-1 12V | Freigeschaltet | 0 | 0 | 1 | 0 | 57 | 99 | 117 | Geschlossen | Mager | 122 | 144 | 179 | 768 | 74 | 128 | 115 | 0 | Inaktiv | Aktiv | 16 | 10.53 | 20
1.498.87 | 13.8 | 2.112 | 1.34 | 1.75 | 60.99 | 1.34 | 81 | 2.10 | 17 | R-D-3-2-1 12V | Freigeschaltet | 1 | 0 | 5 | 0 | 60 | 73 | 59 | Geschlossen | Mager | 126 | 144 | 179 | 768 | 66 | 128 | 115 | 0 | Inaktiv | Aktiv | 22 | 7.42 | 12
1.499.16 | 13.8 | 1.856 | 1.07 | 1.36 | 33.99 | 1.34 | 81 | 2.10 | 17 | R-D-3-2-1 12V | Freigeschaltet | 0 | 0 | 0 | 0 | 60 | 41 | 39 | Geschlossen | Mager | 144 | 144 | 179 | 768 | 60 | 128 | 115 | 0 | Inaktiv | Aktiv | 26 | 5.35 | 9
1.499.51 | 13.8 | 1.664 | 0.76 | 0.61 | 33.99 | 1.34 | 81 | 2.10 | 17 | R-D-3-2-1 12V | Freigeschaltet | 0 | 0 | 0 | 0 | 59 | 25 | 39 | Geschlossen | Mager | 159 | 144 | 179 | 768 | 53 | 128 | 115 | 0 | Inaktiv | Aktiv | 20 | 4.30 | 6
1.499.79 | 13.8 | 1.504 | 0.57 | 0.57 | 6.99 | 1.34 | 81 | 2.10 | 17 | R-D-3-2-1 12V | Freigeschaltet | 0 | 0 | 0 | 0 | 59 | 14 | 59 | Geschlossen | Mager | 167 | 144 | 179 | 768 | 34 | 128 | 115 | 0 | Inaktiv | Aktiv | 11 | 2.17 | 3
1.500.13 | 13.7 | 1.344 | 0.57 | 0.42 | 6.99 | 1.34 | 81 | 2.10 | 17 | R-D-3-2-1 12V | Gesperrt | 0 | 0 | 0 | 0 | 59 | 9 | 4.589 | Geschlossen | Fett | 162 | 144 | 179 | 768 | 31 | 128 | 115 | 0 | Aktiv | Inaktiv | 7 | 2.16 | 2
1.500.43 | 13.8 | 1.344 | 0.57 | 0.37 | 6.99 | 1.34 | 81 | 2.10 | 17 | R-D-3-2-1 12V | Gesperrt | 0 | 0 | 0 | 0 | 59 | 9 | 4.668 | Geschlossen | Fett | 154 | 144 | 179 | 768 | 31 | 128 | 115 | 0 | Aktiv | Inaktiv | 7 | 2.16 | 2
1.500.74 | 13.8 | 1.344 | 0.57 | 0.38 | 6.99 | 1.34 | 81 | 2.09 | 18 | R-D-3-2-1 12V | Gesperrt | 0 | 0 | 0 | 0 | 58 | 9 | 4.648 | Geschlossen | Fett | 146 | 144 | 179 | 768 | 31 | 128 | 115 | 0 | Aktiv | Inaktiv | 7 | 2.16 | 2
1.501.05 | 13.8 | 1.312 | 0.57 | 0.36 | 6.99 | 1.34 | 81 | 2.09 | 18 | R-D-3-2-1 12V | Gesperrt | 0 | 0 | 0 | 0 | 58 | 8 | 4.687 | Geschlossen | Fett | 138 | 144 | 179 | 768 | 31 | 128 | 115 | 0 | Aktiv | Inaktiv | 7 | 2.16 | 2
1.501.35 | 13.8 | 1.312 | 0.57 | 0.38 | 6.99 | 1.34 | 81 | 2.07 | 18 | R-D-3-2-1 12V | Gesperrt | 0 | 0 | 0 | 0 | 57 | 8 | 4.707 | Geschlossen | Fett | 130 | 144 | 179 | 768 | 31 | 128 | 115 | 0 | Aktiv | Inaktiv | 7 | 2.16 | 2
1.501.64 | 13.8 | 1.312 | 0.57 | 0.41 | 6.99 | 1.34 | 81 | 2.07 | 18 | R-D-3-2-1 12V | Gesperrt | 0 | 0 | 0 | 0 | 57 | 8 | 4.687 | Geschlossen | Fett | 123 | 144 | 179 | 768 | 31 | 128 | 115 | 0 | Aktiv | Inaktiv | 7 | 2.16 | 2
1.501.92 | 13.8 | 1.312 | 0.57 | 0.40 | 6.99 | 1.34 | 81 | 2.05 | 19 | R-D-3-2-1 12V | Gesperrt | 0 | 0 | 0 | 0 | 56 | 8 | 4.707 | Geschlossen | Fett | 115 | 144 | 179 | 768 | 31 | 128 | 115 | 0 | Aktiv | Inaktiv | 7 | 2.16 | 2
1.502.23 | 13.8 | 1.280 | 0.57 | 0.42 | 6.99 | 1.34 | 81 | 2.05 | 19 | R-D-3-2-1 12V | Gesperrt | 0 | 0 | 0 | 0 | 56 | 7 | 4.707 | Geschlossen | Fett | 107 | 144 | 179 | 768 | 31 | 128 | 115 | 0 | Aktiv | Inaktiv | 7 | 2.16 | 2
1.502.55 | 13.8 | 1.312 | 0.57 | 0.37 | 6.99 | 1.34 | 81 | 2.05 | 19 | R-D-3-2-1 12V | Gesperrt | 0 | 0 | 0 | 0 | 57 | 8 | 4.707 | Geschlossen | Fett | 100 | 144 | 179 | 768 | 31 | 128 | 115 | 0 | Aktiv | Inaktiv | 7 | 1.14 | 2
1.502.83 | 13.8 | 1.312 | 0.57 | 0.45 | 6.99 | 1.34 | 81 | 2.05 | 19 | R-D-3-2-1 12V | Gesperrt | 0 | 0 | 0 | 0 | 57 | 8 | 4.707 | Geschlossen | Fett | 92 | 144 | 179 | 768 | 31 | 128 | 115 | 0 | Aktiv | Inaktiv | 7 | 2.16 | 2
1.503.13 | 13.9 | 1.312 | 0.57 | 0.43 | 6.99 | 1.34 | 81 | 2.03 | 19 | R-D-3-2-1 12V | Gesperrt | 0 | 0 | 0 | 0 | 56 | 8 | 4.687 | Geschlossen | Fett | 84 | 144 | 179 | 768 | 31 | 128 | 115 | 0 | Aktiv | Inaktiv | 7 | 2.16 | 2
1.503.41 | 13.8 | 1.280 | 0.57 | 0.42 | 6.99 | 1.34 | 81 | 2.03 | 19 | R-D-3-2-1 12V | Gesperrt | 0 | 0 | 0 | 0 | 56 | 7 | 4.687 | Geschlossen | Fett | 77 | 144 | 179 | 768 | 31 | 128 | 115 | 0 | Aktiv | Inaktiv | 7 | 1.14 | 2
1.503.70 | 13.8 | 1.280 | 0.57 | 0.38 | 6.99 | 1.34 | 81 | 2.03 | 19 | R-D-3-2-1 12V | Gesperrt | 0 | 0 | 0 | 0 | 56 | 7 | 4.707 | Geschlossen | Fett | 71 | 144 | 179 | 768 | 31 | 128 | 115 | 0 | Aktiv | Inaktiv | 7 | 1.14 | 2
1.503.98 | 13.8 | 1.280 | 0.57 | 0.37 | 6.99 | 1.34 | 81 | 2.03 | 19 | R-D-3-2-1 12V | Gesperrt | 0 | 0 | 0 | 0 | 56 | 7 | 4.687 | Geschlossen | Fett | 63 | 144 | 179 | 768 | 31 | 128 | 115 | 0 | Aktiv | Inaktiv | 7 | 1.14 | 2
1.504.30 | 13.8 | 1.280 | 0.57 | 0.41 | 6.99 | 1.34 | 81 | 2.01 | 19 | R-D-3-2-1 12V | Gesperrt | 0 | 0 | 0 | 0 | 55 | 7 | 4.668 | Geschlossen | Fett | 56 | 144 | 179 | 768 | 31 | 128 | 115 | 0 | Aktiv | Inaktiv | 7 | 1.14 | 2
1.504.62 | 13.9 | 1.280 | 0.57 | 0.43 | 6.99 | 1.34 | 81 | 2.01 | 19 | R-D-3-2-1 12V | Gesperrt | 0 | 0 | 0 | 0 | 55 | 7 | 4.687 | Geschlossen | Fett | 48 | 144 | 179 | 768 | 31 | 128 | 115 | 0 | Aktiv | Inaktiv | 7 | 1.14 | 2
1.504.91 | 13.9 | 1.280 | 0.57 | 0.44 | 6.99 | 1.34 | 81 | 2.01 | 19 | R-D-3-2-1 12V | Gesperrt | 0 | 0 | 0 | 0 | 56 | 7 | 4.687 | Geschlossen | Fett | 41 | 144 | 179 | 768 | 31 | 128 | 115 | 0 | Aktiv | Inaktiv | 7 | 1.14 | 2
1.505.24 | 13.7 | 1.280 | 0.57 | 0.44 | 6.99 | 1.34 | 81 | 2.01 | 19 | R-D-3-2-1 12V | Gesperrt | 0 | 0 | 0 | 0 | 56 | 7 | 4.589 | Geschlossen | Fett | 33 | 144 | 179 | 768 | 31 | 128 | 115 | 0 | Aktiv | Inaktiv | 7 | 1.14 | 2
1.505.52 | 13.9 | 1.248 | 0.57 | 0.44 | 6.99 | 1.34 | 81 | 2.01 | 19 | R-D-3-2-1 12V | Gesperrt | 0 | 0 | 0 | 0 | 55 | 7 | 3.066 | Geschlossen | Fett | 27 | 144 | 179 | 768 | 31 | 128 | 115 | 0 | Aktiv | Inaktiv | 7 | 1.14 | 2
1.505.82 | 13.7 | 1.216 | 0.57 | 0.42 | 6.99 | 1.34 | 81 | 2.01 | 19 | R-D-3-2-1 12V | Gesperrt | 0 | 0 | 0 | 0 | 55 | 6 | 117 | Geschlossen | Mager | 33 | 144 | 179 | 768 | 33 | 128 | 115 | 0 | Aktiv | Inaktiv | 7 | 1.14 | 2
1.506.11 | 13.9 | 1.248 | 0.57 | 0.41 | 6.99 | 1.34 | 81 | 2.01 | 19 | R-D-3-2-1 12V | Gesperrt | 0 | 0 | 0 | 0 | 54 | 7 | 98 | Geschlossen | Mager | 40 | 144 | 179 | 768 | 33 | 128 | 115 | 0 | Aktiv | Inaktiv | 7 | 1.14 | 2
1.506.45 | 13.8 | 1.248 | 0.57 | 0.42 | 6.99 | 1.34 | 81 | 2.01 | 19 | R-D-3-2-1 12V | Gesperrt | 0 | 0 | 0 | 0 | 54 | 7 | 98 | Geschlossen | Mager | 46 | 144 | 179 | 768 | 33 | 128 | 115 | 0 | Aktiv | Inaktiv | 7 | 1.14 | 2
1.506.75 | 13.8 | 1.216 | 0.57 | 0.40 | 6.99 | 1.34 | 81 | 2.01 | 19 | R-D-3-2-1 12V | Gesperrt | 0 | 0 | 0 | 0 | 54 | 6 | 98 | Geschlossen | Mager | 53 | 144 | 179 | 768 | 32 | 128 | 115 | 0 | Aktiv | Inaktiv | 7 | 2.16 | 2
1.507.06 | 13.8 | 1.216 | 0.57 | 0.41 | 6.99 | 1.34 | 81 | 2.01 | 19 | R-D-3-2-1 12V | Gesperrt | 0 | 0 | 0 | 0 | 54 | 6 | 98 | Geschlossen | Mager | 60 | 144 | 179 | 768 | 32 | 128 | 115 | 0 | Aktiv | Inaktiv | 7 | 2.16 | 2
1.507.35 | 13.8 | 1.216 | 0.57 | 0.42 | 6.99 | 1.34 | 81 | 2.01 | 19 | R-D-3-2-1 12V | Gesperrt | 0 | 0 | 0 | 0 | 53 | 6 | 98 | Geschlossen | Mager | 66 | 144 | 179 | 768 | 32 | 128 | 115 | 0 | Aktiv | Inaktiv | 7 | 2.16 | 2
1.507.65 | 13.9 | 1.248 | 0.57 | 0.41 | 6.99 | 1.34 | 81 | 2.01 | 19 | R-D-3-2-1 12V | Gesperrt | 0 | 0 | 0 | 0 | 53 | 7 | 98 | Geschlossen | Mager | 73 | 144 | 179 | 768 | 32 | 128 | 115 | 0 | Aktiv | Inaktiv | 7 | 2.16 | 2
1.507.95 | 13.8 | 1.216 | 0.57 | 0.44 | 6.99 | 1.34 | 81 | 2.01 | 19 | R-D-3-2-1 12V | Gesperrt | 0 | 0 | 0 | 0 | 53 | 6 | 98 | Geschlossen | Mager | 80 | 144 | 179 | 768 | 32 | 128 | 115 | 0 | Aktiv | Inaktiv | 7 | 2.16 | 2
1.508.24 | 13.9 | 1.216 | 0.57 | 0.39 | 6.99 | 1.34 | 81 | 2.01 | 19 | R-D-3-2-1 12V | Gesperrt | 0 | 0 | 0 | 0 | 53 | 6 | 98 | Geschlossen | Mager | 86 | 144 | 179 | 768 | 32 | 128 | 115 | 0 | Aktiv | Inaktiv | 7 | 2.16 | 2
1.508.54 | 13.8 | 1.216 | 0.57 | 0.40 | 6.99 | 1.34 | 81 | 2.01 | 19 | R-D-3-2-1 12V | Gesperrt | 0 | 0 | 0 | 0 | 53 | 6 | 98 | Geschlossen | Mager | 93 | 144 | 179 | 768 | 32 | 128 | 115 | 0 | Aktiv | Inaktiv | 7 | 2.16 | 2
1.508.85 | 13.7 | 1.184 | 0.57 | 0.41 | 6.99 | 1.34 | 81 | 2.01 | 19 | R-D-3-2-1 12V | Gesperrt | 0 | 0 | 0 | 0 | 53 | 5 | 98 | Geschlossen | Mager | 99 | 144 | 179 | 768 | 31 | 127 | 115 | 0 | Aktiv | Inaktiv | 5 | 2.16 | 2
1.509.15 | 13.6 | 1.184 | 0.57 | 0.42 | 6.99 | 1.34 | 81 | 2.01 | 19 | R-D-3-2-1 12V | Gesperrt | 0 | 0 | 0 | 0 | 53 | 5 | 98 | Geschlossen | Mager | 105 | 144 | 179 | 768 | 31 | 127 | 115 | 0 | Aktiv | Inaktiv | 5 | 2.16 | 2
1.509.44 | 13.8 | 1.184 | 0.57 | 0.38 | 6.99 | 1.34 | 81 | 2.01 | 19 | R-D-3-2-1 12V | Gesperrt | 0 | 0 | 0 | 0 | 53 | 5 | 98 | Geschlossen | Mager | 112 | 144 | 179 | 768 | 30 | 126 | 115 | 0 | Aktiv | Inaktiv | 5 | 2.16 | 2
1.509.74 | 13.8 | 1.152 | 0.57 | 0.37 | 6.99 | 1.34 | 81 | 2.01 | 19 | R-D-3-2-1 12V | Gesperrt | 0 | 0 | 0 | 0 | 52 | 4 | 98 | Geschlossen | Mager | 118 | 144 | 179 | 768 | 30 | 126 | 115 | 0 | Aktiv | Inaktiv | 2 | 2.16 | 2
1.510.04 | 13.8 | 1.184 | 0.57 | 0.38 | 6.99 | 1.34 | 81 | 2.01 | 19 | R-D-3-2-1 12V | Gesperrt | 0 | 0 | 0 | 0 | 52 | 5 | 98 | Geschlossen | Mager | 124 | 144 | 179 | 768 | 30 | 126 | 115 | 0 | Aktiv | Inaktiv | 2 | 2.16 | 2
1.510.34 | 13.8 | 1.184 | 0.57 | 0.43 | 6.99 | 1.34 | 81 | 2.01 | 19 | R-D-3-2-1 12V | Gesperrt | 0 | 0 | 0 | 0 | 51 | 5 | 117 | Geschlossen | Mager | 130 | 144 | 179 | 768 | 30 | 126 | 115 | 0 | Aktiv | Inaktiv | 2 | 2.16 | 2
1.510.63 | 13.8 | 1.152 | 0.57 | 0.43 | 6.99 | 1.34 | 81 | 1.99 | 20 | R-D-3-2-1 12V | Gesperrt | 0 | 0 | 0 | 0 | 51 | 4 | 117 | Geschlossen | Mager | 136 | 144 | 179 | 768 | 30 | 126 | 115 | 0 | Aktiv | Inaktiv | 5 | 2.16 | 2
1.510.91 | 13.8 | 1.152 | 0.57 | 0.41 | 6.99 | 1.34 | 81 | 1.99 | 20 | R-D-3-2-1 12V | Gesperrt | 0 | 0 | 0 | 0 | 52 | 4 | 117 | Geschlossen | Mager | 142 | 144 | 179 | 768 | 30 | 126 | 115 | 0 | Aktiv | Inaktiv | 2 | 2.16 | 2
1.511.25 | 13.8 | 1.184 | 0.57 | 0.42 | 6.99 | 1.34 | 81 | 1.99 | 20 | R-D-3-2-1 12V | Gesperrt | 0 | 0 | 0 | 0 | 52 | 5 | 117 | Geschlossen | Mager | 149 | 144 | 179 | 768 | 26 | 126 | 115 | 0 | Aktiv | Inaktiv | 2 | 2.14 | 2
1.511.60 | 13.8 | 1.152 | 0.57 | 0.38 | 6.99 | 1.34 | 81 | 1.99 | 20 | R-D-3-2-1 12V | Gesperrt | 0 | 0 | 0 | 0 | 51 | 4 | 117 | Geschlossen | Mager | 155 | 144 | 179 | 768 | 30 | 126 | 115 | 0 | Aktiv | Inaktiv | 2 | 2.16 | 2
1.511.88 | 13.8 | 1.152 | 0.57 | 0.44 | 6.99 | 1.34 | 81 | 1.99 | 20 | R-D-3-2-1 12V | Gesperrt | 0 | 0 | 0 | 0 | 51 | 4 | 117 | Geschlossen | Mager | 161 | 144 | 179 | 768 | 30 | 126 | 115 | 0 | Aktiv | Inaktiv | 2 | 2.16 | 2
1.512.22 | 13.9 | 1.152 | 0.57 | 0.41 | 6.99 | 1.34 | 81 | 1.99 | 20 | R-D-3-2-1 12V | Gesperrt | 0 | 0 | 0 | 0 | 50 | 4 | 117 | Geschlossen | Mager | 168 | 144 | 179 | 768 | 27 | 126 | 115 | 0 | Aktiv | Inaktiv | 2 | 2.14 | 2
1.512.52 | 13.8 | 1.152 | 0.57 | 0.46 | 6.99 | 1.34 | 81 | 1.99 | 20 | R-D-3-2-1 12V | Gesperrt | 0 | 0 | 0 | 0 | 50 | 4 | 117 | Geschlossen | Mager | 174 | 144 | 179 | 768 | 30 | 126 | 115 | 0 | Aktiv | Inaktiv | 5 | 2.16 | 2
1.512.81 | 13.8 | 1.152 | 0.57 | 0.42 | 6.99 | 1.34 | 81 | 1.99 | 20 | R-D-3-2-1 12V | Gesperrt | 0 | 0 | 0 | 0 | 50 | 4 | 117 | Geschlossen | Mager | 180 | 144 | 179 | 768 | 30 | 126 | 115 | 0 | Aktiv | Inaktiv | 2 | 2.16 | 2
1.513.11 | 13.7 | 1.152 | 0.57 | 0.44 | 6.99 | 1.34 | 81 | 1.99 | 20 | R-D-3-2-1 12V | Gesperrt | 0 | 0 | 0 | 0 | 50 | 4 | 117 | Geschlossen | Mager | 185 | 144 | 179 | 768 | 30 | 126 | 115 | 0 | Aktiv | Inaktiv | 5 | 2.16 | 3
1.513.41 | 13.7 | 1.152 | 0.57 | 0.37 | 6.99 | 1.34 | 81 | 1.99 | 20 | R-D-3-2-1 12V | Gesperrt | 0 | 0 | 0 | 0 | 49 | 4 | 117 | Geschlossen | Mager | 190 | 144 | 179 | 768 | 30 | 126 | 115 | 0 | Aktiv | Inaktiv | 2 | 2.16 | 2
1.513.70 | 13.7 | 1.152 | 0.57 | 0.41 | 6.99 | 1.34 | 81 | 1.99 | 20 | R-D-3-2-1 12V | Gesperrt | 0 | 0 | 0 | 0 | 49 | 3 | 117 | Geschlossen | Mager | 196 | 144 | 179 | 768 | 30 | 126 | 115 | 0 | Aktiv | Inaktiv | 5 | 2.16 | 3
1.514.00 | 13.8 | 1.120 | 0.57 | 0.41 | 6.99 | 1.34 | 81 | 1.99 | 20 | R-D-3-2-1 12V | Gesperrt | 0 | 0 | 0 | 0 | 49 | 3 | 117 | Geschlossen | Mager | 202 | 144 | 179 | 768 | 30 | 126 | 115 | 0 | Aktiv | Inaktiv | 5 | 2.16 | 3
1.514.37 | 13.7 | 1.120 | 0.57 | 0.42 | 6.99 | 1.34 | 81 | 1.99 | 20 | R-D-3-2-1 12V | Gesperrt | 0 | 0 | 0 | 0 | 49 | 3 | 117 | Geschlossen | Mager | 209 | 144 | 179 | 768 | 30 | 126 | 115 | 0 | Aktiv | Inaktiv | 2 | 3.18 | 3
1.514.68 | 13.7 | 1.120 | 0.57 | 0.42 | 6.99 | 1.34 | 81 | 1.99 | 20 | R-D-3-2-1 12V | Gesperrt | 0 | 0 | 0 | 0 | 49 | 3 | 137 | Geschlossen | Mager | 215 | 144 | 179 | 768 | 31 | 126 | 115 | 0 | Aktiv | Inaktiv | 5 | 2.16 | 3
1.514.97 | 13.7 | 1.088 | 0.57 | 0.44 | 6.99 | 1.34 | 81 | 1.99 | 20 | R-D-3-2-1 12V | Gesperrt | 0 | 0 | 0 | 0 | 47 | 2 | 137 | Geschlossen | Mager | 220 | 144 | 179 | 768 | 31 | 126 | 115 | 0 | Aktiv | Inaktiv | 5 | 3.18 | 3
1.515.31 | 13.7 | 1.088 | 0.57 | 0.38 | 6.99 | 1.34 | 81 | 1.99 | 20 | R-D-3-2-1 12V | Gesperrt | 0 | 0 | 0 | 0 | 47 | 2 | 137 | Geschlossen | Mager | 226 | 144 | 179 | 768 | 30 | 126 | 115 | 0 | Aktiv | Inaktiv | 2 | 3.18 | 3
1.515.60 | 13.7 | 1.088 | 0.57 | 0.40 | 6.99 | 1.34 | 81 | 1.99 | 20 | R-D-3-2-1 12V | Gesperrt | 0 | 0 | 0 | 0 | 46 | 2 | 156 | Geschlossen | Mager | 231 | 144 | 179 | 768 | 30 | 126 | 115 | 0 | Aktiv | Inaktiv | 2 | 3.18 | 3
1.515.88 | 13.7 | 1.056 | 0.57 | 0.44 | 6.99 | 1.34 | 81 | 1.99 | 20 | R-D-3-2-1 12V | Gesperrt | 0 | 0 | 0 | 0 | 46 | 2 | 156 | Geschlossen | Mager | 236 | 144 | 179 | 768 | 30 | 126 | 115 | 0 | Aktiv | Inaktiv | 2 | 3.18 | 3
1.516.18 | 13.8 | 1.056 | 0.57 | 0.41 | 6.99 | 1.34 | 81 | 1.99 | 20 | R-D-3-2-1 12V | Gesperrt | 0 | 0 | 0 | 0 | 46 | 2 | 234 | Geschlossen | Mager | 241 | 144 | 179 | 768 | 30 | 126 | 115 | 0 | Aktiv | Inaktiv | 2 | 3.18 | 3
1.516.48 | 13.7 | 1.056 | 0.57 | 0.44 | 6.99 | 1.34 | 81 | 1.99 | 20 | R-D-3-2-1 12V | Gesperrt | 0 | 0 | 0 | 0 | 44 | 2 | 156 | Geschlossen | Mager | 246 | 144 | 179 | 768 | 30 | 126 | 115 | 0 | Aktiv | Inaktiv | 2 | 3.18 | 3
1.516.77 | 13.7 | 1.024 | 0.57 | 0.40 | 6.99 | 1.34 | 81 | 1.99 | 20 | R-D-3-2-1 12V | Gesperrt | 0 | 0 | 0 | 0 | 43 | 1 | 176 | Geschlossen | Mager | 250 | 144 | 179 | 768 | 30 | 126 | 115 | 0 | Aktiv | Inaktiv | 5 | 3.18 | 3
1.517.07 | 13.7 | 1.024 | 0.57 | 0.44 | 6.99 | 1.34 | 81 | 1.99 | 20 | R-D-3-2-1 12V | Gesperrt | 0 | 0 | 0 | 0 | 43 | 1 | 156 | Geschlossen | Mager | 255 | 144 | 179 | 768 | 30 | 126 | 115 | 0 | Aktiv | Inaktiv | 1 | 3.18 | 3
1.517.35 | 13.8 | 1.024 | 0.57 | 0.44 | 6.99 | 1.34 | 81 | 1.99 | 20 | R-D-3-2-1 12V | Gesperrt | 0 | 0 | 0 | 0 | 43 | 1 | 449 | Geschlossen | Mager | 255 | 144 | 179 | 768 | 30 | 126 | 115 | 0 | Aktiv | Inaktiv | 1 | 3.18 | 3
1.517.70 | 13.7 | 992 | 0.57 | 0.43 | 6.99 | 1.34 | 81 | 1.99 | 20 | R-D-3-2-1 12V | Gesperrt | 0 | 0 | 0 | 0 | 39 | 0 | 4.004 | Geschlossen | Fett | 246 | 144 | 179 | 768 | 30 | 126 | 115 | 0 | Aktiv | Inaktiv | 2 | 3.18 | 3
1.519.84 | 13.5 | 960 | 0.57 | 0.41 | 6.99 | 1.34 | 81 | 1.99 | 20 | R-D-3-2-1 12V | Gesperrt | 0 | 0 | 0 | 0 | 36 | 0 | 117 | Geschlossen | Mager | 255 | 144 | 179 | 768 | 28 | 126 | 115 | 0 | Aktiv | Inaktiv | 3 | 3.17 | 3
1.520.14 | 13.7 | 960 | 0.57 | 0.40 | 6.99 | 1.34 | 81 | 1.99 | 20 | R-D-3-2-1 12V | Gesperrt | 0 | 0 | 0 | 0 | 36 | 0 | 137 | Geschlossen | Mager | 255 | 144 | 179 | 768 | 29 | 126 | 115 | 0 | Aktiv | Inaktiv | 5 | 3.18 | 3
1.520.66 | 13.7 | 960 | 0.57 | 0.42 | 6.99 | 1.34 | 81 | 1.99 | 20 | R-D-3-2-1 12V | Gesperrt | 0 | 0 | 0 | 0 | 35 | 0 | 117 | Geschlossen | Mager | 255 | 144 | 179 | 768 | 29 | 126 | 115 | 0 | Aktiv | Inaktiv | 3 | 3.18 | 3
1.521.07 | 13.6 | 928 | 0.57 | 0.38 | 6.99 | 1.34 | 81 | 1.99 | 20 | R-D-3-2-1 12V | Gesperrt | 0 | 0 | 0 | 0 | 36 | 0 | 117 | Geschlossen | Mager | 255 | 144 | 179 | 768 | 28 | 126 | 115 | 0 | Aktiv | Inaktiv | 5 | 3.17 | 3
1.521.38 | 13.7 | 928 | 0.57 | 0.39 | 6.99 | 1.34 | 81 | 1.99 | 20 | R-D-3-2-1 12V | Gesperrt | 0 | 0 | 0 | 0 | 36 | 0 | 117 | Geschlossen | Mager | 255 | 144 | 179 | 768 | 28 | 126 | 115 | 0 | Aktiv | Inaktiv | 3 | 3.17 | 3
1.521.67 | 13.7 | 928 | 0.57 | 0.42 | 6.99 | 1.34 | 81 | 1.99 | 20 | R-D-3-2-1 12V | Gesperrt | 0 | 0 | 0 | 0 | 33 | 0 | 117 | Geschlossen | Mager | 255 | 144 | 179 | 768 | 27 | 126 | 115 | 0 | Aktiv | Inaktiv | 3 | 3.17 | 3
1.521.99 | 13.7 | 992 | 0.57 | 0.40 | 6.99 | 1.34 | 81 | 1.99 | 20 | R-D-3-2-1 12V | Gesperrt | 0 | 0 | 0 | 0 | 33 | 0 | 117 | Geschlossen | Mager | 255 | 144 | 179 | 768 | 28 | 126 | 115 | 0 | Aktiv | Inaktiv | 3 | 3.17 | 3
1.522.32 | 13.8 | 1.056 | 0.57 | 0.44 | 6.99 | 1.34 | 81 | 1.99 | 20 | R-D-3-2-1 12V | Gesperrt | 0 | 0 | 0 | 0 | 32 | 2 | 98 | Geschlossen | Mager | 255 | 144 | 179 | 768 | 28 | 126 | 115 | 0 | Aktiv | Inaktiv | 2 | 3.17 | 3
1.522.70 | 13.7 | 1.024 | 0.57 | 0.38 | 6.99 | 1.34 | 81 | 1.99 | 20 | R-D-3-2-1 12V | Gesperrt | 0 | 0 | 0 | 0 | 32 | 1 | 1.035 | Geschlossen | Mager | 255 | 144 | 179 | 768 | 30 | 126 | 115 | 0 | Aktiv | Inaktiv | 5 | 3.18 | 3
1.523.00 | 13.7 | 992 | 0.57 | 0.42 | 6.99 | 1.34 | 81 | 1.99 | 20 | R-D-3-2-1 12V | Gesperrt | 0 | 0 | 0 | 0 | 32 | 0 | 4.375 | Geschlossen | Fett | 246 | 144 | 179 | 768 | 30 | 126 | 115 | 0 | Aktiv | Inaktiv | 5 | 3.18 | 3
1.523.29 | 13.8 | 992 | 0.57 | 0.41 | 6.99 | 1.34 | 81 | 1.99 | 20 | R-D-3-2-1 12V | Gesperrt | 0 | 0 | 0 | 0 | 32 | 0 | 4.472 | Geschlossen | Fett | 241 | 144 | 179 | 768 | 30 | 126 | 115 | 0 | Aktiv | Inaktiv | 2 | 3.18 | 3
1.523.59 | 13.7 | 992 | 0.57 | 0.40 | 6.99 | 1.34 | 81 | 1.99 | 20 | R-D-3-2-1 12V | Gesperrt | 0 | 0 | 0 | 0 | 30 | 0 | 156 | Geschlossen | Mager | 243 | 144 | 179 | 768 | 29 | 126 | 115 | 0 | Aktiv | Inaktiv | 5 | 3.18 | 3
1.523.97 | 13.8 | 992 | 0.57 | 0.43 | 6.99 | 1.34 | 81 | 1.99 | 20 | R-D-3-2-1 12V | Gesperrt | 0 | 0 | 0 | 0 | 30 | 0 | 117 | Geschlossen | Mager | 248 | 144 | 179 | 768 | 29 | 126 | 115 | 0 | Aktiv | Inaktiv | 5 | 3.18 | 3
1.524.26 | 13.7 | 992 | 0.57 | 0.39 | 6.99 | 1.34 | 81 | 1.99 | 20 | R-D-3-2-1 12V | Gesperrt | 0 | 0 | 0 | 0 | 30 | 0 | 137 | Geschlossen | Mager | 252 | 144 | 179 | 768 | 29 | 126 | 115 | 0 | Aktiv | Inaktiv | 2 | 3.18 | 3
1.524.54 | 13.7 | 992 | 0.57 | 0.42 | 6.99 | 1.34 | 81 | 1.99 | 20 | R-D-3-2-1 12V | Gesperrt | 0 | 0 | 0 | 0 | 28 | 0 | 117 | Geschlossen | Mager | 255 | 144 | 179 | 768 | 30 | 126 | 115 | 0 | Aktiv | Inaktiv | 2 | 3.18 | 3
1.524.84 | 13.8 | 992 | 0.57 | 0.40 | 6.99 | 1.34 | 81 | 1.99 | 20 | R-D-3-2-1 12V | Gesperrt | 0 | 0 | 0 | 0 | 28 | 0 | 156 | Geschlossen | Mager | 255 | 144 | 179 | 768 | 29 | 126 | 115 | 0 | Aktiv | Inaktiv | 5 | 3.18 | 3
1.525.13 | 13.7 | 992 | 0.57 | 0.40 | 6.99 | 1.34 | 81 | 1.99 | 20 | R-D-3-2-1 12V | Gesperrt | 0 | 0 | 0 | 0 | 28 | 0 | 137 | Geschlossen | Mager | 255 | 144 | 179 | 768 | 29 | 126 | 115 | 0 | Aktiv | Inaktiv | 2 | 3.18 | 3
1.525.50 | 13.7 | 960 | 0.57 | 0.43 | 6.99 | 1.34 | 81 | 1.99 | 20 | R-D-3-2-1 12V | Gesperrt | 0 | 0 | 0 | 0 | 29 | 0 | 137 | Geschlossen | Mager | 255 | 144 | 179 | 768 | 29 | 126 | 115 | 0 | Aktiv | Inaktiv | 2 | 3.18 | 3
1.525.80 | 13.8 | 960 | 0.57 | 0.42 | 6.99 | 1.34 | 81 | 1.99 | 20 | R-D-3-2-1 12V | Gesperrt | 0 | 0 | 0 | 0 | 27 | 0 | 137 | Geschlossen | Mager | 255 | 144 | 179 | 768 | 29 | 126 | 115 | 0 | Aktiv | Inaktiv | 2 | 3.18 | 3
1.526.10 | 13.7 | 960 | 0.57 | 0.40 | 6.99 | 1.34 | 81 | 1.99 | 20 | R-D-3-2-1 12V | Gesperrt | 0 | 0 | 0 | 0 | 27 | 0 | 117 | Geschlossen | Mager | 255 | 144 | 179 | 768 | 29 | 126 | 115 | 0 | Aktiv | Inaktiv | 2 | 3.18 | 3
1.526.40 | 13.7 | 960 | 0.57 | 0.40 | 6.99 | 1.34 | 81 | 1.99 | 20 | R-D-3-2-1 12V | Gesperrt | 0 | 0 | 0 | 0 | 27 | 0 | 117 | Geschlossen | Mager | 255 | 144 | 179 | 768 | 29 | 126 | 115 | 0 | Aktiv | Inaktiv | 3 | 3.18 | 3
1.526.70 | 13.7 | 960 | 0.57 | 0.39 | 6.99 | 1.34 | 81 | 1.99 | 20 | R-D-3-2-1 12V | Gesperrt | 0 | 0 | 0 | 0 | 27 | 0 | 117 | Geschlossen | Mager | 255 | 144 | 179 | 768 | 29 | 126 | 115 | 0 | Aktiv | Inaktiv | 3 | 3.18 | 3
1.526.98 | 13.6 | 960 | 0.57 | 0.44 | 6.99 | 1.34 | 81 | 1.99 | 20 | R-D-3-2-1 12V | Gesperrt | 0 | 0 | 0 | 0 | 27 | 0 | 117 | Geschlossen | Mager | 255 | 144 | 179 | 768 | 29 | 126 | 115 | 0 | Aktiv | Inaktiv | 3 | 3.18 | 3
1.527.27 | 13.5 | 928 | 0.57 | 0.40 | 6.99 | 1.34 | 81 | 1.99 | 20 | R-D-3-2-1 12V | Gesperrt | 0 | 0 | 0 | 0 | 27 | 0 | 117 | Geschlossen | Mager | 255 | 144 | 179 | 768 | 28 | 126 | 115 | 0 | Aktiv | Inaktiv | 3 | 3.17 | 3
1.527.58 | 13.7 | 928 | 0.57 | 0.44 | 6.99 | 1.34 | 81 | 1.99 | 20 | R-D-3-2-1 12V | Gesperrt | 0 | 0 | 0 | 0 | 24 | 0 | 98 | Geschlossen | Mager | 255 | 144 | 179 | 768 | 28 | 126 | 115 | 0 | Aktiv | Inaktiv | 3 | 3.17 | 3
1.527.88 | 13.7 | 928 | 0.57 | 0.40 | 6.99 | 1.34 | 81 | 1.99 | 20 | R-D-3-2-1 12V | Gesperrt | 0 | 0 | 0 | 0 | 24 | 0 | 117 | Geschlossen | Mager | 255 | 144 | 179 | 768 | 28 | 126 | 115 | 0 | Aktiv | Inaktiv | 3 | 3.17 | 3
1.528.16 | 13.7 | 896 | 0.57 | 0.36 | 6.99 | 1.34 | 81 | 1.99 | 20 | R-D-3-2-1 12V | Gesperrt | 0 | 0 | 0 | 0 | 24 | 0 | 117 | Geschlossen | Mager | 255 | 144 | 179 | 768 | 28 | 126 | 115 | 0 | Aktiv | Inaktiv | 6 | 3.17 | 3
1.528.44 | 13.7 | 896 | 0.57 | 0.40 | 6.99 | 1.34 | 81 | 1.99 | 20 | R-D-3-2-1 12V | Gesperrt | 0 | 0 | 0 | 0 | 24 | 0 | 98 | Geschlossen | Mager | 255 | 144 | 179 | 768 | 28 | 126 | 115 | 0 | Aktiv | Inaktiv | 3 | 3.17 | 3
1.528.74 | 13.7 | 928 | 0.57 | 0.39 | 6.99 | 1.34 | 81 | 1.99 | 20 | R-D-3-2-1 12V | Gesperrt | 0 | 0 | 0 | 0 | 22 | 0 | 98 | Geschlossen | Mager | 255 | 144 | 179 | 768 | 28 | 126 | 115 | 0 | Aktiv | Inaktiv | 3 | 3.17 | 3
1.529.05 | 13.5 | 928 | 0.57 | 0.42 | 6.99 | 1.34 | 81 | 1.99 | 20 | R-D-3-2-1 12V | Gesperrt | 0 | 0 | 0 | 0 | 22 | 0 | 117 | Geschlossen | Mager | 255 | 144 | 179 | 768 | 28 | 126 | 115 | 0 | Aktiv | Inaktiv | 3 | 3.17 | 3
1.529.33 | 13.7 | 896 | 0.57 | 0.42 | 6.99 | 1.34 | 81 | 1.99 | 20 | R-D-3-2-1 12V | Gesperrt | 0 | 0 | 0 | 0 | 22 | 0 | 117 | Geschlossen | Mager | 255 | 144 | 179 | 768 | 28 | 126 | 115 | 0 | Aktiv | Inaktiv | 6 | 3.17 | 3
1.529.63 | 13.6 | 928 | 0.57 | 0.38 | 6.99 | 1.34 | 81 | 1.99 | 20 | R-D-3-2-1 12V | Gesperrt | 0 | 0 | 0 | 0 | 22 | 0 | 117 | Geschlossen | Mager | 255 | 144 | 179 | 768 | 27 | 126 | 115 | 0 | Aktiv | Inaktiv | 4 | 3.17 | 3
1.529.91 | 13.7 | 1.056 | 0.57 | 0.38 | 6.99 | 1.34 | 81 | 1.99 | 20 | R-D-3-2-1 12V | Gesperrt | 0 | 0 | 0 | 0 | 22 | 2 | 117 | Geschlossen | Mager | 255 | 144 | 179 | 768 | 28 | 126 | 115 | 0 | Aktiv | Inaktiv | 1 | 3.17 | 3
1.530.20 | 13.7 | 1.024 | 0.57 | 0.47 | 6.99 | 1.34 | 81 | 1.99 | 20 | R-D-3-2-1 12V | Gesperrt | 0 | 0 | 0 | 0 | 20 | 1 | 156 | Geschlossen | Mager | 255 | 144 | 179 | 768 | 30 | 126 | 115 | 0 | Aktiv | Inaktiv | 1 | 3.18 | 3
1.530.49 | 13.7 | 1.024 | 0.57 | 0.47 | 6.99 | 1.34 | 81 | 1.99 | 20 | R-D-3-2-1 12V | Gesperrt | 0 | 0 | 0 | 0 | 19 | 1 | 4.550 | Geschlossen | Fett | 244 | 144 | 179 | 768 | 30 | 126 | 115 | 0 | Aktiv | Inaktiv | 1 | 3.18 | 3
1.530.77 | 13.7 | 992 | 0.57 | 0.45 | 6.99 | 1.34 | 81 | 1.99 | 20 | R-D-3-2-1 12V | Gesperrt | 0 | 0 | 0 | 0 | 19 | 0 | 4.570 | Geschlossen | Fett | 239 | 144 | 179 | 768 | 29 | 126 | 115 | 0 | Aktiv | Inaktiv | 2 | 3.18 | 3
1.531.05 | 13.5 | 992 | 0.57 | 0.38 | 6.99 | 1.34 | 81 | 1.99 | 20 | R-D-3-2-1 12V | Gesperrt | 0 | 0 | 0 | 0 | 19 | 0 | 215 | Geschlossen | Mager | 238 | 144 | 179 | 768 | 29 | 126 | 115 | 0 | Aktiv | Inaktiv | 5 | 3.18 | 3
1.531.34 | 13.7 | 960 | 0.57 | 0.44 | 6.99 | 1.34 | 81 | 1.99 | 20 | R-D-3-2-1 12V | Gesperrt | 0 | 0 | 0 | 0 | 18 | 0 | 137 | Geschlossen | Mager | 243 | 144 | 179 | 768 | 29 | 126 | 115 | 0 | Aktiv | Inaktiv | 5 | 3.18 | 3
1.531.65 | 13.5 | 928 | 0.57 | 0.39 | 6.99 | 1.34 | 81 | 1.99 | 20 | R-D-3-2-1 12V | Gesperrt | 0 | 0 | 0 | 0 | 18 | 0 | 117 | Geschlossen | Mager | 246 | 144 | 179 | 768 | 28 | 126 | 115 | 0 | Aktiv | Inaktiv | 3 | 3.17 | 3
1.531.97 | 13.7 | 928 | 0.57 | 0.37 | 6.99 | 1.34 | 81 | 1.99 | 20 | R-D-3-2-1 12V | Gesperrt | 0 | 0 | 0 | 0 | 16 | 0 | 117 | Geschlossen | Mager | 251 | 144 | 179 | 768 | 28 | 126 | 115 | 0 | Aktiv | Inaktiv | 6 | 3.17 | 3
1.532.27 | 13.6 | 896 | 0.57 | 0.37 | 6.99 | 1.34 | 81 | 1.99 | 20 | R-D-3-2-1 12V | Gesperrt | 0 | 0 | 0 | 0 | 16 | 0 | 117 | Geschlossen | Mager | 255 | 144 | 179 | 768 | 28 | 126 | 115 | 0 | Aktiv | Inaktiv | 3 | 3.17 | 3
1.532.55 | 13.6 | 928 | 0.57 | 0.39 | 6.99 | 1.34 | 81 | 1.99 | 20 | R-D-3-2-1 12V | Gesperrt | 0 | 0 | 0 | 0 | 15 | 0 | 117 | Geschlossen | Mager | 255 | 144 | 179 | 768 | 27 | 126 | 115 | 0 | Aktiv | Inaktiv | 6 | 3.17 | 3
1.532.89 | 13.7 | 896 | 0.57 | 0.40 | 6.99 | 1.34 | 81 | 1.99 | 20 | R-D-3-2-1 12V | Gesperrt | 0 | 0 | 0 | 0 | 15 | 0 | 137 | Geschlossen | Mager | 255 | 144 | 179 | 768 | 28 | 126 | 115 | 0 | Aktiv | Inaktiv | 4 | 3.17 | 3
1.533.20 | 13.6 | 896 | 0.57 | 0.40 | 6.99 | 1.34 | 81 | 1.99 | 20 | R-D-3-2-1 12V | Gesperrt | 0 | 0 | 0 | 0 | 14 | 0 | 117 | Geschlossen | Mager | 255 | 144 | 179 | 768 | 27 | 126 | 115 | 0 | Aktiv | Inaktiv | 4 | 3.17 | 3
1.533.55 | 13.6 | 896 | 0.57 | 0.40 | 6.99 | 1.34 | 81 | 1.99 | 20 | R-D-3-2-1 12V | Gesperrt | 0 | 0 | 0 | 0 | 13 | 0 | 137 | Geschlossen | Mager | 255 | 144 | 179 | 768 | 28 | 126 | 115 | 0 | Aktiv | Inaktiv | 4 | 3.17 | 3
1.533.83 | 13.7 | 896 | 0.57 | 0.40 | 6.99 | 1.34 | 81 | 1.99 | 20 | R-D-3-2-1 12V | Gesperrt | 0 | 0 | 0 | 0 | 13 | 0 | 137 | Geschlossen | Mager | 255 | 144 | 179 | 768 | 28 | 126 | 115 | 0 | Aktiv | Inaktiv | 4 | 3.17 | 3
1.534.14 | 13.7 | 896 | 0.57 | 0.43 | 6.99 | 1.34 | 81 | 1.99 | 20 | R-D-3-2-1 12V | Gesperrt | 0 | 0 | 0 | 0 | 13 | 0 | 137 | Geschlossen | Mager | 255 | 144 | 179 | 768 | 28 | 126 | 115 | 0 | Aktiv | Inaktiv | 4 | 3.17 | 3
1.534.42 | 13.7 | 992 | 0.57 | 0.39 | 6.99 | 1.34 | 81 | 1.99 | 20 | R-D-3-2-1 12V | Gesperrt | 0 | 0 | 0 | 0 | 11 | 0 | 137 | Geschlossen | Mager | 255 | 144 | 179 | 768 | 29 | 126 | 115 | 0 | Aktiv | Inaktiv | 2 | 3.18 | 3
1.534.76 | 13.7 | 992 | 0.57 | 0.41 | 6.99 | 1.34 | 81 | 1.99 | 20 | R-D-3-2-1 12V | Gesperrt | 0 | 0 | 0 | 0 | 11 | 0 | 332 | Geschlossen | Mager | 255 | 144 | 179 | 768 | 29 | 126 | 115 | 0 | Aktiv | Inaktiv | 5 | 3.18 | 3
1.535.05 | 13.7 | 960 | 0.57 | 0.44 | 6.99 | 1.34 | 81 | 1.99 | 20 | R-D-3-2-1 12V | Gesperrt | 0 | 0 | 0 | 0 | 11 | 0 | 4.609 | Geschlossen | Fett | 244 | 144 | 179 | 768 | 29 | 126 | 115 | 0 | Aktiv | Inaktiv | 5 | 3.18 | 3
1.535.35 | 13.7 | 960 | 0.57 | 0.38 | 6.99 | 1.34 | 81 | 1.99 | 20 | R-D-3-2-1 12V | Gesperrt | 0 | 0 | 0 | 0 | 11 | 0 | 4.355 | Geschlossen | Fett | 240 | 144 | 179 | 768 | 29 | 126 | 115 | 0 | Aktiv | Inaktiv | 5 | 3.18 | 3
1.535.65 | 13.7 | 928 | 0.57 | 0.40 | 6.99 | 1.34 | 81 | 1.99 | 20 | R-D-3-2-1 12V | Gesperrt | 0 | 0 | 0 | 0 | 11 | 0 | 156 | Geschlossen | Mager | 242 | 144 | 179 | 768 | 28 | 126 | 115 | 0 | Aktiv | Inaktiv | 6 | 3.17 | 3
1.535.94 | 13.8 | 928 | 0.57 | 0.39 | 6.99 | 1.34 | 81 | 1.99 | 20 | R-D-3-2-1 12V | Gesperrt | 0 | 0 | 0 | 0 | 11 | 0 | 137 | Geschlossen | Mager | 246 | 144 | 179 | 768 | 28 | 126 | 115 | 0 | Aktiv | Inaktiv | 6 | 3.17 | 3
1.536.24 | 13.8 | 928 | 0.58 | 0.40 | 6.99 | 1.34 | 81 | 1.99 | 20 | R-D-3-2-1 12V | Gesperrt | 0 | 0 | 0 | 0 | 10 | 0 | 137 | Geschlossen | Mager | 250 | 144 | 179 | 768 | 28 | 126 | 115 | 0 | Aktiv | Inaktiv | 3 | 3.17 | 3
1.536.53 | 13.8 | 928 | 0.58 | 0.44 | 6.99 | 1.34 | 81 | 1.99 | 20 | R-D-3-2-1 12V | Gesperrt | 0 | 0 | 0 | 0 | 10 | 0 | 137 | Geschlossen | Mager | 254 | 144 | 179 | 768 | 28 | 126 | 115 | 0 | Aktiv | Inaktiv | 3 | 3.17 | 3
1.536.83 | 13.8 | 992 | 0.64 | 0.52 | 6.99 | 1.34 | 81 | 1.99 | 20 | R-D-3-2-1 12V | Gesperrt | 0 | 0 | 0 | 0 | 10 | 0 | 137 | Geschlossen | Mager | 255 | 144 | 179 | 768 | 28 | 126 | 115 | 0 | Inaktiv | Aktiv | 3 | 4.20 | 3
1.537.13 | 13.8 | 1.088 | 0.70 | 0.71 | 6.99 | 1.34 | 81 | 1.99 | 20 | R-D-3-2-1 12V | Gesperrt | 0 | 0 | 0 | 0 | 10 | 3 | 273 | Geschlossen | Mager | 255 | 144 | 179 | 768 | 34 | 126 | 115 | 0 | Inaktiv | Aktiv | 8 | 5.24 | 5
1.537.43 | 13.7 | 1.216 | 0.70 | 0.80 | 6.99 | 1.34 | 81 | 1.99 | 20 | R-D-3-2-1 12V | Gesperrt | 0 | 0 | 0 | 0 | 10 | 8 | 4.687 | Geschlossen | Fett | 240 | 144 | 179 | 768 | 37 | 126 | 115 | 0 | Inaktiv | Aktiv | 10 | 5.26 | 5
1.537.74 | 13.8 | 1.280 | 0.70 | 0.77 | 6.99 | 1.34 | 81 | 1.99 | 20 | R-D-3-2-1 12V | Gesperrt | 0 | 0 | 0 | 0 | 12 | 9 | 4.707 | Geschlossen | Fett | 231 | 144 | 179 | 768 | 36 | 126 | 115 | 0 | Inaktiv | Aktiv | 11 | 4.23 | 5
1.538.05 | 13.8 | 1.280 | 0.70 | 0.75 | 6.99 | 1.34 | 81 | 1.99 | 20 | R-D-3-2-1 12V | Gesperrt | 0 | 0 | 0 | 0 | 12 | 9 | 4.687 | Geschlossen | Fett | 223 | 144 | 179 | 768 | 39 | 127 | 115 | 0 | Inaktiv | Aktiv | 11 | 4.24 | 5
1.538.33 | 13.7 | 1.312 | 0.70 | 0.79 | 6.99 | 1.34 | 81 | 1.99 | 20 | R-D-3-2-1 12V | Gesperrt | 0 | 0 | 0 | 0 | 12 | 10 | 4.687 | Geschlossen | Fett | 215 | 144 | 179 | 768 | 39 | 127 | 115 | 0 | Inaktiv | Aktiv | 11 | 4.24 | 5
1.538.62 | 13.8 | 1.312 | 0.64 | 0.63 | 6.99 | 1.34 | 81 | 1.99 | 20 | R-D-3-2-1 12V | Gesperrt | 0 | 0 | 0 | 0 | 13 | 9 | 4.668 | Geschlossen | Fett | 207 | 144 | 179 | 768 | 33 | 127 | 115 | 0 | Inaktiv | Aktiv | 11 | 3.19 | 4
1.538.96 | 13.8 | 1.248 | 0.58 | 0.40 | 6.99 | 1.34 | 81 | 2.01 | 19 | R-D-3-2-1 12V | Gesperrt | 0 | 0 | 0 | 0 | 14 | 7 | 4.668 | Geschlossen | Fett | 199 | 144 | 179 | 768 | 32 | 127 | 115 | 0 | Inaktiv | Aktiv | 7 | 2.16 | 3
1.539.25 | 13.8 | 1.216 | 0.57 | 0.38 | 6.99 | 1.34 | 81 | 2.01 | 19 | R-D-3-2-1 12V | Gesperrt | 0 | 0 | 0 | 0 | 14 | 6 | 4.648 | Geschlossen | Fett | 193 | 144 | 179 | 768 | 31 | 127 | 115 | 0 | Aktiv | Inaktiv | 7 | 2.16 | 2
1.539.57 | 13.8 | 1.216 | 0.57 | 0.37 | 6.99 | 1.34 | 81 | 2.01 | 19 | R-D-3-2-1 12V | Gesperrt | 0 | 0 | 0 | 0 | 13 | 6 | 4.687 | Geschlossen | Fett | 185 | 144 | 179 | 768 | 31 | 127 | 115 | 0 | Aktiv | Inaktiv | 7 | 2.16 | 2
1.539.86 | 13.7 | 1.216 | 0.57 | 0.37 | 6.99 | 1.34 | 81 | 2.01 | 19 | R-D-3-2-1 12V | Gesperrt | 0 | 0 | 0 | 0 | 13 | 6 | 4.668 | Geschlossen | Fett | 179 | 144 | 179 | 768 | 31 | 127 | 115 | 0 | Aktiv | Inaktiv | 7 | 2.16 | 2
1.540.14 | 13.5 | 1.216 | 0.57 | 0.38 | 6.99 | 1.34 | 81 | 2.01 | 19 | R-D-3-2-1 12V | Gesperrt | 0 | 0 | 0 | 0 | 13 | 6 | 4.707 | Geschlossen | Fett | 173 | 144 | 179 | 768 | 31 | 127 | 115 | 0 | Aktiv | Inaktiv | 7 | 2.16 | 2
1.540.42 | 13.6 | 1.184 | 0.57 | 0.43 | 6.99 | 1.34 | 81 | 2.01 | 19 | R-D-3-2-1 12V | Gesperrt | 0 | 0 | 0 | 0 | 14 | 5 | 4.726 | Geschlossen | Fett | 167 | 144 | 179 | 768 | 31 | 127 | 115 | 0 | Aktiv | Inaktiv | 6 | 2.16 | 2
1.540.72 | 13.6 | 1.184 | 0.57 | 0.40 | 6.99 | 1.34 | 81 | 2.01 | 19 | R-D-3-2-1 12V | Gesperrt | 0 | 0 | 0 | 0 | 16 | 5 | 4.726 | Geschlossen | Fett | 160 | 144 | 179 | 768 | 31 | 127 | 115 | 0 | Aktiv | Inaktiv | 6 | 2.16 | 2
1.541.00 | 13.6 | 1.248 | 0.57 | 0.40 | 6.99 | 1.34 | 81 | 2.01 | 19 | R-D-3-2-1 12V | Gesperrt | 0 | 0 | 0 | 0 | 16 | 6 | 4.726 | Geschlossen | Fett | 154 | 144 | 179 | 768 | 31 | 127 | 115 | 0 | Aktiv | Inaktiv | 7 | 2.16 | 2
1.541.31 | 13.6 | 1.152 | 0.57 | 0.46 | 6.99 | 1.34 | 81 | 2.01 | 19 | R-D-3-2-1 12V | Gesperrt | 0 | 0 | 0 | 0 | 16 | 4 | 4.726 | Geschlossen | Fett | 147 | 144 | 179 | 768 | 31 | 127 | 115 | 0 | Aktiv | Inaktiv | 6 | 2.16 | 2
1.541.61 | 13.6 | 1.024 | 0.57 | 0.44 | 6.99 | 1.34 | 81 | 2.01 | 19 | R-D-3-2-1 12V | Gesperrt | 0 | 0 | 0 | 0 | 15 | 1 | 4.726 | Geschlossen | Fett | 142 | 144 | 179 | 768 | 31 | 127 | 115 | 0 | Aktiv | Inaktiv | 2 | 2.16 | 2
1.541.90 | 13.5 | 1.088 | 0.57 | 0.38 | 6.99 | 1.34 | 81 | 2.01 | 19 | R-D-3-2-1 12V | Gesperrt | 0 | 0 | 0 | 0 | 15 | 2 | 4.707 | Geschlossen | Fett | 138 | 144 | 179 | 768 | 29 | 127 | 115 | 0 | Aktiv | Inaktiv | 2 | 2.15 | 2
1.542.20 | 13.7 | 1.184 | 0.57 | 0.39 | 6.99 | 1.34 | 81 | 2.01 | 19 | R-D-3-2-1 12V | Gesperrt | 0 | 0 | 0 | 0 | 15 | 5 | 4.726 | Geschlossen | Fett | 132 | 144 | 179 | 768 | 26 | 126 | 115 | 0 | Aktiv | Inaktiv | 2 | 2.14 | 2
1.542.50 | 13.7 | 1.120 | 0.57 | 0.44 | 6.99 | 1.34 | 81 | 2.01 | 19 | R-D-3-2-1 12V | Gesperrt | 0 | 0 | 0 | 0 | 13 | 3 | 4.707 | Geschlossen | Fett | 125 | 144 | 179 | 768 | 30 | 126 | 115 | 0 | Aktiv | Inaktiv | 5 | 2.16 | 2
1.542.78 | 13.7 | 1.088 | 0.57 | 0.41 | 6.99 | 1.34 | 81 | 2.01 | 19 | R-D-3-2-1 12V | Gesperrt | 0 | 0 | 0 | 0 | 13 | 2 | 4.707 | Geschlossen | Fett | 121 | 144 | 179 | 768 | 31 | 126 | 115 | 0 | Aktiv | Inaktiv | 2 | 2.16 | 2
1.543.12 | 13.5 | 1.056 | 0.57 | 0.42 | 6.99 | 1.34 | 81 | 2.01 | 19 | R-D-3-2-1 12V | Gesperrt | 0 | 0 | 0 | 0 | 13 | 2 | 4.687 | Geschlossen | Fett | 115 | 144 | 179 | 768 | 30 | 126 | 115 | 0 | Aktiv | Inaktiv | 2 | 2.16 | 2
1.543.41 | 13.6 | 1.024 | 0.57 | 0.46 | 6.99 | 1.34 | 81 | 2.01 | 19 | R-D-3-2-1 12V | Gesperrt | 0 | 0 | 0 | 0 | 12 | 1 | 4.589 | Geschlossen | Fett | 110 | 144 | 179 | 768 | 30 | 126 | 115 | 0 | Aktiv | Inaktiv | 1 | 2.16 | 2
1.543.73 | 13.5 | 960 | 0.57 | 0.44 | 6.99 | 1.34 | 81 | 2.01 | 19 | R-D-3-2-1 12V | Gesperrt | 0 | 0 | 0 | 0 | 12 | 0 | 332 | Geschlossen | Mager | 108 | 144 | 179 | 768 | 29 | 126 | 115 | 0 | Aktiv | Inaktiv | 6 | 3.18 | 2
1.544.04 | 13.6 | 896 | 0.57 | 0.39 | 6.99 | 1.34 | 81 | 2.01 | 19 | R-D-3-2-1 12V | Gesperrt | 0 | 0 | 0 | 0 | 12 | 0 | 176 | Geschlossen | Mager | 112 | 144 | 179 | 768 | 28 | 126 | 115 | 0 | Aktiv | Inaktiv | 7 | 3.17 | 2
1.544.34 | 13.5 | 864 | 0.57 | 0.40 | 6.99 | 1.34 | 81 | 2.01 | 19 | R-D-3-2-1 12V | Gesperrt | 0 | 0 | 0 | 0 | 12 | 0 | 156 | Geschlossen | Mager | 116 | 144 | 179 | 768 | 27 | 126 | 115 | 0 | Aktiv | Inaktiv | 6 | 3.17 | 2
1.544.62 | 13.6 | 864 | 0.57 | 0.44 | 6.99 | 1.34 | 81 | 2.01 | 19 | R-D-3-2-1 12V | Gesperrt | 0 | 0 | 0 | 0 | 9 | 0 | 156 | Geschlossen | Mager | 119 | 144 | 179 | 768 | 27 | 126 | 115 | 0 | Aktiv | Inaktiv | 4 | 3.17 | 2
1.544.90 | 13.7 | 864 | 0.57 | 0.40 | 6.99 | 1.34 | 81 | 1.99 | 20 | R-D-3-2-1 12V | Gesperrt | 0 | 0 | 0 | 0 | 9 | 0 | 156 | Geschlossen | Mager | 123 | 144 | 179 | 768 | 27 | 126 | 115 | 0 | Aktiv | Inaktiv | 4 | 3.17 | 2
1.545.32 | 13.5 | 832 | 0.57 | 0.44 | 6.99 | 1.34 | 81 | 1.99 | 20 | R-D-3-2-1 12V | Gesperrt | 0 | 0 | 0 | 0 | 7 | 0 | 156 | Geschlossen | Mager | 127 | 144 | 179 | 768 | 27 | 126 | 115 | 0 | Aktiv | Inaktiv | 4 | 3.17 | 2
1.545.63 | 13.6 | 864 | 0.57 | 0.41 | 6.99 | 1.34 | 81 | 1.99 | 20 | R-D-3-2-1 12V | Gesperrt | 0 | 0 | 0 | 0 | 7 | 0 | 156 | Geschlossen | Mager | 131 | 144 | 179 | 768 | 27 | 126 | 115 | 0 | Aktiv | Inaktiv | 4 | 3.17 | 2
1.545.90 | 13.6 | 832 | 0.57 | 0.41 | 6.99 | 1.34 | 81 | 1.99 | 20 | R-D-3-2-1 12V | Gesperrt | 0 | 0 | 0 | 0 | 7 | 0 | 156 | Geschlossen | Mager | 134 | 144 | 179 | 768 | 27 | 126 | 115 | 0 | Aktiv | Inaktiv | 4 | 3.17 | 2
1.546.24 | 13.5 | 864 | 0.57 | 0.44 | 6.99 | 1.34 | 81 | 1.99 | 20 | R-D-3-2-1 12V | Gesperrt | 0 | 0 | 0 | 0 | 6 | 0 | 156 | Geschlossen | Mager | 137 | 144 | 179 | 768 | 26 | 126 | 115 | 0 | Aktiv | Inaktiv | 4 | 3.16 | 2
1.546.54 | 13.7 | 832 | 0.57 | 0.39 | 6.99 | 1.34 | 81 | 1.99 | 20 | R-D-3-2-1 12V | Gesperrt | 0 | 0 | 0 | 0 | 6 | 0 | 156 | Geschlossen | Mager | 141 | 144 | 179 | 768 | 27 | 126 | 115 | 0 | Aktiv | Inaktiv | 5 | 3.17 | 2
1.546.84 | 13.6 | 832 | 0.57 | 0.42 | 6.99 | 1.34 | 81 | 1.99 | 20 | R-D-3-2-1 12V | Gesperrt | 0 | 0 | 0 | 0 | 4 | 0 | 156 | Geschlossen | Mager | 144 | 144 | 179 | 768 | 27 | 126 | 115 | 0 | Aktiv | Inaktiv | 5 | 3.17 | 2
1.547.13 | 13.7 | 832 | 0.57 | 0.38 | 6.99 | 1.34 | 81 | 1.99 | 20 | R-D-3-2-1 12V | Gesperrt | 0 | 0 | 0 | 0 | 4 | 0 | 156 | Geschlossen | Mager | 147 | 144 | 179 | 768 | 27 | 126 | 115 | 0 | Aktiv | Inaktiv | 5 | 3.17 | 2
1.547.43 | 13.7 | 832 | 0.57 | 0.40 | 6.99 | 1.34 | 81 | 1.99 | 20 | R-D-3-2-1 12V | Gesperrt | 0 | 0 | 0 | 0 | 4 | 0 | 156 | Geschlossen | Mager | 151 | 144 | 179 | 768 | 27 | 126 | 115 | 0 | Aktiv | Inaktiv | 4 | 3.17 | 2
1.547.72 | 13.7 | 832 | 0.57 | 0.44 | 6.99 | 1.34 | 81 | 1.99 | 20 | R-D-3-2-1 12V | Gesperrt | 0 | 0 | 0 | 0 | 4 | 0 | 156 | Geschlossen | Mager | 154 | 144 | 179 | 768 | 27 | 126 | 115 | 0 | Aktiv | Inaktiv | 5 | 3.17 | 2
1.548.01 | 13.7 | 832 | 0.57 | 0.42 | 6.99 | 1.34 | 81 | 1.99 | 20 | R-D-3-2-1 12V | Gesperrt | 0 | 0 | 0 | 0 | 6 | 0 | 156 | Geschlossen | Mager | 157 | 144 | 179 | 768 | 27 | 126 | 115 | 0 | Aktiv | Inaktiv | 4 | 3.17 | 2
1.548.35 | 13.6 | 832 | 0.57 | 0.41 | 6.99 | 1.34 | 81 | 1.99 | 20 | R-D-3-2-1 12V | Gesperrt | 0 | 0 | 0 | 0 | 6 | 0 | 156 | Geschlossen | Mager | 161 | 144 | 179 | 768 | 27 | 126 | 115 | 0 | Aktiv | Inaktiv | 4 | 3.17 | 2
1.548.64 | 13.7 | 832 | 0.57 | 0.39 | 6.99 | 1.34 | 81 | 1.99 | 20 | R-D-3-2-1 12V | Gesperrt | 0 | 0 | 0 | 0 | 4 | 0 | 156 | Geschlossen | Mager | 164 | 144 | 179 | 768 | 27 | 126 | 115 | 0 | Aktiv | Inaktiv | 4 | 3.17 | 2
1.548.94 | 13.6 | 832 | 0.57 | 0.43 | 6.99 | 1.34 | 81 | 1.99 | 20 | R-D-3-2-1 12V | Gesperrt | 0 | 0 | 0 | 0 | 4 | 0 | 156 | Geschlossen | Mager | 167 | 144 | 179 | 768 | 27 | 126 | 115 | 0 | Aktiv | Inaktiv | 4 | 3.17 | 2
1.549.24 | 13.7 | 832 | 0.57 | 0.40 | 6.99 | 1.34 | 81 | 1.99 | 20 | R-D-3-2-1 12V | Gesperrt | 0 | 0 | 0 | 0 | 3 | 0 | 156 | Geschlossen | Mager | 170 | 144 | 179 | 768 | 26 | 125 | 115 | 0 | Aktiv | Inaktiv | 4 | 3.16 | 2
1.549.54 | 13.7 | 800 | 0.57 | 0.40 | 6.99 | 1.34 | 81 | 1.99 | 20 | R-D-3-2-1 12V | Gesperrt | 0 | 0 | 0 | 0 | 3 | 0 | 156 | Geschlossen | Mager | 174 | 144 | 179 | 768 | 26 | 125 | 115 | 0 | Aktiv | Inaktiv | 1 | 3.16 | 2
1.549.82 | 13.6 | 800 | 0.57 | 0.42 | 6.99 | 1.34 | 81 | 1.99 | 20 | R-D-3-2-1 12V | Gesperrt | 0 | 0 | 0 | 0 | 3 | 0 | 156 | Geschlossen | Mager | 176 | 144 | 179 | 768 | 25 | 125 | 115 | 0 | Aktiv | Inaktiv | 2 | 3.16 | 2
1.550.12 | 13.6 | 800 | 0.57 | 0.39 | 6.99 | 1.34 | 81 | 1.99 | 20 | R-D-3-2-1 12V | Gesperrt | 0 | 0 | 0 | 0 | 3 | 0 | 156 | Geschlossen | Mager | 179 | 144 | 179 | 768 | 26 | 125 | 115 | 0 | Aktiv | Inaktiv | 2 | 3.16 | 2
1.550.42 | 13.6 | 800 | 0.57 | 0.36 | 6.99 | 1.34 | 81 | 1.99 | 20 | R-D-3-2-1 12V | Gesperrt | 0 | 0 | 0 | 0 | 3 | 0 | 156 | Geschlossen | Mager | 183 | 144 | 179 | 768 | 25 | 124 | 115 | 0 | Aktiv | Inaktiv | 2 | 3.16 | 2
1.550.72 | 13.7 | 800 | 0.57 | 0.41 | 6.99 | 1.34 | 81 | 1.99 | 20 | R-D-3-2-1 12V | Gesperrt | 0 | 0 | 0 | 0 | 3 | 0 | 156 | Geschlossen | Mager | 186 | 144 | 179 | 768 | 25 | 124 | 115 | 0 | Aktiv | Inaktiv | 2 | 3.16 | 2
1.551.02 | 13.7 | 800 | 0.57 | 0.40 | 6.99 | 1.34 | 81 | 1.99 | 20 | R-D-3-2-1 12V | Gesperrt | 0 | 0 | 0 | 0 | 3 | 0 | 156 | Geschlossen | Mager | 189 | 144 | 179 | 768 | 24 | 123 | 115 | 0 | Aktiv | Inaktiv | 2 | 3.16 | 2
1.551.36 | 13.7 | 800 | 0.57 | 0.38 | 6.99 | 1.34 | 81 | 1.99 | 20 | R-D-3-2-1 12V | Gesperrt | 0 | 0 | 0 | 0 | 3 | 0 | 156 | Geschlossen | Mager | 192 | 144 | 179 | 768 | 22 | 123 | 115 | 0 | Aktiv | Inaktiv | 2 | 3.15 | 2
1.551.73 | 13.7 | 800 | 0.57 | 0.36 | 6.99 | 1.34 | 81 | 1.99 | 20 | R-D-3-2-1 12V | Gesperrt | 0 | 0 | 0 | 0 | 3 | 0 | 156 | Geschlossen | Mager | 196 | 144 | 179 | 768 | 24 | 123 | 115 | 0 | Aktiv | Inaktiv | 2 | 3.16 | 2
1.552.02 | 13.6 | 800 | 0.57 | 0.39 | 6.99 | 1.34 | 81 | 1.99 | 20 | R-D-3-2-1 12V | Gesperrt | 0 | 0 | 0 | 0 | 3 | 0 | 156 | Geschlossen | Mager | 199 | 144 | 179 | 768 | 22 | 123 | 115 | 0 | Aktiv | Inaktiv | 5 | 3.15 | 2
1.552.30 | 13.6 | 800 | 0.57 | 0.40 | 6.99 | 1.34 | 81 | 1.99 | 20 | R-D-3-2-1 12V | Gesperrt | 0 | 0 | 0 | 0 | 3 | 0 | 156 | Geschlossen | Mager | 202 | 144 | 179 | 768 | 23 | 122 | 115 | 0 | Aktiv | Inaktiv | 2 | 3.15 | 2
1.552.64 | 13.6 | 800 | 0.57 | 0.38 | 6.99 | 1.34 | 81 | 1.99 | 20 | R-D-3-2-1 12V | Gesperrt | 0 | 0 | 0 | 0 | 3 | 0 | 176 | Geschlossen | Mager | 205 | 144 | 179 | 768 | 23 | 122 | 115 | 0 | Aktiv | Inaktiv | 2 | 3.15 | 2
1.552.92 | 13.7 | 800 | 0.57 | 0.37 | 6.99 | 1.34 | 81 | 1.99 | 20 | R-D-3-2-1 12V | Gesperrt | 0 | 0 | 0 | 0 | 3 | 0 | 176 | Geschlossen | Mager | 208 | 144 | 179 | 768 | 22 | 121 | 115 | 0 | Aktiv | Inaktiv | 2 | 3.15 | 2
1.553.29 | 13.6 | 800 | 0.57 | 0.36 | 6.99 | 1.34 | 81 | 1.99 | 20 | R-D-3-2-1 12V | Gesperrt | 0 | 0 | 0 | 0 | 3 | 0 | 195 | Geschlossen | Mager | 211 | 144 | 179 | 768 | 22 | 121 | 115 | 0 | Aktiv | Inaktiv | 2 | 3.15 | 2
1.553.57 | 13.6 | 800 | 0.57 | 0.36 | 6.99 | 1.34 | 81 | 1.99 | 20 | R-D-3-2-1 12V | Gesperrt | 0 | 0 | 0 | 0 | 3 | 0 | 176 | Geschlossen | Mager | 214 | 144 | 179 | 768 | 21 | 120 | 115 | 0 | Aktiv | Inaktiv | 2 | 3.14 | 2
1.553.87 | 13.5 | 800 | 0.57 | 0.33 | 6.99 | 1.34 | 81 | 1.99 | 20 | R-D-3-2-1 12V | Gesperrt | 0 | 0 | 0 | 0 | 3 | 0 | 176 | Geschlossen | Mager | 217 | 144 | 179 | 768 | 21 | 120 | 115 | 0 | Aktiv | Inaktiv | 6 | 3.14 | 2
1.554.15 | 13.7 | 800 | 0.57 | 0.32 | 6.99 | 1.34 | 81 | 1.99 | 20 | R-D-3-2-1 12V | Gesperrt | 0 | 0 | 0 | 0 | 3 | 0 | 176 | Geschlossen | Mager | 220 | 144 | 179 | 768 | 20 | 120 | 115 | 0 | Aktiv | Inaktiv | 2 | 3.14 | 2
1.554.43 | 13.7 | 800 | 0.57 | 0.32 | 6.99 | 1.34 | 81 | 1.99 | 20 | R-D-3-2-1 12V | Gesperrt | 0 | 0 | 0 | 0 | 3 | 0 | 195 | Geschlossen | Mager | 223 | 144 | 179 | 768 | 20 | 120 | 115 | 0 | Aktiv | Inaktiv | 2 | 3.14 | 2
1.554.77 | 13.7 | 800 | 0.57 | 0.39 | 6.99 | 1.34 | 81 | 1.99 | 20 | R-D-3-2-1 12V | Gesperrt | 0 | 0 | 0 | 0 | 2 | 0 | 391 | Geschlossen | Mager | 226 | 144 | 179 | 768 | 20 | 120 | 115 | 0 | Aktiv | Inaktiv | 2 | 3.14 | 2
1.555.08 | 13.7 | 800 | 0.57 | 0.38 | 6.99 | 1.34 | 81 | 1.99 | 20 | R-D-3-2-1 12V | Gesperrt | 0 | 0 | 0 | 0 | 2 | 0 | 4.257 | Geschlossen | Fett | 216 | 144 | 179 | 768 | 19 | 119 | 115 | 0 | Aktiv | Inaktiv | 2 | 3.14 | 2
1.555.38 | 13.7 | 800 | 0.57 | 0.37 | 6.99 | 1.34 | 81 | 1.99 | 20 | R-D-3-2-1 12V | Gesperrt | 0 | 0 | 0 | 0 | 2 | 0 | 4.492 | Geschlossen | Fett | 213 | 144 | 179 | 768 | 19 | 119 | 115 | 0 | Aktiv | Inaktiv | 2 | 3.14 | 2
1.555.67 | 13.7 | 800 | 0.57 | 0.36 | 6.99 | 1.34 | 81 | 1.99 | 20 | R-D-3-2-1 12V | Gesperrt | 0 | 0 | 0 | 0 | 2 | 0 | 371 | Geschlossen | Mager | 212 | 144 | 179 | 768 | 19 | 119 | 115 | 0 | Aktiv | Inaktiv | 2 | 3.14 | 2
1.555.97 | 13.7 | 800 | 0.57 | 0.38 | 6.99 | 1.34 | 81 | 1.99 | 20 | R-D-3-2-1 12V | Gesperrt | 0 | 0 | 0 | 0 | 2 | 0 | 215 | Geschlossen | Mager | 215 | 144 | 179 | 768 | 18 | 119 | 115 | 0 | Aktiv | Inaktiv | 5 | 3.13 | 2
1.556.27 | 13.6 | 800 | 0.57 | 0.34 | 6.99 | 1.34 | 81 | 1.99 | 20 | R-D-3-2-1 12V | Gesperrt | 0 | 0 | 0 | 0 | 2 | 0 | 156 | Geschlossen | Mager | 218 | 144 | 179 | 768 | 18 | 118 | 115 | 0 | Aktiv | Inaktiv | 2 | 3.13 | 2
1.556.57 | 13.7 | 768 | 0.57 | 0.35 | 6.99 | 1.34 | 81 | 1.99 | 20 | R-D-3-2-1 12V | Gesperrt | 0 | 0 | 0 | 0 | 2 | 0 | 293 | Geschlossen | Mager | 221 | 144 | 179 | 768 | 17 | 118 | 115 | 0 | Aktiv | Inaktiv | 5 | 3.13 | 2
1.556.86 | 13.6 | 768 | 0.57 | 0.35 | 6.99 | 1.34 | 81 | 1.99 | 20 | R-D-3-2-1 12V | Gesperrt | 0 | 0 | 0 | 0 | 2 | 0 | 176 | Geschlossen | Mager | 224 | 144 | 179 | 768 | 17 | 118 | 115 | 0 | Aktiv | Inaktiv | 2 | 3.13 | 2
1.557.16 | 13.6 | 768 | 0.57 | 0.34 | 6.99 | 1.34 | 81 | 1.99 | 20 | R-D-3-2-1 12V | Gesperrt | 0 | 0 | 0 | 0 | 2 | 0 | 527 | Geschlossen | Mager | 227 | 144 | 179 | 768 | 17 | 118 | 115 | 0 | Aktiv | Inaktiv | 6 | 3.13 | 2
1.557.48 | 13.6 | 800 | 0.57 | 0.36 | 6.99 | 1.34 | 81 | 1.99 | 20 | R-D-3-2-1 12V | Gesperrt | 0 | 0 | 0 | 0 | 4 | 0 | 234 | Geschlossen | Mager | 229 | 144 | 179 | 768 | 17 | 118 | 115 | 0 | Aktiv | Inaktiv | 5 | 3.13 | 2
1.557.78 | 13.7 | 800 | 0.57 | 0.41 | 6.99 | 1.34 | 81 | 1.99 | 20 | R-D-3-2-1 12V | Gesperrt | 0 | 0 | 0 | 0 | 4 | 0 | 371 | Geschlossen | Mager | 232 | 144 | 179 | 768 | 26 | 126 | 115 | 0 | Aktiv | Inaktiv | 6 | 4.19 | 3
1.558.05 | 13.8 | 864 | 0.57 | 0.41 | 6.99 | 1.34 | 81 | 1.99 | 20 | R-D-3-2-1 12V | Gesperrt | 0 | 0 | 0 | 0 | 4 | 0 | 1.855 | Geschlossen | Mager | 236 | 144 | 179 | 768 | 27 | 126 | 115 | 0 | Aktiv | Inaktiv | 5 | 4.19 | 3
1.558.39 | 13.7 | 864 | 0.57 | 0.33 | 6.99 | 1.34 | 81 | 1.99 | 20 | R-D-3-2-1 12V | Gesperrt | 0 | 0 | 0 | 0 | 3 | 0 | 4.589 | Geschlossen | Fett | 223 | 144 | 179 | 768 | 26 | 125 | 115 | 0 | Aktiv | Inaktiv | 0 | 3.16 | 2
1.558.68 | 13.7 | 864 | 0.57 | 0.41 | 6.99 | 1.34 | 81 | 1.99 | 20 | R-D-3-2-1 12V | Gesperrt | 0 | 0 | 0 | 0 | 3 | 0 | 488 | Geschlossen | Mager | 221 | 144 | 179 | 768 | 26 | 125 | 115 | 0 | Aktiv | Inaktiv | 5 | 3.16 | 3
1.559.02 | 13.8 | 864 | 0.57 | 0.43 | 6.99 | 1.34 | 81 | 1.99 | 20 | R-D-3-2-1 12V | Gesperrt | 0 | 0 | 0 | 0 | 6 | 0 | 391 | Geschlossen | Mager | 225 | 144 | 179 | 768 | 27 | 126 | 115 | 0 | Aktiv | Inaktiv | 4 | 3.17 | 3
1.559.31 | 13.8 | 896 | 0.58 | 0.40 | 6.99 | 1.34 | 81 | 1.99 | 20 | R-D-3-2-1 12V | Gesperrt | 0 | 0 | 0 | 0 | 6 | 0 | 859 | Geschlossen | Mager | 228 | 144 | 179 | 768 | 28 | 126 | 115 | 0 | Aktiv | Inaktiv | 4 | 3.17 | 3
1.559.63 | 13.7 | 992 | 0.82 | 1.01 | 6.99 | 1.34 | 81 | 1.99 | 20 | R-D-3-2-1 12V | Gesperrt | 0 | 0 | 0 | 0 | 6 | 0 | 156 | Geschlossen | Mager | 234 | 144 | 179 | 768 | 40 | 126 | 115 | 0 | Inaktiv | Aktiv | 6 | 7.32 | 6
1.559.92 | 13.8 | 1.312 | 0.86 | 0.65 | 33.99 | 1.34 | 81 | 1.99 | 20 | R-D-3-2-1 12V | Gesperrt | 0 | 0 | 0 | 0 | 6 | 17 | 4.707 | Geschlossen | Fett | 222 | 144 | 179 | 768 | 46 | 127 | 115 | 0 | Inaktiv | Aktiv | 11 | 7.34 | 7
1.560.22 | 13.6 | 1.440 | 0.86 | 0.68 | 33.99 | 1.34 | 81 | 1.99 | 20 | R-D-3-2-1 12V | Freigeschaltet | 0 | 0 | 0 | 0 | 8 | 22 | 4.687 | Geschlossen | Fett | 212 | 144 | 179 | 768 | 48 | 127 | 115 | 0 | Inaktiv | Aktiv | 16 | 6.32 | 8
1.560.50 | 13.7 | 1.472 | 0.86 | 0.74 | 33.99 | 1.34 | 81 | 1.99 | 20 | R-D-3-2-1 12V | Freigeschaltet | 0 | 0 | 0 | 0 | 11 | 24 | 4.648 | Geschlossen | Fett | 200 | 144 | 179 | 768 | 49 | 127 | 115 | 0 | Inaktiv | Aktiv | 20 | 6.33 | 8
1.560.84 | 13.8 | 1.536 | 0.86 | 0.76 | 33.99 | 1.34 | 81 | 1.99 | 20 | R-D-3-2-1 12V | Freigeschaltet | 0 | 0 | 0 | 0 | 11 | 25 | 4.648 | Geschlossen | Fett | 187 | 144 | 179 | 768 | 50 | 127 | 115 | 0 | Inaktiv | Aktiv | 20 | 6.33 | 8
1.561.15 | 13.7 | 1.568 | 0.86 | 0.73 | 33.99 | 1.34 | 81 | 1.99 | 20 | R-D-3-2-1 12V | Freigeschaltet | 0 | 0 | 0 | 0 | 11 | 26 | 4.609 | Geschlossen | Fett | 178 | 144 | 179 | 768 | 51 | 128 | 115 | 0 | Inaktiv | Aktiv | 19 | 5.31 | 7
1.561.45 | 13.8 | 1.600 | 0.76 | 0.61 | 33.99 | 1.34 | 81 | 1.99 | 20 | R-D-3-2-1 12V | Freigeschaltet | 0 | 0 | 0 | 0 | 14 | 23 | 4.531 | Geschlossen | Fett | 167 | 144 | 179 | 768 | 49 | 128 | 115 | 0 | Inaktiv | Aktiv | 17 | 5.30 | 7
1.561.74 | 13.8 | 1.568 | 0.66 | 0.92 | 6.99 | 1.34 | 81 | 1.99 | 20 | R-D-3-2-1 12V | Gesperrt | 0 | 0 | 0 | 0 | 16 | 19 | 3.008 | Geschlossen | Fett | 157 | 144 | 179 | 768 | 37 | 128 | 115 | 0 | Inaktiv | Aktiv | 14 | 3.21 | 5
1.562.04 | 13.8 | 1.504 | 0.57 | 0.51 | 6.99 | 1.34 | 81 | 1.99 | 20 | R-D-3-2-1 12V | Gesperrt | 0 | 0 | 0 | 0 | 16 | 14 | 4.433 | Geschlossen | Fett | 143 | 144 | 179 | 768 | 32 | 128 | 115 | 0 | Inaktiv | Inaktiv | 11 | 2.16 | 3
1.562.34 | 13.8 | 1.504 | 0.57 | 0.49 | 6.99 | 1.34 | 81 | 1.99 | 20 | R-D-3-2-1 12V | Gesperrt | 0 | 0 | 0 | 0 | 16 | 12 | 4.648 | Geschlossen | Fett | 135 | 144 | 179 | 768 | 32 | 128 | 115 | 0 | Inaktiv | Inaktiv | 11 | 2.16 | 3
1.562.62 | 13.8 | 1.472 | 0.57 | 0.42 | 6.99 | 1.34 | 81 | 1.99 | 20 | R-D-3-2-1 12V | Gesperrt | 0 | 0 | 0 | 0 | 18 | 14 | 4.687 | Geschlossen | Fett | 127 | 144 | 179 | 768 | 32 | 128 | 115 | 0 | Inaktiv | Inaktiv | 11 | 1.14 | 2
1.562.92 | 13.8 | 992 | 0.57 | 0.47 | 6.99 | 1.34 | 81 | 1.99 | 20 | R-D-3-2-1 12V | Gesperrt | 0 | 0 | 0 | 0 | 18 | 0 | 4.687 | Geschlossen | Fett | 120 | 144 | 179 | 768 | 42 | 128 | 115 | 0 | Aktiv | Inaktiv | 10 | 2.20 | 2
1.563.20 | 13.8 | 960 | 0.57 | 0.51 | 6.99 | 1.34 | 81 | 1.99 | 20 | R-D-3-2-1 12V | Gesperrt | 0 | 0 | 0 | 0 | 18 | 0 | 4.628 | Geschlossen | Fett | 116 | 144 | 179 | 768 | 30 | 129 | 115 | 0 | Aktiv | Inaktiv | 3 | 3.18 | 3
1.563.51 | 13.7 | 1.056 | 0.57 | 0.39 | 6.99 | 1.34 | 81 | 1.99 | 20 | R-D-3-2-1 12V | Gesperrt | 0 | 0 | 0 | 0 | 18 | 2 | 4.707 | Geschlossen | Fett | 111 | 144 | 179 | 768 | 30 | 128 | 115 | 0 | Aktiv | Inaktiv | 1 | 2.16 | 2
1.563.82 | 13.7 | 1.024 | 0.57 | 0.40 | 6.99 | 1.34 | 81 | 1.99 | 20 | R-D-3-2-1 12V | Gesperrt | 0 | 0 | 0 | 0 | 18 | 1 | 4.687 | Geschlossen | Fett | 106 | 144 | 179 | 768 | 31 | 127 | 115 | 0 | Aktiv | Inaktiv | 1 | 2.16 | 2
1.564.10 | 13.8 | 992 | 0.57 | 0.40 | 6.99 | 1.34 | 81 | 1.99 | 20 | R-D-3-2-1 12V | Gesperrt | 0 | 0 | 0 | 0 | 18 | 0 | 4.414 | Geschlossen | Fett | 102 | 144 | 179 | 768 | 31 | 127 | 115 | 0 | Aktiv | Inaktiv | 1 | 2.16 | 2
1.564.45 | 13.6 | 992 | 0.57 | 0.39 | 6.99 | 1.34 | 81 | 1.99 | 20 | R-D-3-2-1 12V | Gesperrt | 0 | 0 | 0 | 0 | 18 | 0 | 117 | Geschlossen | Mager | 105 | 144 | 179 | 768 | 29 | 126 | 115 | 0 | Aktiv | Inaktiv | 2 | 2.15 | 2
1.564.73 | 13.7 | 992 | 0.57 | 0.42 | 6.99 | 1.34 | 81 | 1.99 | 20 | R-D-3-2-1 12V | Gesperrt | 0 | 0 | 0 | 0 | 19 | 0 | 98 | Geschlossen | Mager | 109 | 144 | 179 | 768 | 29 | 126 | 115 | 0 | Aktiv | Inaktiv | 2 | 2.15 | 2
1.565.07 | 13.7 | 960 | 0.57 | 0.39 | 6.88 | 1.33 | 82 | 1.99 | 20 | R-D-3-2-1 12V | Gesperrt | 0 | 0 | 0 | 0 | 19 | 0 | 98 | Geschlossen | Mager | 114 | 144 | 179 | 768 | 29 | 126 | 115 | 0 | Aktiv | Inaktiv | 5 | 2.15 | 2
1.565.38 | 13.7 | 896 | 0.57 | 0.40 | 6.88 | 1.33 | 82 | 1.99 | 20 | R-D-3-2-1 12V | Gesperrt | 0 | 0 | 0 | 0 | 19 | 0 | 98 | Geschlossen | Mager | 117 | 144 | 179 | 768 | 28 | 126 | 115 | 0 | Aktiv | Inaktiv | 6 | 2.15 | 2
1.565.67 | 13.7 | 864 | 0.57 | 0.42 | 6.88 | 1.33 | 82 | 1.99 | 20 | R-D-3-2-1 12V | Gesperrt | 0 | 0 | 0 | 0 | 18 | 0 | 98 | Geschlossen | Mager | 121 | 144 | 179 | 768 | 27 | 126 | 115 | 0 | Aktiv | Inaktiv | 6 | 3.17 | 2
1.565.97 | 13.6 | 864 | 0.57 | 0.40 | 6.88 | 1.33 | 82 | 1.99 | 20 | R-D-3-2-1 12V | Gesperrt | 0 | 0 | 0 | 0 | 16 | 0 | 98 | Geschlossen | Mager | 124 | 144 | 179 | 768 | 26 | 126 | 115 | 0 | Aktiv | Inaktiv | 6 | 3.16 | 2
1.566.26 | 13.7 | 832 | 0.57 | 0.42 | 6.88 | 1.33 | 82 | 1.99 | 20 | R-D-3-2-1 12V | Gesperrt | 0 | 0 | 0 | 0 | 16 | 0 | 98 | Geschlossen | Mager | 128 | 144 | 179 | 768 | 27 | 126 | 115 | 0 | Aktiv | Inaktiv | 4 | 3.17 | 2
1.566.60 | 13.7 | 832 | 0.57 | 0.40 | 6.88 | 1.33 | 82 | 1.99 | 20 | R-D-3-2-1 12V | Gesperrt | 0 | 0 | 0 | 0 | 12 | 0 | 98 | Geschlossen | Mager | 132 | 144 | 179 | 768 | 27 | 126 | 115 | 0 | Aktiv | Inaktiv | 5 | 3.17 | 2
1.566.94 | 13.6 | 896 | 0.57 | 0.37 | 6.88 | 1.33 | 82 | 1.99 | 20 | R-D-3-2-1 12V | Gesperrt | 0 | 0 | 0 | 0 | 12 | 0 | 98 | Geschlossen | Mager | 135 | 144 | 179 | 768 | 28 | 126 | 115 | 0 | Aktiv | Inaktiv | 4 | 3.17 | 2
1.567.25 | 13.7 | 864 | 0.57 | 0.41 | 6.88 | 1.33 | 82 | 1.99 | 20 | R-D-3-2-1 12V | Gesperrt | 0 | 0 | 0 | 0 | 10 | 0 | 78 | Geschlossen | Mager | 139 | 144 | 179 | 768 | 27 | 126 | 115 | 0 | Aktiv | Inaktiv | 6 | 3.17 | 2
1.567.55 | 13.6 | 864 | 0.57 | 0.44 | 6.88 | 1.33 | 82 | 1.99 | 20 | R-D-3-2-1 12V | Gesperrt | 0 | 0 | 0 | 0 | 10 | 0 | 78 | Geschlossen | Mager | 142 | 144 | 179 | 768 | 27 | 126 | 115 | 0 | Aktiv | Inaktiv | 4 | 3.17 | 2
1.567.85 | 13.6 | 864 | 0.57 | 0.36 | 6.88 | 1.33 | 82 | 1.99 | 20 | R-D-3-2-1 12V | Gesperrt | 0 | 0 | 0 | 0 | 8 | 0 | 78 | Geschlossen | Mager | 146 | 144 | 179 | 768 | 27 | 126 | 115 | 0 | Aktiv | Inaktiv | 4 | 3.17 | 2
1.568.14 | 13.7 | 864 | 0.57 | 0.39 | 6.88 | 1.33 | 82 | 1.99 | 20 | R-D-3-2-1 12V | Gesperrt | 0 | 0 | 0 | 0 | 8 | 0 | 78 | Geschlossen | Mager | 149 | 144 | 179 | 768 | 27 | 126 | 115 | 0 | Aktiv | Inaktiv | 6 | 3.17 | 2
1.568.44 | 13.6 | 896 | 0.57 | 0.40 | 6.88 | 1.33 | 82 | 1.99 | 20 | R-D-3-2-1 12V | Gesperrt | 0 | 0 | 0 | 0 | 8 | 0 | 78 | Geschlossen | Mager | 153 | 144 | 179 | 768 | 27 | 126 | 115 | 0 | Aktiv | Inaktiv | 4 | 3.17 | 2
1.568.72 | 13.6 | 864 | 0.57 | 0.41 | 6.88 | 1.33 | 82 | 1.99 | 20 | R-D-3-2-1 12V | Gesperrt | 0 | 0 | 0 | 0 | 8 | 0 | 78 | Geschlossen | Mager | 156 | 144 | 179 | 768 | 27 | 126 | 115 | 0 | Aktiv | Inaktiv | 4 | 3.17 | 2
1.569.06 | 13.6 | 864 | 0.57 | 0.40 | 6.88 | 1.33 | 82 | 1.99 | 20 | R-D-3-2-1 12V | Gesperrt | 0 | 0 | 0 | 0 | 8 | 0 | 78 | Geschlossen | Mager | 160 | 144 | 179 | 768 | 26 | 126 | 115 | 0 | Aktiv | Inaktiv | 4 | 3.16 | 2
1.569.35 | 13.6 | 864 | 0.57 | 0.40 | 6.88 | 1.33 | 82 | 1.99 | 20 | R-D-3-2-1 12V | Gesperrt | 0 | 0 | 0 | 0 | 8 | 0 | 78 | Geschlossen | Mager | 164 | 144 | 179 | 768 | 27 | 126 | 115 | 0 | Aktiv | Inaktiv | 4 | 3.17 | 2
1.569.75 | 13.7 | 832 | 0.57 | 0.38 | 6.88 | 1.33 | 82 | 1.99 | 20 | R-D-3-2-1 12V | Gesperrt | 0 | 0 | 0 | 0 | 6 | 0 | 78 | Geschlossen | Mager | 168 | 144 | 179 | 768 | 27 | 126 | 115 | 0 | Aktiv | Inaktiv | 5 | 3.17 | 2
1.570.06 | 13.7 | 832 | 0.57 | 0.40 | 6.88 | 1.33 | 82 | 1.99 | 20 | R-D-3-2-1 12V | Gesperrt | 0 | 0 | 0 | 0 | 6 | 0 | 78 | Geschlossen | Mager | 172 | 144 | 179 | 768 | 27 | 126 | 115 | 0 | Aktiv | Inaktiv | 5 | 3.17 | 2
1.570.35 | 13.6 | 832 | 0.57 | 0.36 | 6.88 | 1.33 | 82 | 1.99 | 20 | R-D-3-2-1 12V | Gesperrt | 0 | 0 | 0 | 0 | 5 | 0 | 78 | Geschlossen | Mager | 175 | 144 | 179 | 768 | 27 | 126 | 115 | 0 | Aktiv | Inaktiv | 6 | 3.17 | 2
1.570.65 | 13.7 | 832 | 0.57 | 0.42 | 6.88 | 1.33 | 82 | 1.99 | 20 | R-D-3-2-1 12V | Gesperrt | 0 | 0 | 0 | 0 | 5 | 0 | 78 | Geschlossen | Mager | 178 | 144 | 179 | 768 | 27 | 126 | 115 | 0 | Aktiv | Inaktiv | 5 | 3.17 | 2
1.570.95 | 13.7 | 832 | 0.57 | 0.38 | 6.88 | 1.33 | 82 | 1.99 | 20 | R-D-3-2-1 12V | Gesperrt | 0 | 0 | 0 | 0 | 5 | 0 | 98 | Geschlossen | Mager | 181 | 144 | 179 | 768 | 27 | 126 | 115 | 0 | Aktiv | Inaktiv | 5 | 3.17 | 2
1.571.25 | 13.6 | 832 | 0.57 | 0.42 | 6.88 | 1.33 | 82 | 1.99 | 20 | R-D-3-2-1 12V | Gesperrt | 0 | 0 | 0 | 0 | 5 | 0 | 98 | Geschlossen | Mager | 184 | 144 | 179 | 768 | 27 | 126 | 115 | 0 | Aktiv | Inaktiv | 4 | 3.17 | 3
1.571.54 | 13.7 | 832 | 0.57 | 0.38 | 6.88 | 1.33 | 82 | 1.99 | 20 | R-D-3-2-1 12V | Gesperrt | 0 | 0 | 0 | 0 | 4 | 0 | 98 | Geschlossen | Mager | 188 | 144 | 179 | 768 | 27 | 126 | 115 | 0 | Aktiv | Inaktiv | 4 | 3.17 | 2
1.571.82 | 13.6 | 832 | 0.57 | 0.39 | 6.88 | 1.33 | 82 | 1.99 | 20 | R-D-3-2-1 12V | Gesperrt | 0 | 0 | 0 | 0 | 4 | 0 | 98 | Geschlossen | Mager | 191 | 144 | 179 | 768 | 27 | 126 | 115 | 0 | Aktiv | Inaktiv | 5 | 3.17 | 2
1.572.12 | 13.6 | 832 | 0.57 | 0.41 | 6.88 | 1.33 | 82 | 1.99 | 20 | R-D-3-2-1 12V | Gesperrt | 0 | 0 | 0 | 0 | 4 | 0 | 98 | Geschlossen | Mager | 194 | 144 | 179 | 768 | 27 | 126 | 115 | 0 | Aktiv | Inaktiv | 5 | 3.17 | 2
1.572.40 | 13.7 | 832 | 0.57 | 0.43 | 6.88 | 1.33 | 82 | 1.99 | 20 | R-D-3-2-1 12V | Gesperrt | 0 | 0 | 0 | 0 | 4 | 0 | 98 | Geschlossen | Mager | 198 | 144 | 179 | 768 | 27 | 126 | 115 | 0 | Aktiv | Inaktiv | 5 | 3.17 | 3
1.572.70 | 13.7 | 832 | 0.57 | 0.38 | 6.88 | 1.33 | 82 | 1.99 | 20 | R-D-3-2-1 12V | Gesperrt | 0 | 0 | 0 | 0 | 3 | 0 | 98 | Geschlossen | Mager | 200 | 144 | 179 | 768 | 27 | 126 | 115 | 0 | Aktiv | Inaktiv | 1 | 3.17 | 2
1.572.99 | 13.6 | 832 | 0.57 | 0.40 | 6.88 | 1.33 | 82 | 1.99 | 20 | R-D-3-2-1 12V | Gesperrt | 0 | 0 | 0 | 0 | 3 | 0 | 98 | Geschlossen | Mager | 204 | 144 | 179 | 768 | 26 | 125 | 115 | 0 | Aktiv | Inaktiv | 1 | 3.16 | 3
1.573.29 | 13.6 | 832 | 0.57 | 0.38 | 6.88 | 1.33 | 82 | 1.99 | 20 | R-D-3-2-1 12V | Gesperrt | 0 | 0 | 0 | 0 | 3 | 0 | 98 | Geschlossen | Mager | 207 | 144 | 179 | 768 | 26 | 125 | 115 | 0 | Aktiv | Inaktiv | 2 | 3.16 | 3
1.573.58 | 13.6 | 832 | 0.57 | 0.36 | 6.88 | 1.33 | 82 | 1.99 | 20 | R-D-3-2-1 12V | Gesperrt | 0 | 0 | 0 | 0 | 3 | 0 | 98 | Geschlossen | Mager | 210 | 144 | 179 | 768 | 23 | 124 | 115 | 0 | Aktiv | Inaktiv | 6 | 3.15 | 2
1.573.93 | 13.6 | 800 | 0.57 | 0.39 | 6.88 | 1.33 | 82 | 1.99 | 20 | R-D-3-2-1 12V | Gesperrt | 0 | 0 | 0 | 0 | 2 | 0 | 98 | Geschlossen | Mager | 214 | 144 | 179 | 768 | 25 | 124 | 115 | 0 | Aktiv | Inaktiv | 2 | 3.16 | 3
1.574.24 | 13.6 | 832 | 0.57 | 0.38 | 6.88 | 1.33 | 82 | 1.99 | 20 | R-D-3-2-1 12V | Gesperrt | 0 | 0 | 0 | 0 | 2 | 0 | 98 | Geschlossen | Mager | 217 | 144 | 179 | 768 | 25 | 124 | 115 | 0 | Aktiv | Inaktiv | 2 | 3.16 | 2
1.574.54 | 13.6 | 800 | 0.57 | 0.39 | 6.88 | 1.33 | 82 | 1.99 | 20 | R-D-3-2-1 12V | Gesperrt | 0 | 0 | 0 | 0 | 2 | 0 | 98 | Geschlossen | Mager | 220 | 144 | 179 | 768 | 24 | 123 | 115 | 0 | Aktiv | Inaktiv | 2 | 3.16 | 2
1.574.82 | 13.6 | 800 | 0.57 | 0.38 | 6.88 | 1.33 | 82 | 1.99 | 20 | R-D-3-2-1 12V | Gesperrt | 0 | 0 | 0 | 0 | 2 | 0 | 98 | Geschlossen | Mager | 223 | 144 | 179 | 768 | 24 | 123 | 115 | 0 | Aktiv | Inaktiv | 2 | 3.16 | 3
1.575.16 | 13.6 | 800 | 0.57 | 0.39 | 6.88 | 1.33 | 82 | 1.99 | 20 | R-D-3-2-1 12V | Gesperrt | 0 | 0 | 0 | 0 | 2 | 0 | 117 | Geschlossen | Mager | 227 | 144 | 179 | 768 | 24 | 123 | 115 | 0 | Aktiv | Inaktiv | 2 | 3.16 | 2
1.575.66 | 13.6 | 800 | 0.57 | 0.37 | 6.88 | 1.33 | 82 | 1.99 | 20 | R-D-3-2-1 12V | Gesperrt | 0 | 0 | 0 | 0 | 2 | 0 | 293 | Geschlossen | Mager | 232 | 144 | 179 | 768 | 23 | 122 | 115 | 0 | Aktiv | Inaktiv | 2 | 3.15 | 3
1.575.97 | 13.6 | 800 | 0.57 | 0.41 | 6.88 | 1.33 | 82 | 1.99 | 20 | R-D-3-2-1 12V | Gesperrt | 0 | 0 | 0 | 0 | 2 | 0 | 2.988 | Geschlossen | Fett | 224 | 144 | 179 | 768 | 23 | 122 | 115 | 0 | Aktiv | Inaktiv | 2 | 4.18 | 3
1.576.27 | 13.4 | 800 | 0.57 | 0.37 | 6.88 | 1.33 | 82 | 1.97 | 20 | R-D-3-2-1 12V | Gesperrt | 0 | 0 | 0 | 0 | 4 | 0 | 4.375 | Geschlossen | Fett | 221 | 144 | 179 | 768 | 22 | 121 | 115 | 0 | Aktiv | Inaktiv | 2 | 3.15 | 2
1.576.55 | 13.7 | 800 | 0.57 | 0.39 | 6.88 | 1.33 | 82 | 1.97 | 20 | R-D-3-2-1 12V | Gesperrt | 0 | 0 | 0 | 0 | 4 | 0 | 4.296 | Geschlossen | Fett | 218 | 144 | 179 | 768 | 26 | 126 | 115 | 0 | Aktiv | Inaktiv | 5 | 3.16 | 3
1.576.90 | 13.4 | 832 | 0.57 | 0.39 | 6.88 | 1.33 | 82 | 1.97 | 20 | R-D-3-2-1 12V | Gesperrt | 0 | 0 | 0 | 0 | 3 | 0 | 117 | Geschlossen | Mager | 221 | 144 | 179 | 768 | 27 | 126 | 115 | 0 | Aktiv | Inaktiv | 2 | 3.17 | 3
1.577.19 | 13.6 | 800 | 0.57 | 0.40 | 6.88 | 1.33 | 82 | 1.97 | 20 | R-D-3-2-1 12V | Gesperrt | 0 | 0 | 0 | 0 | 3 | 0 | 117 | Geschlossen | Mager | 224 | 144 | 179 | 768 | 26 | 125 | 115 | 0 | Aktiv | Inaktiv | 2 | 4.19 | 3
1.577.50 | 13.4 | 800 | 0.57 | 0.40 | 6.88 | 1.33 | 82 | 1.97 | 20 | R-D-3-2-1 12V | Gesperrt | 0 | 0 | 0 | 0 | 3 | 0 | 117 | Geschlossen | Mager | 227 | 144 | 179 | 768 | 26 | 125 | 115 | 0 | Aktiv | Inaktiv | 2 | 4.19 | 3
1.577.80 | 13.5 | 832 | 0.57 | 0.40 | 6.88 | 1.33 | 82 | 1.97 | 20 | R-D-3-2-1 12V | Gesperrt | 0 | 0 | 0 | 0 | 3 | 0 | 137 | Geschlossen | Mager | 231 | 144 | 179 | 768 | 24 | 125 | 115 | 0 | Aktiv | Inaktiv | 2 | 4.18 | 3
1.578.08 | 13.6 | 832 | 0.57 | 0.38 | 6.88 | 1.33 | 82 | 1.97 | 20 | R-D-3-2-1 12V | Gesperrt | 0 | 0 | 0 | 0 | 3 | 0 | 4.316 | Geschlossen | Fett | 223 | 144 | 179 | 768 | 25 | 124 | 115 | 0 | Aktiv | Inaktiv | 2 | 3.16 | 3
1.578.42 | 13.3 | 800 | 0.57 | 0.41 | 6.88 | 1.33 | 82 | 1.97 | 20 | R-D-3-2-1 12V | Gesperrt | 0 | 0 | 0 | 0 | 3 | 0 | 4.414 | Geschlossen | Fett | 219 | 144 | 179 | 768 | 25 | 124 | 115 | 0 | Aktiv | Inaktiv | 2 | 3.16 | 3
1.578.71 | 13.6 | 800 | 0.57 | 0.39 | 6.78 | 1.31 | 82 | 1.97 | 20 | R-D-3-2-1 12V | Gesperrt | 0 | 0 | 0 | 0 | 3 | 0 | 117 | Geschlossen | Mager | 220 | 144 | 179 | 768 | 25 | 124 | 115 | 0 | Aktiv | Inaktiv | 2 | 4.18 | 3
1.579.08 | 13.5 | 800 | 0.57 | 0.36 | 6.78 | 1.31 | 82 | 1.97 | 20 | R-D-3-2-1 12V | Gesperrt | 0 | 0 | 0 | 0 | 3 | 0 | 98 | Geschlossen | Mager | 224 | 144 | 179 | 768 | 24 | 123 | 115 | 0 | Aktiv | Inaktiv | 2 | 3.16 | 3
1.579.37 | 13.7 | 800 | 0.57 | 0.38 | 6.78 | 1.31 | 82 | 1.97 | 20 | R-D-3-2-1 12V | Gesperrt | 0 | 0 | 0 | 0 | 3 | 0 | 98 | Geschlossen | Mager | 227 | 144 | 179 | 768 | 24 | 123 | 115 | 0 | Aktiv | Inaktiv | 2 | 3.16 | 3
1.579.65 | 13.5 | 832 | 0.57 | 0.36 | 6.78 | 1.31 | 82 | 1.97 | 20 | R-D-3-2-1 12V | Gesperrt | 0 | 0 | 0 | 0 | 3 | 0 | 98 | Geschlossen | Mager | 230 | 144 | 179 | 768 | 21 | 122 | 115 | 0 | Aktiv | Inaktiv | 1 | 3.14 | 2
1.579.95 | 13.4 | 832 | 0.57 | 0.34 | 6.78 | 1.31 | 82 | 1.97 | 20 | R-D-3-2-1 12V | Gesperrt | 0 | 0 | 0 | 0 | 3 | 0 | 117 | Geschlossen | Mager | 233 | 144 | 179 | 768 | 23 | 122 | 115 | 0 | Aktiv | Inaktiv | 5 | 3.15 | 2
1.580.23 | 13.6 | 832 | 0.57 | 0.38 | 6.78 | 1.31 | 82 | 1.97 | 20 | R-D-3-2-1 12V | Gesperrt | 0 | 0 | 0 | 0 | 3 | 0 | 117 | Geschlossen | Mager | 236 | 144 | 179 | 768 | 22 | 121 | 115 | 0 | Aktiv | Inaktiv | 1 | 3.15 | 2
1.580.52 | 13.4 | 832 | 0.57 | 0.36 | 6.78 | 1.31 | 82 | 1.97 | 20 | R-D-3-2-1 12V | Gesperrt | 0 | 0 | 0 | 0 | 7 | 0 | 2.187 | Geschlossen | Mager | 239 | 144 | 179 | 768 | 22 | 121 | 115 | 0 | Aktiv | Inaktiv | 1 | 3.15 | 2
1.580.86 | 13.7 | 896 | 0.57 | 0.40 | 6.78 | 1.31 | 82 | 1.97 | 20 | R-D-3-2-1 12V | Gesperrt | 0 | 0 | 0 | 0 | 7 | 0 | 117 | Geschlossen | Mager | 231 | 144 | 179 | 768 | 27 | 126 | 115 | 0 | Aktiv | Inaktiv | 4 | 3.17 | 3
1.581.17 | 13.4 | 896 | 0.57 | 0.41 | 6.78 | 1.31 | 82 | 1.97 | 20 | R-D-3-2-1 12V | Gesperrt | 0 | 0 | 0 | 0 | 7 | 0 | 4.257 | Geschlossen | Fett | 224 | 144 | 179 | 768 | 28 | 126 | 115 | 0 | Aktiv | Inaktiv | 3 | 3.17 | 3
1.581.46 | 13.7 | 896 | 0.57 | 0.39 | 6.78 | 1.31 | 82 | 1.97 | 20 | R-D-3-2-1 12V | Gesperrt | 0 | 0 | 0 | 0 | 7 | 0 | 98 | Geschlossen | Mager | 224 | 144 | 179 | 768 | 28 | 126 | 115 | 0 | Aktiv | Inaktiv | 3 | 3.17 | 3
1.581.76 | 13.5 | 896 | 0.57 | 0.37 | 6.78 | 1.31 | 82 | 1.97 | 20 | R-D-3-2-1 12V | Gesperrt | 0 | 0 | 0 | 0 | 7 | 0 | 117 | Geschlossen | Mager | 228 | 144 | 179 | 768 | 28 | 126 | 115 | 0 | Aktiv | Inaktiv | 3 | 3.17 | 3
1.582.06 | 13.4 | 864 | 0.57 | 0.38 | 6.78 | 1.31 | 82 | 1.97 | 20 | R-D-3-2-1 12V | Gesperrt | 0 | 0 | 0 | 0 | 7 | 0 | 4.687 | Geschlossen | Fett | 215 | 144 | 179 | 768 | 27 | 126 | 115 | 0 | Aktiv | Inaktiv | 4 | 3.17 | 2
1.582.34 | 13.6 | 864 | 0.57 | 0.39 | 6.78 | 1.31 | 82 | 1.97 | 20 | R-D-3-2-1 12V | Gesperrt | 0 | 0 | 0 | 0 | 7 | 0 | 4.687 | Geschlossen | Fett | 212 | 144 | 179 | 768 | 27 | 126 | 115 | 0 | Aktiv | Inaktiv | 4 | 3.17 | 3
1.582.65 | 13.4 | 864 | 0.57 | 0.38 | 6.78 | 1.31 | 82 | 1.97 | 20 | R-D-3-2-1 12V | Gesperrt | 0 | 0 | 0 | 0 | 7 | 0 | 4.668 | Geschlossen | Fett | 208 | 144 | 179 | 768 | 27 | 126 | 115 | 0 | Aktiv | Inaktiv | 4 | 3.17 | 2
1.582.94 | 13.7 | 832 | 0.57 | 0.38 | 6.78 | 1.31 | 82 | 1.97 | 20 | R-D-3-2-1 12V | Gesperrt | 0 | 0 | 0 | 0 | 7 | 0 | 4.609 | Geschlossen | Fett | 206 | 144 | 179 | 768 | 27 | 126 | 115 | 0 | Aktiv | Inaktiv | 4 | 3.17 | 2
1.583.28 | 13.4 | 832 | 0.57 | 0.40 | 6.78 | 1.31 | 82 | 1.97 | 20 | R-D-3-2-1 12V | Gesperrt | 0 | 0 | 0 | 0 | 7 | 0 | 4.570 | Geschlossen | Fett | 202 | 144 | 179 | 768 | 27 | 126 | 115 | 0 | Aktiv | Inaktiv | 5 | 3.17 | 2
1.583.61 | 13.7 | 832 | 0.57 | 0.42 | 6.78 | 1.31 | 82 | 1.97 | 20 | R-D-3-2-1 12V | Gesperrt | 0 | 0 | 0 | 0 | 5 | 0 | 4.511 | Geschlossen | Fett | 199 | 144 | 179 | 768 | 27 | 126 | 115 | 0 | Aktiv | Inaktiv | 4 | 3.17 | 3
1.583.90 | 13.4 | 832 | 0.57 | 0.38 | 6.78 | 1.31 | 82 | 1.97 | 20 | R-D-3-2-1 12V | Gesperrt | 0 | 0 | 0 | 0 | 5 | 0 | 4.277 | Geschlossen | Fett | 195 | 144 | 179 | 768 | 27 | 126 | 115 | 0 | Aktiv | Inaktiv | 4 | 3.17 | 2
1.584.18 | 13.5 | 832 | 0.57 | 0.41 | 6.78 | 1.31 | 82 | 1.97 | 20 | R-D-3-2-1 12V | Gesperrt | 0 | 0 | 0 | 0 | 4 | 0 | 215 | Geschlossen | Mager | 194 | 144 | 179 | 768 | 27 | 126 | 115 | 0 | Aktiv | Inaktiv | 4 | 3.17 | 2
1.584.52 | 13.7 | 832 | 0.57 | 0.42 | 6.78 | 1.31 | 82 | 1.97 | 20 | R-D-3-2-1 12V | Gesperrt | 0 | 0 | 0 | 0 | 3 | 0 | 98 | Geschlossen | Mager | 198 | 144 | 179 | 768 | 27 | 126 | 115 | 0 | Aktiv | Inaktiv | 1 | 3.17 | 3
1.584.80 | 13.4 | 832 | 0.57 | 0.42 | 6.78 | 1.31 | 82 | 1.97 | 20 | R-D-3-2-1 12V | Gesperrt | 0 | 0 | 0 | 0 | 3 | 0 | 98 | Geschlossen | Mager | 201 | 144 | 179 | 768 | 27 | 126 | 115 | 0 | Aktiv | Inaktiv | 1 | 3.17 | 3
1.585.10 | 13.7 | 832 | 0.57 | 0.38 | 6.78 | 1.31 | 82 | 1.97 | 20 | R-D-3-2-1 12V | Gesperrt | 0 | 0 | 0 | 0 | 3 | 0 | 98 | Geschlossen | Mager | 205 | 144 | 179 | 768 | 26 | 125 | 115 | 0 | Aktiv | Inaktiv | 1 | 3.16 | 3
1.585.46 | 13.4 | 832 | 0.57 | 0.36 | 6.78 | 1.31 | 82 | 1.97 | 20 | R-D-3-2-1 12V | Gesperrt | 0 | 0 | 0 | 0 | 3 | 0 | 2.265 | Geschlossen | Mager | 208 | 144 | 179 | 768 | 26 | 125 | 115 | 0 | Aktiv | Inaktiv | 1 | 3.16 | 2
1.585.75 | 13.5 | 832 | 0.57 | 0.35 | 6.78 | 1.31 | 82 | 1.97 | 20 | R-D-3-2-1 12V | Gesperrt | 0 | 0 | 0 | 0 | 3 | 0 | 4.394 | Geschlossen | Fett | 196 | 144 | 179 | 768 | 25 | 124 | 115 | 0 | Aktiv | Inaktiv | 2 | 3.16 | 2
1.586.05 | 13.5 | 832 | 0.57 | 0.36 | 6.78 | 1.31 | 82 | 1.97 | 20 | R-D-3-2-1 12V | Gesperrt | 0 | 0 | 0 | 0 | 3 | 0 | 156 | Geschlossen | Mager | 197 | 144 | 179 | 768 | 25 | 124 | 115 | 0 | Aktiv | Inaktiv | 1 | 3.16 | 2
1.586.33 | 13.4 | 768 | 0.57 | 0.33 | 6.78 | 1.31 | 82 | 1.97 | 20 | R-D-3-2-1 12V | Gesperrt | 0 | 0 | 0 | 0 | 3 | 0 | 4.668 | Geschlossen | Fett | 185 | 144 | 179 | 768 | 23 | 123 | 115 | 0 | Aktiv | Inaktiv | 1 | 3.15 | 2
1.586.63 | 13.6 | 768 | 0.57 | 0.36 | 6.78 | 1.31 | 82 | 1.97 | 20 | R-D-3-2-1 12V | Gesperrt | 0 | 0 | 0 | 0 | 3 | 0 | 4.707 | Geschlossen | Fett | 182 | 144 | 179 | 768 | 22 | 123 | 115 | 0 | Aktiv | Inaktiv | 6 | 3.15 | 2
1.586.92 | 13.4 | 800 | 0.57 | 0.36 | 6.78 | 1.31 | 82 | 1.97 | 20 | R-D-3-2-1 12V | Gesperrt | 0 | 0 | 0 | 0 | 3 | 0 | 4.707 | Geschlossen | Fett | 179 | 144 | 179 | 768 | 24 | 123 | 115 | 0 | Aktiv | Inaktiv | 2 | 3.16 | 2
1.587.22 | 13.6 | 800 | 0.57 | 0.36 | 6.78 | 1.31 | 82 | 1.97 | 20 | R-D-3-2-1 12V | Gesperrt | 0 | 0 | 0 | 0 | 3 | 0 | 4.687 | Geschlossen | Fett | 176 | 144 | 179 | 768 | 22 | 123 | 115 | 0 | Aktiv | Inaktiv | 6 | 3.15 | 2
1.587.52 | 13.4 | 800 | 0.57 | 0.39 | 6.78 | 1.31 | 82 | 1.97 | 20 | R-D-3-2-1 12V | Gesperrt | 0 | 0 | 0 | 0 | 2 | 0 | 4.668 | Geschlossen | Fett | 173 | 144 | 179 | 768 | 24 | 123 | 115 | 0 | Aktiv | Inaktiv | 2 | 3.16 | 2
1.587.81 | 13.7 | 800 | 0.57 | 0.39 | 6.78 | 1.31 | 82 | 1.97 | 20 | R-D-3-2-1 12V | Gesperrt | 0 | 0 | 0 | 0 | 2 | 0 | 4.668 | Geschlossen | Fett | 170 | 144 | 179 | 768 | 23 | 122 | 115 | 0 | Aktiv | Inaktiv | 2 | 3.15 | 2
1.588.11 | 13.5 | 800 | 0.57 | 0.38 | 6.78 | 1.31 | 82 | 1.97 | 20 | R-D-3-2-1 12V | Gesperrt | 0 | 0 | 0 | 0 | 2 | 0 | 4.628 | Geschlossen | Fett | 167 | 144 | 179 | 768 | 23 | 122 | 115 | 0 | Aktiv | Inaktiv | 2 | 3.15 | 2
1.588.39 | 13.6 | 800 | 0.57 | 0.38 | 6.78 | 1.31 | 82 | 1.95 | 21 | R-D-3-2-1 12V | Gesperrt | 0 | 0 | 0 | 0 | 2 | 0 | 4.550 | Geschlossen | Fett | 164 | 144 | 179 | 768 | 22 | 122 | 115 | 0 | Aktiv | Inaktiv | 6 | 3.15 | 2
1.588.70 | 13.7 | 800 | 0.57 | 0.36 | 6.78 | 1.31 | 82 | 1.95 | 21 | R-D-3-2-1 12V | Gesperrt | 0 | 0 | 0 | 0 | 4 | 0 | 3.925 | Geschlossen | Fett | 161 | 144 | 179 | 768 | 22 | 122 | 115 | 0 | Aktiv | Inaktiv | 2 | 3.15 | 2
1.588.99 | 13.6 | 800 | 0.57 | 0.35 | 6.78 | 1.31 | 82 | 1.95 | 21 | R-D-3-2-1 12V | Gesperrt | 0 | 0 | 0 | 0 | 4 | 0 | 156 | Geschlossen | Mager | 164 | 144 | 179 | 768 | 26 | 126 | 115 | 0 | Aktiv | Inaktiv | 5 | 3.16 | 2
1.589.32 | 13.7 | 800 | 0.57 | 0.40 | 6.78 | 1.31 | 82 | 1.95 | 21 | R-D-3-2-1 12V | Gesperrt | 0 | 0 | 0 | 0 | 4 | 0 | 98 | Geschlossen | Mager | 167 | 144 | 179 | 768 | 27 | 126 | 115 | 0 | Aktiv | Inaktiv | 4 | 3.17 | 2
1.589.67 | 13.4 | 832 | 0.57 | 0.39 | 6.67 | 1.29 | 83 | 1.95 | 21 | R-D-3-2-1 12V | Gesperrt | 0 | 0 | 0 | 0 | 3 | 0 | 98 | Geschlossen | Mager | 171 | 144 | 179 | 768 | 27 | 126 | 115 | 0 | Aktiv | Inaktiv | 1 | 3.17 | 2
1.589.98 | 13.4 | 800 | 0.57 | 0.41 | 6.67 | 1.29 | 83 | 1.95 | 21 | R-D-3-2-1 12V | Gesperrt | 0 | 0 | 0 | 0 | 3 | 0 | 98 | Geschlossen | Mager | 174 | 144 | 179 | 768 | 27 | 126 | 115 | 0 | Aktiv | Inaktiv | 5 | 3.17 | 2
1.590.28 | 13.5 | 800 | 0.57 | 0.41 | 6.67 | 1.29 | 83 | 1.95 | 21 | R-D-3-2-1 12V | Gesperrt | 0 | 0 | 0 | 0 | 3 | 0 | 98 | Geschlossen | Mager | 177 | 144 | 179 | 768 | 27 | 126 | 115 | 0 | Aktiv | Inaktiv | 2 | 3.17 | 2
1.590.56 | 13.5 | 800 | 0.57 | 0.40 | 6.67 | 1.29 | 83 | 1.95 | 21 | R-D-3-2-1 12V | Gesperrt | 0 | 0 | 0 | 0 | 3 | 0 | 98 | Geschlossen | Mager | 180 | 144 | 179 | 768 | 26 | 125 | 115 | 0 | Aktiv | Inaktiv | 1 | 3.16 | 2
1.590.86 | 13.7 | 832 | 0.57 | 0.38 | 6.67 | 1.29 | 83 | 1.95 | 21 | R-D-3-2-1 12V | Gesperrt | 0 | 0 | 0 | 0 | 3 | 0 | 98 | Geschlossen | Mager | 182 | 144 | 179 | 768 | 24 | 125 | 115 | 0 | Aktiv | Inaktiv | 1 | 3.16 | 2
1.591.14 | 13.4 | 832 | 0.57 | 0.37 | 6.67 | 1.29 | 83 | 1.95 | 21 | R-D-3-2-1 12V | Gesperrt | 0 | 0 | 0 | 0 | 3 | 0 | 117 | Geschlossen | Mager | 186 | 144 | 179 | 768 | 25 | 124 | 115 | 0 | Aktiv | Inaktiv | 1 | 3.16 | 2
1.591.43 | 13.6 | 832 | 0.57 | 0.39 | 6.67 | 1.29 | 83 | 1.95 | 21 | R-D-3-2-1 12V | Gesperrt | 0 | 0 | 0 | 0 | 3 | 0 | 4.550 | Geschlossen | Fett | 178 | 144 | 179 | 768 | 25 | 124 | 115 | 0 | Aktiv | Inaktiv | 1 | 3.16 | 2
1.591.72 | 13.5 | 832 | 0.57 | 0.35 | 6.67 | 1.29 | 83 | 1.95 | 21 | R-D-3-2-1 12V | Gesperrt | 0 | 0 | 0 | 0 | 3 | 0 | 4.668 | Geschlossen | Fett | 174 | 144 | 179 | 768 | 24 | 123 | 115 | 0 | Aktiv | Inaktiv | 1 | 3.16 | 2
1.592.01 | 13.4 | 800 | 0.57 | 0.38 | 6.67 | 1.29 | 83 | 1.95 | 21 | R-D-3-2-1 12V | Gesperrt | 0 | 0 | 0 | 0 | 3 | 0 | 4.648 | Geschlossen | Fett | 171 | 144 | 179 | 768 | 24 | 123 | 115 | 0 | Aktiv | Inaktiv | 6 | 3.16 | 2
1.592.29 | 13.6 | 800 | 0.57 | 0.35 | 6.67 | 1.29 | 83 | 1.95 | 21 | R-D-3-2-1 12V | Gesperrt | 0 | 0 | 0 | 0 | 3 | 0 | 4.531 | Geschlossen | Fett | 168 | 144 | 179 | 768 | 24 | 123 | 115 | 0 | Aktiv | Inaktiv | 2 | 3.16 | 2
1.592.64 | 13.5 | 800 | 0.57 | 0.36 | 6.67 | 1.29 | 83 | 1.95 | 21 | R-D-3-2-1 12V | Gesperrt | 0 | 0 | 0 | 0 | 3 | 0 | 215 | Geschlossen | Mager | 167 | 144 | 179 | 768 | 22 | 122 | 115 | 0 | Aktiv | Inaktiv | 2 | 3.15 | 2
1.592.98 | 13.7 | 768 | 0.57 | 0.34 | 6.67 | 1.29 | 83 | 1.95 | 21 | R-D-3-2-1 12V | Gesperrt | 0 | 0 | 0 | 0 | 3 | 0 | 117 | Geschlossen | Mager | 171 | 144 | 179 | 768 | 22 | 122 | 115 | 0 | Aktiv | Inaktiv | 5 | 3.15 | 2
1.593.29 | 13.6 | 768 | 0.57 | 0.34 | 6.67 | 1.29 | 83 | 1.95 | 21 | R-D-3-2-1 12V | Gesperrt | 0 | 0 | 0 | 0 | 3 | 0 | 98 | Geschlossen | Mager | 174 | 144 | 179 | 768 | 21 | 122 | 115 | 0 | Aktiv | Inaktiv | 2 | 3.14 | 2
1.593.58 | 13.7 | 768 | 0.57 | 0.33 | 6.67 | 1.29 | 83 | 1.95 | 21 | R-D-3-2-1 12V | Gesperrt | 0 | 0 | 0 | 0 | 3 | 0 | 98 | Geschlossen | Mager | 177 | 144 | 179 | 768 | 21 | 122 | 115 | 0 | Aktiv | Inaktiv | 5 | 3.14 | 2
1.593.88 | 13.5 | 768 | 0.57 | 0.35 | 6.67 | 1.29 | 83 | 1.95 | 21 | R-D-3-2-1 12V | Gesperrt | 0 | 0 | 0 | 0 | 3 | 0 | 98 | Geschlossen | Mager | 180 | 144 | 179 | 768 | 21 | 122 | 115 | 0 | Aktiv | Inaktiv | 2 | 3.14 | 2
1.594.19 | 13.6 | 800 | 0.57 | 0.33 | 6.67 | 1.29 | 83 | 1.95 | 21 | R-D-3-2-1 12V | Gesperrt | 0 | 0 | 0 | 0 | 2 | 0 | 98 | Geschlossen | Mager | 183 | 144 | 179 | 768 | 21 | 122 | 115 | 0 | Aktiv | Inaktiv | 2 | 3.14 | 2
1.594.48 | 13.6 | 800 | 0.57 | 0.32 | 6.67 | 1.29 | 83 | 1.95 | 21 | R-D-3-2-1 12V | Gesperrt | 0 | 0 | 0 | 0 | 2 | 0 | 98 | Geschlossen | Mager | 186 | 144 | 179 | 768 | 21 | 122 | 115 | 0 | Aktiv | Inaktiv | 5 | 3.14 | 2
1.594.77 | 13.5 | 800 | 0.57 | 0.36 | 6.67 | 1.29 | 83 | 1.95 | 21 | R-D-3-2-1 12V | Gesperrt | 0 | 0 | 0 | 0 | 2 | 0 | 98 | Geschlossen | Mager | 189 | 144 | 179 | 768 | 22 | 122 | 115 | 0 | Aktiv | Inaktiv | 2 | 3.15 | 2
1.595.07 | 13.6 | 800 | 0.57 | 0.32 | 6.67 | 1.29 | 83 | 1.95 | 21 | R-D-3-2-1 12V | Gesperrt | 0 | 0 | 0 | 0 | 2 | 0 | 98 | Geschlossen | Mager | 192 | 144 | 179 | 768 | 23 | 122 | 115 | 0 | Aktiv | Inaktiv | 2 | 3.15 | 2
1.595.35 | 13.6 | 832 | 0.57 | 0.35 | 6.67 | 1.29 | 83 | 1.95 | 21 | R-D-3-2-1 12V | Gesperrt | 0 | 0 | 0 | 0 | 2 | 0 | 4.707 | Geschlossen | Fett | 182 | 144 | 179 | 768 | 21 | 121 | 115 | 0 | Aktiv | Inaktiv | 5 | 3.14 | 2
1.595.66 | 13.7 | 864 | 0.57 | 0.37 | 6.67 | 1.29 | 83 | 1.95 | 21 | R-D-3-2-1 12V | Gesperrt | 0 | 0 | 0 | 0 | 4 | 0 | 4.707 | Geschlossen | Fett | 178 | 144 | 179 | 768 | 27 | 126 | 115 | 0 | Aktiv | Inaktiv | 4 | 3.17 | 2
1.595.95 | 13.5 | 800 | 0.57 | 0.41 | 6.67 | 1.29 | 83 | 1.95 | 21 | R-D-3-2-1 12V | Gesperrt | 0 | 0 | 0 | 0 | 7 | 0 | 4.687 | Geschlossen | Fett | 175 | 144 | 179 | 768 | 27 | 126 | 115 | 0 | Aktiv | Inaktiv | 4 | 3.17 | 2
1.596.25 | 13.6 | 864 | 0.57 | 0.39 | 6.67 | 1.29 | 83 | 1.95 | 21 | R-D-3-2-1 12V | Gesperrt | 0 | 0 | 0 | 0 | 7 | 0 | 4.726 | Geschlossen | Fett | 171 | 144 | 179 | 768 | 26 | 126 | 115 | 0 | Aktiv | Inaktiv | 4 | 3.16 | 2
1.596.54 | 13.7 | 928 | 0.57 | 0.36 | 6.67 | 1.29 | 83 | 1.95 | 21 | R-D-3-2-1 12V | Gesperrt | 0 | 0 | 0 | 0 | 7 | 0 | 4.707 | Geschlossen | Fett | 168 | 144 | 179 | 768 | 27 | 126 | 115 | 0 | Aktiv | Inaktiv | 3 | 3.17 | 2
1.596.88 | 13.5 | 960 | 0.57 | 0.37 | 6.67 | 1.29 | 83 | 1.95 | 21 | R-D-3-2-1 12V | Gesperrt | 0 | 0 | 0 | 0 | 7 | 0 | 4.668 | Geschlossen | Fett | 164 | 144 | 179 | 768 | 29 | 126 | 115 | 0 | Aktiv | Inaktiv | 2 | 3.18 | 2
1.597.17 | 13.7 | 928 | 0.57 | 0.41 | 6.67 | 1.29 | 83 | 1.95 | 21 | R-D-3-2-1 12V | Gesperrt | 0 | 0 | 0 | 0 | 7 | 0 | 4.687 | Geschlossen | Fett | 160 | 144 | 179 | 768 | 28 | 126 | 115 | 0 | Aktiv | Inaktiv | 5 | 3.17 | 2
1.597.49 | 13.5 | 928 | 0.58 | 0.37 | 6.67 | 1.29 | 83 | 1.95 | 21 | R-D-3-2-1 12V | Gesperrt | 0 | 0 | 0 | 0 | 7 | 0 | 4.707 | Geschlossen | Fett | 156 | 144 | 179 | 768 | 28 | 126 | 115 | 0 | Aktiv | Inaktiv | 5 | 3.17 | 2
1.597.78 | 13.6 | 960 | 0.58 | 0.42 | 6.67 | 1.29 | 83 | 1.95 | 21 | R-D-3-2-1 12V | Gesperrt | 0 | 0 | 0 | 0 | 9 | 0 | 4.707 | Geschlossen | Fett | 152 | 144 | 179 | 768 | 28 | 126 | 115 | 0 | Aktiv | Inaktiv | 2 | 3.17 | 2
1.598.08 | 13.6 | 992 | 0.58 | 0.42 | 6.67 | 1.29 | 83 | 1.95 | 21 | R-D-3-2-1 12V | Gesperrt | 0 | 0 | 0 | 0 | 9 | 0 | 4.707 | Geschlossen | Fett | 148 | 144 | 179 | 768 | 28 | 126 | 115 | 0 | Aktiv | Inaktiv | 2 | 2.15 | 2
1.598.36 | 13.7 | 992 | 0.57 | 0.45 | 6.67 | 1.29 | 83 | 1.95 | 21 | R-D-3-2-1 12V | Gesperrt | 0 | 0 | 0 | 0 | 9 | 0 | 4.687 | Geschlossen | Fett | 143 | 144 | 179 | 768 | 30 | 126 | 115 | 0 | Aktiv | Inaktiv | 1 | 2.16 | 2
1.598.64 | 13.7 | 960 | 0.57 | 0.38 | 6.67 | 1.29 | 83 | 1.95 | 21 | R-D-3-2-1 12V | Gesperrt | 0 | 0 | 0 | 0 | 12 | 0 | 4.687 | Geschlossen | Fett | 139 | 144 | 179 | 768 | 29 | 126 | 115 | 0 | Aktiv | Inaktiv | 2 | 2.15 | 2
1.598.93 | 13.6 | 1.024 | 0.57 | 0.40 | 6.67 | 1.29 | 83 | 1.95 | 21 | R-D-3-2-1 12V | Gesperrt | 0 | 0 | 0 | 0 | 11 | 1 | 4.707 | Geschlossen | Fett | 136 | 144 | 179 | 768 | 28 | 126 | 115 | 0 | Aktiv | Inaktiv | 1 | 2.15 | 2
1.599.23 | 13.7 | 1.056 | 0.57 | 0.40 | 6.67 | 1.29 | 83 | 1.95 | 21 | R-D-3-2-1 12V | Gesperrt | 0 | 0 | 0 | 0 | 11 | 2 | 4.687 | Geschlossen | Fett | 131 | 144 | 179 | 768 | 28 | 126 | 115 | 0 | Aktiv | Inaktiv | 1 | 2.15 | 2
1.599.53 | 13.5 | 1.056 | 0.57 | 0.42 | 6.67 | 1.29 | 83 | 1.95 | 21 | R-D-3-2-1 12V | Gesperrt | 0 | 0 | 0 | 0 | 11 | 2 | 4.668 | Geschlossen | Fett | 126 | 144 | 179 | 768 | 30 | 126 | 115 | 0 | Aktiv | Inaktiv | 5 | 2.16 | 2
1.599.82 | 13.6 | 1.024 | 0.57 | 0.38 | 6.67 | 1.29 | 83 | 1.95 | 21 | R-D-3-2-1 12V | Gesperrt | 0 | 0 | 0 | 0 | 11 | 1 | 4.687 | Geschlossen | Fett | 121 | 144 | 179 | 768 | 30 | 126 | 115 | 0 | Aktiv | Inaktiv | 5 | 2.16 | 2
1.600.15 | 13.7 | 992 | 0.57 | 0.38 | 6.67 | 1.29 | 83 | 1.95 | 21 | R-D-3-2-1 12V | Gesperrt | 0 | 0 | 0 | 0 | 11 | 0 | 4.687 | Geschlossen | Fett | 117 | 144 | 179 | 768 | 29 | 126 | 115 | 0 | Aktiv | Inaktiv | 5 | 2.15 | 2
1.600.44 | 13.7 | 992 | 1.03 | 1.00 | 6.56 | 1.27 | 84 | 1.95 | 21 | R-D-3-2-1 12V | Gesperrt | 0 | 0 | 0 | 0 | 11 | 0 | 4.707 | Geschlossen | Fett | 112 | 144 | 179 | 768 | 44 | 126 | 115 | 0 | Inaktiv | Aktiv | -4 | 5.28 | 5
1.600.75 | 13.8 | 1.568 | 1.44 | 1.37 | 60.56 | 1.27 | 84 | 1.95 | 21 | R-D-3-2-1 12V | Freigeschaltet | 0 | 0 | 0 | 2 | 11 | 82 | 4.707 | Geschlossen | Fett | 100 | 144 | 179 | 768 | 57 | 126 | 115 | 0 | Inaktiv | Aktiv | 4 | 9.43 | 12
1.601.03 | 13.7 | 2.016 | 1.87 | 2.19 | 87.56 | 1.27 | 84 | 1.95 | 21 | R-D-3-2-1 12V | Freigeschaltet | 1 | 0 | 0 | 1 | 11 | 99 | 273 | Geschlossen | Mager | 86 | 144 | 179 | 768 | 68 | 126 | 115 | 0 | Inaktiv | Aktiv | 10 | 10.50 | 17
1.601.37 | 13.6 | 2.336 | 2.30 | 2.48 | 114.56 | 1.27 | 84 | 1.95 | 21 | R-D-3-2-1 12V | Freigeschaltet | 0 | 0 | 1 | 0 | 11 | 99 | 234 | Geschlossen | Mager | 62 | 144 | 179 | 768 | 75 | 126 | 115 | 0 | Inaktiv | Aktiv | 13 | 10.53 | 21
1.601.67 | 13.7 | 2.496 | 2.42 | 2.21 | 141.56 | 1.27 | 84 | 1.95 | 21 | R-D-3-2-1 12V | Freigeschaltet | 0 | 0 | 1 | 0 | 16 | 94 | 78 | Geschlossen | Mager | 86 | 144 | 179 | 768 | 77 | 127 | 115 | 0 | Inaktiv | Aktiv | 14 | 11.56 | 23
1.601.98 | 13.7 | 2.656 | 2.46 | 2.46 | 141.56 | 1.27 | 84 | 1.99 | 20 | R-D-3-2-1 12V | Freigeschaltet | 3 | 0 | 1 | 0 | 24 | 89 | 78 | Geschlossen | Mager | 112 | 144 | 179 | 768 | 79 | 127 | 115 | 0 | Inaktiv | Aktiv | 16 | 11.57 | 26
1.602.28 | 13.8 | 2.816 | 2.48 | 2.61 | 141.56 | 1.27 | 84 | 1.99 | 20 | R-D-3-2-1 12V | Freigeschaltet | 3 | 0 | 1 | 0 | 24 | 85 | 4.589 | Geschlossen | Fett | 103 | 144 | 179 | 768 | 80 | 127 | 115 | 0 | Inaktiv | Aktiv | 18 | 11.57 | 26
1.602.56 | 13.6 | 3.008 | 2.49 | 2.85 | 141.56 | 1.27 | 84 | 1.99 | 20 | R-D-3-2-1 12V | Freigeschaltet | 3 | 0 | 4 | 0 | 32 | 80 | 117 | Geschlossen | Mager | 91 | 144 | 179 | 768 | 81 | 127 | 115 | 0 | Inaktiv | Aktiv | 18 | 10.55 | 27
1.602.83 | 13.6 | 3.200 | 2.49 | 2.71 | 168.56 | 1.27 | 84 | 2.03 | 19 | R-D-3-2-1 12V | Freigeschaltet | 0 | 0 | 2 | 0 | 32 | 76 | 59 | Geschlossen | Mager | 115 | 144 | 179 | 768 | 82 | 127 | 115 | 0 | Inaktiv | Aktiv | 18 | 11.58 | 31
1.603.14 | 13.8 | 3.360 | 2.49 | 3.00 | 168.56 | 1.27 | 84 | 2.03 | 19 | R-D-3-2-1 12V | Freigeschaltet | 0 | 0 | 2 | 0 | 32 | 72 | 59 | Geschlossen | Mager | 145 | 144 | 179 | 768 | 84 | 128 | 115 | 0 | Inaktiv | Aktiv | 18 | 12.61 | 34
1.603.44 | 13.6 | 3.296 | 2.49 | 2.97 | 168.56 | 1.27 | 84 | 2.03 | 19 | R-D-3-2-1 12V | Freigeschaltet | 0 | 0 | 2 | 0 | 36 | 72 | 4.550 | Geschlossen | Fett | 144 | 144 | 179 | 768 | 84 | 128 | 115 | 0 | Inaktiv | Aktiv | 18 | 12.61 | 33
1.603.74 | 13.5 | 2.720 | 2.49 | 2.51 | 141.56 | 1.27 | 84 | 2.03 | 19 | R-D-3-2-1 12V | Freigeschaltet | 3 | 0 | 4 | 0 | 44 | 60 | 4.550 | Geschlossen | Fett | 113 | 144 | 179 | 768 | 80 | 128 | 115 | 0 | Inaktiv | Aktiv | 17 | 11.57 | 26
1.604.04 | 13.8 | 2.688 | 2.49 | 2.55 | 141.56 | 1.27 | 84 | 2.07 | 18 | R-D-3-2-1 12V | Freigeschaltet | 3 | 0 | 4 | 0 | 44 | 59 | 59 | Geschlossen | Mager | 111 | 144 | 179 | 768 | 80 | 128 | 115 | 0 | Inaktiv | Aktiv | 16 | 11.57 | 26
1.604.32 | 13.7 | 2.784 | 2.51 | 2.46 | 141.56 | 1.27 | 84 | 2.07 | 18 | R-D-3-2-1 12V | Freigeschaltet | 2 | 0 | 3 | 0 | 44 | 60 | 4.414 | Geschlossen | Mager | 138 | 144 | 179 | 768 | 80 | 128 | 115 | 0 | Inaktiv | Aktiv | 17 | 12.60 | 28
1.604.63 | 13.6 | 2.816 | 2.51 | 2.62 | 141.56 | 1.27 | 84 | 2.07 | 18 | R-D-3-2-1 12V | Freigeschaltet | 2 | 0 | 3 | 0 | 46 | 61 | 4.082 | Geschlossen | Fett | 101 | 144 | 179 | 768 | 81 | 128 | 115 | 0 | Inaktiv | Aktiv | 18 | 11.58 | 26
1.604.92 | 13.8 | 2.880 | 2.51 | 2.66 | 141.56 | 1.27 | 84 | 2.07 | 18 | R-D-3-2-1 12V | Freigeschaltet | 2 | 0 | 3 | 0 | 46 | 63 | 469 | Geschlossen | Mager | 117 | 144 | 179 | 768 | 81 | 128 | 115 | 0 | Inaktiv | Aktiv | 17 | 11.58 | 28
1.605.22 | 13.7 | 2.912 | 2.51 | 2.84 | 141.56 | 1.27 | 84 | 2.07 | 18 | R-D-3-2-1 12V | Freigeschaltet | 2 | 0 | 3 | 0 | 51 | 63 | 312 | Geschlossen | Fett | 89 | 144 | 179 | 768 | 80 | 128 | 115 | 0 | Inaktiv | Aktiv | 18 | 10.55 | 26
1.605.51 | 13.7 | 3.008 | 2.51 | 3.03 | 141.56 | 1.27 | 84 | 2.07 | 18 | R-D-3-2-1 12V | Freigeschaltet | 1 | 0 | 3 | 0 | 54 | 65 | 59 | Geschlossen | Mager | 115 | 144 | 179 | 768 | 81 | 128 | 115 | 0 | Inaktiv | Aktiv | 17 | 11.58 | 29
1.605.82 | 13.8 | 3.072 | 2.51 | 2.52 | 168.56 | 1.27 | 84 | 2.10 | 17 | R-D-3-2-1 12V | Freigeschaltet | 1 | 0 | 3 | 0 | 54 | 67 | 4.336 | Geschlossen | Fett | 125 | 144 | 179 | 768 | 81 | 128 | 115 | 0 | Inaktiv | Aktiv | 17 | 11.58 | 30
1.606.10 | 13.7 | 3.136 | 2.42 | 2.59 | 168.56 | 1.27 | 84 | 2.10 | 17 | R-D-3-2-1 12V | Freigeschaltet | 0 | 0 | 4 | 0 | 54 | 68 | 39 | Geschlossen | Mager | 122 | 144 | 179 | 768 | 82 | 128 | 115 | 0 | Inaktiv | Aktiv | 18 | 11.58 | 30
1.606.39 | 13.8 | 3.232 | 2.24 | 2.82 | 168.56 | 1.27 | 84 | 2.10 | 17 | R-D-3-2-1 12V | Freigeschaltet | 0 | 0 | 4 | 0 | 59 | 70 | 117 | Geschlossen | Mager | 147 | 144 | 179 | 768 | 82 | 128 | 115 | 0 | Inaktiv | Aktiv | 18 | 11.58 | 32
1.606.69 | 13.8 | 3.296 | 2.12 | 2.74 | 168.56 | 1.27 | 84 | 2.10 | 17 | R-D-3-2-1 12V | Freigeschaltet | 0 | 0 | 4 | 0 | 60 | 71 | 78 | Geschlossen | Mager | 130 | 144 | 179 | 768 | 82 | 128 | 115 | 0 | Inaktiv | Aktiv | 20 | 11.58 | 30
1.606.98 | 13.8 | 3.360 | 2.05 | 2.68 | 168.56 | 1.27 | 84 | 2.10 | 17 | R-D-3-2-1 12V | Freigeschaltet | 0 | 0 | 4 | 0 | 60 | 72 | 4.472 | Geschlossen | Fett | 149 | 144 | 179 | 768 | 82 | 128 | 115 | 0 | Inaktiv | Aktiv | 21 | 11.58 | 31
1.607.28 | 13.8 | 2.912 | 2.03 | 2.68 | 141.56 | 1.27 | 84 | 2.10 | 17 | R-D-3-2-1 12V | Freigeschaltet | 1 | 0 | 3 | 0 | 60 | 65 | 1.504 | Geschlossen | Mager | 136 | 144 | 179 | 768 | 79 | 128 | 115 | 0 | Inaktiv | Aktiv | 20 | 11.57 | 27
1.607.59 | 13.8 | 2.624 | 2.01 | 2.23 | 141.56 | 1.27 | 84 | 2.10 | 17 | R-D-3-2-1 12V | Freigeschaltet | 1 | 0 | 3 | 0 | 65 | 57 | 4.511 | Geschlossen | Fett | 109 | 144 | 179 | 768 | 77 | 128 | 115 | 0 | Inaktiv | Aktiv | 17 | 10.54 | 24
1.607.89 | 13.8 | 2.624 | 1.87 | 2.51 | 114.56 | 1.27 | 84 | 2.10 | 17 | R-D-3-2-1 12V | Freigeschaltet | 1 | 0 | 3 | 0 | 65 | 57 | 78 | Geschlossen | Mager | 115 | 144 | 179 | 768 | 76 | 128 | 115 | 0 | Inaktiv | Aktiv | 19 | 10.53 | 23
1.608.17 | 13.8 | 2.560 | 1.64 | 1.78 | 114.56 | 1.27 | 84 | 2.10 | 17 | R-D-3-2-1 12V | Freigeschaltet | 2 | 0 | 2 | 0 | 68 | 50 | 2.890 | Geschlossen | Fett | 98 | 144 | 179 | 768 | 74 | 128 | 115 | 0 | Inaktiv | Aktiv | 23 | 8.48 | 19
1.608.46 | 13.7 | 2.464 | 1.44 | 1.70 | 87.56 | 1.27 | 84 | 2.10 | 17 | R-D-3-2-1 12V | Freigeschaltet | 1 | 0 | 6 | 0 | 69 | 39 | 59 | Geschlossen | Mager | 104 | 144 | 179 | 768 | 70 | 128 | 115 | 0 | Inaktiv | Aktiv | 26 | 7.44 | 16
1.608.76 | 13.8 | 2.400 | 1.31 | 1.68 | 60.46 | 1.25 | 85 | 2.10 | 17 | R-D-3-2-1 12V | Freigeschaltet | 0 | 0 | 7 | 2 | 69 | 29 | 4.492 | Geschlossen | Fett | 88 | 144 | 179 | 768 | 68 | 128 | 115 | 0 | Inaktiv | Aktiv | 34 | 6.41 | 13
1.609.06 | 13.8 | 2.336 | 1.23 | 1.16 | 60.46 | 1.25 | 85 | 2.10 | 17 | R-D-3-2-1 12V | Freigeschaltet | 0 | 0 | 6 | 1 | 69 | 24 | 1.113 | Geschlossen | Mager | 74 | 144 | 179 | 768 | 66 | 128 | 115 | 0 | Inaktiv | Aktiv | 35 | 5.37 | 10
1.609.37 | 13.7 | 2.240 | 1.23 | 1.08 | 60.46 | 1.25 | 85 | 2.10 | 17 | R-D-3-2-1 12V | Freigeschaltet | 0 | 0 | 5 | 0 | 68 | 23 | 4.277 | Geschlossen | Fett | 77 | 144 | 179 | 768 | 65 | 128 | 115 | 0 | Inaktiv | Aktiv | 34 | 5.37 | 10
1.609.67 | 13.8 | 1.952 | 1.23 | 1.15 | 60.46 | 1.25 | 85 | 2.10 | 17 | R-D-3-2-1 12V | Freigeschaltet | 0 | 0 | 7 | 2 | 68 | 23 | 195 | Geschlossen | Mager | 75 | 144 | 179 | 768 | 62 | 128 | 115 | 0 | Inaktiv | Aktiv | 28 | 6.38 | 10
1.609.95 | 13.8 | 1.952 | 1.21 | 1.15 | 60.46 | 1.25 | 85 | 2.10 | 17 | R-D-3-2-1 12V | Freigeschaltet | 0 | 0 | 4 | 0 | 69 | 24 | 39 | Geschlossen | Mager | 92 | 144 | 179 | 768 | 62 | 128 | 115 | 0 | Inaktiv | Aktiv | 26 | 6.38 | 10
1.610.30 | 13.8 | 1.952 | 1.23 | 1.06 | 60.46 | 1.25 | 85 | 2.10 | 17 | R-D-3-2-1 12V | Freigeschaltet | 0 | 0 | 4 | 0 | 69 | 23 | 39 | Geschlossen | Mager | 110 | 144 | 179 | 768 | 62 | 128 | 115 | 0 | Inaktiv | Aktiv | 27 | 6.38 | 11
1.610.59 | 13.8 | 1.984 | 1.23 | 1.08 | 60.46 | 1.25 | 85 | 2.10 | 17 | R-D-3-2-1 12V | Freigeschaltet | 0 | 0 | 3 | 0 | 71 | 23 | 59 | Geschlossen | Mager | 127 | 144 | 179 | 768 | 62 | 128 | 115 | 0 | Inaktiv | Aktiv | 28 | 6.38 | 11
1.610.88 | 13.8 | 1.984 | 1.21 | 1.09 | 60.46 | 1.25 | 85 | 2.10 | 17 | R-D-3-2-1 12V | Freigeschaltet | 0 | 0 | 6 | 0 | 71 | 23 | 4.550 | Geschlossen | Fett | 116 | 144 | 179 | 768 | 62 | 128 | 115 | 0 | Inaktiv | Aktiv | 28 | 6.38 | 11
1.611.18 | 13.8 | 1.984 | 1.23 | 1.06 | 60.46 | 1.25 | 85 | 2.10 | 17 | R-D-3-2-1 12V | Freigeschaltet | 0 | 0 | 6 | 0 | 72 | 23 | 98 | Geschlossen | Fett | 92 | 144 | 179 | 768 | 62 | 128 | 115 | 0 | Inaktiv | Aktiv | 28 | 6.38 | 10
1.611.49 | 13.8 | 1.984 | 1.21 | 1.10 | 60.46 | 1.25 | 85 | 2.10 | 17 | R-D-3-2-1 12V | Freigeschaltet | 0 | 0 | 6 | 0 | 71 | 23 | 39 | Geschlossen | Mager | 108 | 144 | 179 | 768 | 62 | 128 | 115 | 0 | Inaktiv | Aktiv | 27 | 6.38 | 11
1.611.79 | 13.8 | 1.984 | 1.21 | 1.20 | 60.46 | 1.25 | 85 | 2.10 | 17 | R-D-3-2-1 12V | Freigeschaltet | 0 | 0 | 6 | 0 | 71 | 21 | 156 | Geschlossen | Mager | 126 | 144 | 179 | 768 | 62 | 128 | 115 | 0 | Inaktiv | Aktiv | 28 | 6.38 | 11
1.612.09 | 13.9 | 1.984 | 1.23 | 1.10 | 60.46 | 1.25 | 85 | 2.10 | 17 | R-D-3-2-1 12V | Freigeschaltet | 0 | 0 | 6 | 0 | 71 | 18 | 4.570 | Geschlossen | Fett | 115 | 144 | 179 | 768 | 62 | 128 | 115 | 0 | Inaktiv | Aktiv | 28 | 6.38 | 11
1.612.37 | 13.8 | 1.984 | 1.23 | 1.04 | 60.46 | 1.25 | 85 | 2.10 | 17 | R-D-3-2-1 12V | Freigeschaltet | 0 | 0 | 6 | 0 | 74 | 16 | 2.168 | Geschlossen | Fett | 98 | 144 | 179 | 768 | 62 | 128 | 115 | 0 | Inaktiv | Aktiv | 28 | 6.38 | 10
1.612.68 | 13.8 | 1.984 | 1.23 | 1.09 | 60.46 | 1.25 | 85 | 2.10 | 17 | R-D-3-2-1 12V | Freigeschaltet | 0 | 0 | 5 | 0 | 74 | 14 | 59 | Geschlossen | Mager | 114 | 144 | 179 | 768 | 62 | 128 | 115 | 0 | Inaktiv | Aktiv | 28 | 6.38 | 11
1.612.96 | 13.8 | 1.984 | 1.21 | 1.01 | 60.46 | 1.25 | 85 | 2.10 | 17 | R-D-3-2-1 12V | Freigeschaltet | 0 | 0 | 5 | 0 | 73 | 11 | 176 | Geschlossen | Mager | 131 | 144 | 179 | 768 | 62 | 128 | 115 | 0 | Inaktiv | Aktiv | 28 | 6.38 | 11
1.613.30 | 13.8 | 1.952 | 1.15 | 0.94 | 60.46 | 1.25 | 85 | 2.09 | 18 | R-D-3-2-1 12V | Freigeschaltet | 0 | 0 | 2 | 0 | 73 | 9 | 4.453 | Geschlossen | Fett | 112 | 144 | 179 | 768 | 61 | 128 | 115 | 0 | Inaktiv | Aktiv | 26 | 6.38 | 10
1.613.61 | 13.7 | 1.920 | 1.13 | 0.92 | 60.46 | 1.25 | 85 | 2.09 | 18 | R-D-3-2-1 12V | Freigeschaltet | 0 | 0 | 5 | 0 | 73 | 6 | 59 | Geschlossen | Mager | 122 | 144 | 179 | 768 | 60 | 128 | 115 | 0 | Inaktiv | Aktiv | 26 | 6.37 | 10
1.613.93 | 13.8 | 1.920 | 1.13 | 0.95 | 60.46 | 1.25 | 85 | 2.09 | 18 | R-D-3-2-1 12V | Freigeschaltet | 0 | 0 | 5 | 0 | 73 | 4 | 59 | Geschlossen | Mager | 139 | 144 | 179 | 768 | 60 | 128 | 115 | 0 | Inaktiv | Aktiv | 26 | 6.37 | 11
1.614.21 | 13.8 | 1.920 | 1.13 | 0.94 | 60.46 | 1.25 | 85 | 2.09 | 18 | R-D-3-2-1 12V | Freigeschaltet | 0 | 0 | 5 | 0 | 72 | 2 | 59 | Geschlossen | Mager | 156 | 144 | 179 | 768 | 60 | 128 | 115 | 0 | Inaktiv | Aktiv | 26 | 6.37 | 11
1.614.49 | 13.8 | 1.952 | 1.13 | 0.95 | 60.46 | 1.25 | 85 | 2.09 | 18 | R-D-3-2-1 12V | Freigeschaltet | 0 | 0 | 5 | 0 | 70 | 0 | 4.550 | Geschlossen | Fett | 150 | 144 | 179 | 768 | 61 | 128 | 115 | 0 | Inaktiv | Aktiv | 27 | 6.38 | 11
1.614.83 | 13.6 | 1.920 | 1.15 | 1.00 | 60.46 | 1.25 | 85 | 2.09 | 18 | R-D-3-2-1 12V | Freigeschaltet | 0 | 0 | 4 | 0 | 70 | 0 | 78 | Geschlossen | Mager | 149 | 144 | 179 | 768 | 60 | 128 | 115 | 0 | Inaktiv | Aktiv | 26 | 7.40 | 11
1.615.12 | 13.7 | 1.952 | 1.29 | 1.39 | 60.46 | 1.25 | 85 | 2.09 | 18 | R-D-3-2-1 12V | Freigeschaltet | 0 | 0 | 4 | 0 | 70 | 0 | 4.589 | Geschlossen | Fett | 137 | 144 | 179 | 768 | 63 | 128 | 115 | 0 | Inaktiv | Aktiv | 25 | 7.41 | 13
1.615.42 | 13.7 | 2.144 | 1.50 | 1.66 | 87.46 | 1.25 | 85 | 2.09 | 18 | R-D-3-2-1 12V | Freigeschaltet | 2 | 0 | 4 | 0 | 68 | 0 | 4.648 | Geschlossen | Fett | 116 | 144 | 179 | 768 | 68 | 128 | 115 | 0 | Inaktiv | Aktiv | 20 | 9.48 | 16
1.615.78 | 13.8 | 2.272 | 1.66 | 2.15 | 87.46 | 1.25 | 85 | 2.09 | 18 | R-D-3-2-1 12V | Freigeschaltet | 2 | 0 | 4 | 0 | 72 | 1 | 2.070 | Geschlossen | Fett | 88 | 144 | 179 | 768 | 70 | 128 | 115 | 0 | Inaktiv | Aktiv | 19 | 9.49 | 17
1.616.08 | 13.8 | 2.304 | 1.68 | 2.20 | 87.35 | 1.23 | 85 | 2.09 | 18 | R-D-3-2-1 12V | Freigeschaltet | 2 | 0 | 4 | 0 | 72 | 5 | 586 | Geschlossen | Mager | 111 | 144 | 179 | 768 | 71 | 128 | 115 | 0 | Inaktiv | Aktiv | 19 | 9.49 | 19
1.616.42 | 13.8 | 2.304 | 1.68 | 2.23 | 87.35 | 1.23 | 85 | 2.09 | 18 | R-D-3-2-1 12V | Freigeschaltet | 1 | 0 | 3 | 0 | 72 | 11 | 4.472 | Geschlossen | Fett | 97 | 144 | 179 | 768 | 71 | 128 | 115 | 0 | Inaktiv | Aktiv | 19 | 9.49 | 18
1.616.71 | 13.8 | 2.304 | 1.72 | 1.74 | 114.35 | 1.23 | 85 | 2.09 | 18 | R-D-3-2-1 12V | Freigeschaltet | 1 | 0 | 3 | 0 | 74 | 16 | 59 | Geschlossen | Mager | 104 | 144 | 179 | 768 | 71 | 128 | 115 | 0 | Inaktiv | Aktiv | 18 | 9.49 | 19
1.617.05 | 13.8 | 2.336 | 1.77 | 1.86 | 114.35 | 1.23 | 85 | 2.12 | 17 | R-D-3-2-1 12V | Freigeschaltet | 0 | 0 | 3 | 0 | 73 | 21 | 4.492 | Geschlossen | Fett | 98 | 144 | 179 | 768 | 72 | 128 | 115 | 0 | Inaktiv | Aktiv | 17 | 9.49 | 19
1.617.36 | 13.8 | 2.336 | 1.77 | 1.86 | 114.35 | 1.23 | 85 | 2.12 | 17 | R-D-3-2-1 12V | Freigeschaltet | 0 | 0 | 3 | 0 | 73 | 26 | 59 | Geschlossen | Mager | 104 | 144 | 179 | 768 | 72 | 128 | 115 | 0 | Inaktiv | Aktiv | 17 | 10.52 | 20
1.617.65 | 13.8 | 2.368 | 1.81 | 2.07 | 114.35 | 1.23 | 85 | 2.12 | 17 | R-D-3-2-1 12V | Freigeschaltet | 0 | 0 | 2 | 0 | 72 | 30 | 4.336 | Geschlossen | Fett | 112 | 144 | 179 | 768 | 73 | 128 | 115 | 0 | Inaktiv | Aktiv | 17 | 10.52 | 21
1.617.95 | 13.8 | 2.400 | 2.05 | 2.49 | 114.35 | 1.23 | 85 | 2.12 | 17 | R-D-3-2-1 12V | Freigeschaltet | 0 | 0 | 2 | 0 | 72 | 35 | 78 | Geschlossen | Mager | 101 | 144 | 179 | 768 | 74 | 128 | 115 | 0 | Inaktiv | Aktiv | 14 | 11.55 | 22
1.618.25 | 13.8 | 2.464 | 2.46 | 2.15 | 141.35 | 1.23 | 85 | 2.12 | 17 | R-D-3-2-1 12V | Freigeschaltet | 0 | 0 | 2 | 0 | 70 | 40 | 78 | Geschlossen | Mager | 126 | 144 | 179 | 768 | 76 | 128 | 115 | 0 | Inaktiv | Aktiv | 13 | 12.58 | 25
1.618.53 | 13.8 | 2.496 | 2.49 | 2.12 | 141.35 | 1.23 | 85 | 2.12 | 17 | R-D-3-2-1 12V | Freigeschaltet | 0 | 0 | 2 | 0 | 70 | 43 | 4.492 | Geschlossen | Fett | 104 | 144 | 179 | 768 | 77 | 128 | 115 | 0 | Inaktiv | Aktiv | 13 | 11.56 | 25
1.618.83 | 13.8 | 2.496 | 2.26 | 2.21 | 141.35 | 1.23 | 85 | 2.12 | 17 | R-D-3-2-1 12V | Freigeschaltet | 0 | 0 | 1 | 0 | 74 | 48 | 98 | Geschlossen | Mager | 119 | 144 | 179 | 768 | 77 | 128 | 115 | 0 | Inaktiv | Aktiv | 14 | 11.56 | 25
1.619.11 | 13.8 | 2.464 | 1.89 | 2.26 | 114.35 | 1.23 | 85 | 2.12 | 17 | R-D-3-2-1 12V | Freigeschaltet | 0 | 0 | 1 | 0 | 74 | 53 | 273 | Geschlossen | Mager | 107 | 144 | 179 | 768 | 73 | 128 | 115 | 0 | Inaktiv | Aktiv | 16 | 10.52 | 21
1.619.48 | 13.6 | 2.336 | 1.58 | 2.08 | 87.35 | 1.23 | 85 | 2.12 | 17 | R-D-3-2-1 12V | Freigeschaltet | 1 | 0 | 3 | 0 | 75 | 47 | 59 | Geschlossen | Mager | 136 | 144 | 179 | 768 | 71 | 128 | 115 | 0 | Inaktiv | Aktiv | 19 | 9.49 | 18
1.619.86 | 13.8 | 2.016 | 0.80 | 0.88 | 33.35 | 1.23 | 85 | 2.12 | 17 | R-D-3-2-1 12V | Freigeschaltet | 0 | 0 | 7 | 0 | 75 | 16 | 4.570 | Geschlossen | Fett | 108 | 144 | 179 | 768 | 59 | 128 | 115 | 0 | Inaktiv | Aktiv | 28 | 4.32 | 7
1.620.17 | 13.8 | 1.696 | 0.57 | 0.52 | 6.35 | 1.23 | 85 | 2.12 | 17 | R-D-3-2-1 12V | Gesperrt | 0 | 0 | 5 | 0 | 72 | 10 | 4.609 | Geschlossen | Fett | 99 | 144 | 179 | 768 | 34 | 128 | 115 | 0 | Inaktiv | Aktiv | 15 | 1.15 | 3
1.620.46 | 13.8 | 1.568 | 0.57 | 0.43 | 6.35 | 1.23 | 85 | 2.12 | 17 | R-D-3-2-1 12V | Gesperrt | 0 | 0 | 3 | 0 | 71 | 10 | 4.687 | Geschlossen | Fett | 91 | 144 | 179 | 768 | 32 | 128 | 115 | 0 | Inaktiv | Inaktiv | 10 | 1.14 | 2
1.620.76 | 13.8 | 1.472 | 0.57 | 0.42 | 6.35 | 1.23 | 85 | 2.12 | 17 | R-D-3-2-1 12V | Gesperrt | 0 | 0 | 2 | 0 | 71 | 9 | 4.687 | Geschlossen | Fett | 83 | 144 | 179 | 768 | 31 | 128 | 115 | 0 | Inaktiv | Inaktiv | 11 | 1.14 | 2
1.621.04 | 13.8 | 1.376 | 0.57 | 0.46 | 6.35 | 1.23 | 85 | 2.10 | 17 | R-D-3-2-1 12V | Gesperrt | 0 | 0 | 1 | 0 | 71 | 7 | 4.648 | Geschlossen | Fett | 75 | 144 | 179 | 768 | 30 | 128 | 115 | 0 | Inaktiv | Inaktiv | 8 | 1.13 | 2
1.621.34 | 13.6 | 1.312 | 0.57 | 0.46 | 6.35 | 1.23 | 85 | 2.10 | 17 | R-D-3-2-1 12V | Gesperrt | 0 | 0 | 0 | 0 | 71 | 6 | 4.375 | Geschlossen | Fett | 69 | 144 | 179 | 768 | 31 | 128 | 115 | 0 | Aktiv | Inaktiv | 6 | 2.16 | 2
1.621.67 | 13.5 | 1.504 | 0.57 | 0.40 | 6.35 | 1.23 | 85 | 2.09 | 18 | R-D-3-2-1 12V | Gesperrt | 0 | 0 | 0 | 0 | 71 | 10 | 4.668 | Geschlossen | Fett | 59 | 144 | 179 | 768 | 31 | 128 | 115 | 0 | Inaktiv | Inaktiv | 10 | 1.14 | 2
1.621.97 | 13.7 | 1.408 | 0.57 | 0.44 | 6.35 | 1.23 | 85 | 2.09 | 18 | R-D-3-2-1 12V | Gesperrt | 0 | 0 | 0 | 0 | 69 | 8 | 4.589 | Geschlossen | Fett | 51 | 144 | 179 | 768 | 31 | 128 | 115 | 0 | Aktiv | Inaktiv | 7 | 1.14 | 2
1.622.25 | 13.7 | 1.280 | 0.57 | 0.50 | 6.35 | 1.23 | 85 | 2.09 | 18 | R-D-3-2-1 12V | Gesperrt | 0 | 0 | 0 | 0 | 69 | 5 | 4.628 | Geschlossen | Fett | 44 | 144 | 179 | 768 | 31 | 128 | 115 | 0 | Aktiv | Inaktiv | 6 | 1.14 | 2
1.622.56 | 13.7 | 1.440 | 0.57 | 0.47 | 6.35 | 1.23 | 85 | 2.07 | 18 | R-D-3-2-1 12V | Gesperrt | 0 | 0 | 0 | 0 | 67 | 8 | 4.668 | Geschlossen | Fett | 36 | 144 | 179 | 768 | 31 | 128 | 115 | 0 | Aktiv | Inaktiv | 10 | 1.14 | 2
1.622.87 | 13.7 | 1.344 | 0.57 | 0.42 | 6.35 | 1.23 | 85 | 2.07 | 18 | R-D-3-2-1 12V | Gesperrt | 0 | 0 | 0 | 0 | 67 | 7 | 4.687 | Geschlossen | Fett | 28 | 144 | 179 | 768 | 31 | 128 | 115 | 0 | Aktiv | Inaktiv | 7 | 1.14 | 2
1.623.16 | 13.8 | 1.216 | 0.57 | 0.48 | 6.35 | 1.23 | 85 | 2.07 | 18 | R-D-3-2-1 12V | Gesperrt | 0 | 0 | 0 | 0 | 64 | 4 | 4.550 | Geschlossen | Fett | 21 | 144 | 179 | 768 | 31 | 128 | 115 | 0 | Aktiv | Inaktiv | 7 | 1.14 | 2
1.623.46 | 13.7 | 1.216 | 0.57 | 0.42 | 6.35 | 1.23 | 85 | 2.05 | 19 | R-D-3-2-1 12V | Gesperrt | 0 | 0 | 0 | 0 | 61 | 4 | 4.570 | Geschlossen | Fett | 14 | 144 | 179 | 768 | 31 | 128 | 115 | 0 | Aktiv | Inaktiv | 5 | 1.14 | 2
1.623.76 | 13.7 | 1.216 | 0.57 | 0.41 | 6.35 | 1.23 | 85 | 2.05 | 19 | R-D-3-2-1 12V | Gesperrt | 0 | 0 | 0 | 0 | 61 | 4 | 4.628 | Geschlossen | Fett | 8 | 144 | 179 | 768 | 29 | 126 | 115 | 0 | Aktiv | Inaktiv | 2 | 1.13 | 2
1.624.11 | 13.7 | 1.184 | 0.57 | 0.45 | 6.35 | 1.23 | 85 | 2.05 | 19 | R-D-3-2-1 12V | Gesperrt | 0 | 0 | 0 | 0 | 61 | 3 | 4.648 | Geschlossen | Fett | 0 | 144 | 179 | 768 | 29 | 126 | 115 | 0 | Aktiv | Inaktiv | 5 | 1.13 | 2
1.624.40 | 13.7 | 1.184 | 0.57 | 0.43 | 6.35 | 1.23 | 85 | 2.05 | 19 | R-D-3-2-1 12V | Gesperrt | 0 | 0 | 0 | 0 | 57 | 3 | 4.648 | Geschlossen | Fett | 0 | 144 | 179 | 768 | 29 | 126 | 115 | 0 | Aktiv | Inaktiv | 1 | 1.13 | 2
1.624.74 | 13.7 | 1.152 | 0.57 | 0.42 | 6.35 | 1.23 | 85 | 2.05 | 19 | R-D-3-2-1 12V | Gesperrt | 0 | 0 | 0 | 0 | 54 | 3 | 4.687 | Geschlossen | Fett | 0 | 144 | 179 | 768 | 29 | 126 | 115 | 0 | Aktiv | Inaktiv | 5 | 1.13 | 2
1.625.02 | 13.7 | 1.152 | 0.57 | 0.38 | 6.35 | 1.23 | 85 | 2.05 | 19 | R-D-3-2-1 12V | Gesperrt | 0 | 0 | 0 | 0 | 54 | 3 | 4.687 | Geschlossen | Fett | 0 | 144 | 179 | 768 | 29 | 126 | 115 | 0 | Aktiv | Inaktiv | 1 | 1.13 | 2
1.625.30 | 13.8 | 1.152 | 0.57 | 0.43 | 6.35 | 1.23 | 85 | 2.03 | 19 | R-D-3-2-1 12V | Gesperrt | 0 | 0 | 0 | 0 | 54 | 3 | 4.687 | Geschlossen | Fett | 0 | 144 | 179 | 768 | 29 | 126 | 115 | 0 | Aktiv | Inaktiv | 1 | 1.13 | 2
1.625.64 | 13.7 | 1.152 | 0.57 | 0.46 | 6.35 | 1.23 | 85 | 2.03 | 19 | R-D-3-2-1 12V | Gesperrt | 0 | 0 | 0 | 0 | 49 | 3 | 4.668 | Geschlossen | Fett | 0 | 144 | 179 | 768 | 29 | 126 | 115 | 0 | Aktiv | Inaktiv | 1 | 2.15 | 2
1.625.95 | 13.7 | 1.120 | 0.57 | 0.43 | 6.35 | 1.23 | 85 | 2.03 | 19 | R-D-3-2-1 12V | Gesperrt | 0 | 0 | 0 | 0 | 47 | 2 | 4.628 | Geschlossen | Fett | 0 | 144 | 179 | 768 | 29 | 126 | 115 | 0 | Aktiv | Inaktiv | 5 | 2.15 | 2
1.626.29 | 13.9 | 1.120 | 0.57 | 0.42 | 6.35 | 1.23 | 85 | 2.03 | 19 | R-D-3-2-1 12V | Gesperrt | 0 | 0 | 0 | 0 | 47 | 2 | 3.554 | Geschlossen | Fett | 0 | 144 | 179 | 768 | 30 | 126 | 115 | 0 | Aktiv | Inaktiv | 5 | 2.16 | 2
1.626.57 | 13.8 | 1.120 | 0.57 | 0.48 | 6.35 | 1.23 | 85 | 2.03 | 19 | R-D-3-2-1 12V | Gesperrt | 0 | 0 | 0 | 0 | 46 | 2 | 117 | Geschlossen | Mager | 4 | 144 | 179 | 768 | 30 | 126 | 115 | 0 | Aktiv | Inaktiv | 5 | 2.16 | 2
1.626.86 | 13.8 | 1.088 | 0.57 | 0.43 | 6.35 | 1.23 | 85 | 2.03 | 19 | R-D-3-2-1 12V | Gesperrt | 0 | 0 | 0 | 0 | 46 | 2 | 98 | Geschlossen | Mager | 9 | 144 | 179 | 768 | 29 | 126 | 115 | 0 | Aktiv | Inaktiv | 5 | 2.15 | 2
1.627.14 | 13.7 | 1.056 | 0.57 | 0.41 | 6.35 | 1.23 | 85 | 2.03 | 19 | R-D-3-2-1 12V | Gesperrt | 0 | 0 | 0 | 0 | 46 | 2 | 98 | Geschlossen | Mager | 13 | 144 | 179 | 768 | 29 | 126 | 115 | 0 | Aktiv | Inaktiv | 1 | 2.15 | 2
1.627.42 | 13.6 | 1.088 | 0.57 | 0.39 | 6.35 | 1.23 | 85 | 2.03 | 19 | R-D-3-2-1 12V | Gesperrt | 0 | 0 | 0 | 0 | 44 | 2 | 98 | Geschlossen | Mager | 19 | 144 | 179 | 768 | 29 | 126 | 115 | 0 | Aktiv | Inaktiv | 1 | 2.15 | 2
1.627.78 | 13.8 | 1.056 | 0.57 | 0.38 | 6.35 | 1.23 | 85 | 2.03 | 19 | R-D-3-2-1 12V | Gesperrt | 0 | 0 | 0 | 0 | 46 | 1 | 98 | Geschlossen | Mager | 24 | 144 | 179 | 768 | 29 | 126 | 115 | 0 | Aktiv | Inaktiv | 5 | 2.15 | 2
1.628.06 | 13.8 | 1.056 | 0.57 | 0.44 | 6.35 | 1.23 | 85 | 2.03 | 19 | R-D-3-2-1 12V | Gesperrt | 0 | 0 | 0 | 0 | 46 | 1 | 98 | Geschlossen | Mager | 29 | 144 | 179 | 768 | 29 | 126 | 115 | 0 | Aktiv | Inaktiv | 5 | 2.15 | 2
1.628.36 | 13.8 | 1.056 | 0.57 | 0.40 | 6.35 | 1.23 | 85 | 2.03 | 19 | R-D-3-2-1 12V | Gesperrt | 0 | 0 | 0 | 0 | 46 | 1 | 98 | Geschlossen | Mager | 34 | 144 | 179 | 768 | 29 | 126 | 115 | 0 | Aktiv | Inaktiv | 1 | 2.15 | 2
1.628.64 | 13.8 | 1.056 | 0.57 | 0.38 | 6.35 | 1.23 | 85 | 2.01 | 19 | R-D-3-2-1 12V | Gesperrt | 0 | 0 | 0 | 0 | 45 | 1 | 98 | Geschlossen | Mager | 39 | 144 | 179 | 768 | 29 | 126 | 115 | 0 | Aktiv | Inaktiv | 1 | 2.15 | 2
1.628.92 | 13.8 | 1.024 | 0.57 | 0.43 | 6.35 | 1.23 | 85 | 2.01 | 19 | R-D-3-2-1 12V | Gesperrt | 0 | 0 | 0 | 0 | 45 | 0 | 98 | Geschlossen | Mager | 43 | 144 | 179 | 768 | 29 | 126 | 115 | 0 | Aktiv | Inaktiv | 1 | 2.15 | 2
1.629.26 | 13.8 | 1.024 | 0.57 | 0.48 | 6.35 | 1.23 | 85 | 2.01 | 19 | R-D-3-2-1 12V | Gesperrt | 0 | 0 | 0 | 0 | 45 | 0 | 98 | Geschlossen | Mager | 48 | 144 | 179 | 768 | 29 | 126 | 115 | 0 | Aktiv | Inaktiv | 1 | 2.15 | 2
1.629.56 | 13.5 | 1.056 | 0.57 | 0.44 | 6.35 | 1.23 | 85 | 2.01 | 19 | R-D-3-2-1 12V | Gesperrt | 0 | 0 | 0 | 0 | 45 | 1 | 98 | Geschlossen | Mager | 53 | 144 | 179 | 768 | 29 | 126 | 115 | 0 | Aktiv | Inaktiv | 1 | 2.15 | 2
1.629.86 | 13.8 | 1.056 | 0.58 | 0.48 | 6.35 | 1.23 | 85 | 2.01 | 19 | R-D-3-2-1 12V | Gesperrt | 0 | 0 | 0 | 0 | 45 | 1 | 98 | Geschlossen | Mager | 58 | 144 | 179 | 768 | 27 | 126 | 115 | 0 | Aktiv | Inaktiv | 1 | 2.14 | 2
1.630.15 | 13.7 | 1.056 | 0.57 | 0.43 | 6.35 | 1.23 | 85 | 2.01 | 19 | R-D-3-2-1 12V | Gesperrt | 0 | 0 | 0 | 0 | 45 | 1 | 98 | Geschlossen | Mager | 63 | 144 | 179 | 768 | 29 | 126 | 115 | 0 | Aktiv | Inaktiv | 5 | 2.15 | 2
1.630.43 | 13.8 | 1.056 | 0.58 | 0.46 | 6.35 | 1.23 | 85 | 2.01 | 19 | R-D-3-2-1 12V | Gesperrt | 0 | 0 | 0 | 0 | 44 | 0 | 117 | Geschlossen | Mager | 67 | 144 | 179 | 768 | 29 | 126 | 115 | 0 | Aktiv | Inaktiv | 5 | 2.15 | 2
1.630.71 | 13.8 | 1.056 | 0.58 | 0.44 | 6.35 | 1.23 | 85 | 2.01 | 19 | R-D-3-2-1 12V | Gesperrt | 0 | 0 | 0 | 0 | 44 | 1 | 117 | Geschlossen | Mager | 72 | 144 | 179 | 768 | 30 | 126 | 115 | 0 | Aktiv | Inaktiv | 1 | 2.16 | 2
1.631.03 | 13.8 | 1.056 | 0.58 | 0.42 | 6.35 | 1.23 | 85 | 2.01 | 19 | R-D-3-2-1 12V | Gesperrt | 0 | 0 | 0 | 0 | 44 | 1 | 117 | Geschlossen | Mager | 77 | 144 | 179 | 768 | 30 | 126 | 115 | 0 | Aktiv | Inaktiv | 1 | 2.16 | 2
1.631.31 | 13.6 | 1.056 | 0.57 | 0.45 | 6.35 | 1.23 | 85 | 2.01 | 19 | R-D-3-2-1 12V | Gesperrt | 0 | 0 | 0 | 0 | 44 | 1 | 117 | Geschlossen | Mager | 82 | 144 | 179 | 768 | 30 | 126 | 115 | 0 | Aktiv | Inaktiv | 1 | 2.16 | 2
1.631.65 | 13.8 | 1.056 | 0.57 | 0.38 | 6.35 | 1.23 | 85 | 2.01 | 19 | R-D-3-2-1 12V | Gesperrt | 0 | 0 | 0 | 0 | 46 | 1 | 117 | Geschlossen | Mager | 88 | 144 | 179 | 768 | 30 | 126 | 115 | 0 | Aktiv | Inaktiv | 1 | 2.16 | 2
1.632.01 | 13.8 | 1.056 | 0.57 | 0.42 | 6.35 | 1.23 | 85 | 2.01 | 19 | R-D-3-2-1 12V | Gesperrt | 0 | 0 | 0 | 0 | 46 | 1 | 117 | Geschlossen | Mager | 94 | 144 | 179 | 768 | 30 | 126 | 115 | 0 | Aktiv | Inaktiv | 5 | 2.16 | 2
1.632.33 | 13.8 | 1.056 | 0.57 | 0.42 | 6.35 | 1.23 | 85 | 2.01 | 19 | R-D-3-2-1 12V | Gesperrt | 0 | 0 | 0 | 0 | 46 | 1 | 117 | Geschlossen | Mager | 98 | 144 | 179 | 768 | 30 | 126 | 115 | 0 | Aktiv | Inaktiv | 1 | 2.16 | 2
1.632.63 | 13.8 | 1.056 | 0.57 | 0.39 | 6.35 | 1.23 | 85 | 2.01 | 19 | R-D-3-2-1 12V | Gesperrt | 0 | 0 | 0 | 0 | 45 | 2 | 117 | Geschlossen | Mager | 103 | 144 | 179 | 768 | 28 | 126 | 115 | 0 | Aktiv | Inaktiv | 1 | 2.15 | 2
1.632.92 | 13.6 | 1.056 | 0.57 | 0.45 | 6.35 | 1.23 | 85 | 2.01 | 19 | R-D-3-2-1 12V | Gesperrt | 0 | 0 | 0 | 0 | 45 | 2 | 137 | Geschlossen | Mager | 108 | 144 | 179 | 768 | 28 | 126 | 115 | 0 | Aktiv | Inaktiv | 1 | 2.15 | 2
1.633.22 | 13.7 | 1.088 | 0.57 | 0.44 | 6.35 | 1.23 | 85 | 2.01 | 19 | R-D-3-2-1 12V | Gesperrt | 0 | 0 | 0 | 0 | 45 | 2 | 137 | Geschlossen | Mager | 113 | 144 | 179 | 768 | 30 | 126 | 115 | 0 | Aktiv | Inaktiv | 5 | 2.16 | 2
1.633.54 | 13.5 | 1.088 | 0.57 | 0.42 | 6.35 | 1.23 | 85 | 2.01 | 19 | R-D-3-2-1 12V | Gesperrt | 0 | 0 | 0 | 0 | 45 | 2 | 137 | Geschlossen | Mager | 119 | 144 | 179 | 768 | 30 | 126 | 115 | 0 | Aktiv | Inaktiv | 1 | 2.16 | 2
1.633.86 | 13.7 | 1.088 | 0.57 | 0.40 | 6.35 | 1.23 | 85 | 2.01 | 19 | R-D-3-2-1 12V | Gesperrt | 0 | 0 | 0 | 0 | 47 | 1 | 137 | Geschlossen | Mager | 125 | 144 | 179 | 768 | 28 | 126 | 115 | 0 | Aktiv | Inaktiv | 1 | 2.15 | 2
1.634.16 | 13.7 | 1.056 | 0.57 | 0.43 | 6.35 | 1.23 | 85 | 2.01 | 19 | R-D-3-2-1 12V | Gesperrt | 0 | 0 | 0 | 0 | 47 | 1 | 137 | Geschlossen | Mager | 130 | 144 | 179 | 768 | 28 | 126 | 115 | 0 | Aktiv | Inaktiv | 1 | 2.15 | 2
1.634.44 | 13.7 | 1.056 | 0.57 | 0.45 | 6.35 | 1.23 | 85 | 2.01 | 19 | R-D-3-2-1 12V | Gesperrt | 0 | 0 | 0 | 0 | 46 | 1 | 137 | Geschlossen | Mager | 135 | 144 | 179 | 768 | 30 | 126 | 115 | 0 | Aktiv | Inaktiv | 1 | 2.16 | 2
1.634.74 | 13.7 | 1.056 | 0.57 | 0.46 | 6.35 | 1.23 | 85 | 2.01 | 19 | R-D-3-2-1 12V | Gesperrt | 0 | 0 | 0 | 0 | 46 | 1 | 137 | Geschlossen | Mager | 139 | 144 | 179 | 768 | 28 | 126 | 115 | 0 | Aktiv | Inaktiv | 1 | 2.15 | 2
1.635.03 | 13.7 | 1.056 | 0.57 | 0.42 | 6.35 | 1.23 | 85 | 2.01 | 19 | R-D-3-2-1 12V | Gesperrt | 0 | 0 | 0 | 0 | 46 | 1 | 137 | Geschlossen | Mager | 144 | 144 | 179 | 768 | 30 | 126 | 115 | 0 | Aktiv | Inaktiv | 1 | 2.16 | 2
1.635.35 | 13.7 | 1.024 | 0.57 | 0.40 | 6.35 | 1.23 | 85 | 2.01 | 19 | R-D-3-2-1 12V | Gesperrt | 0 | 0 | 0 | 0 | 46 | 0 | 156 | Geschlossen | Mager | 148 | 144 | 179 | 768 | 30 | 126 | 115 | 0 | Aktiv | Inaktiv | 1 | 2.16 | 2
1.635.63 | 13.7 | 1.024 | 0.57 | 0.40 | 6.35 | 1.23 | 85 | 2.01 | 19 | R-D-3-2-1 12V | Gesperrt | 0 | 0 | 0 | 0 | 43 | 0 | 156 | Geschlossen | Mager | 153 | 144 | 179 | 768 | 30 | 126 | 115 | 0 | Aktiv | Inaktiv | 1 | 3.18 | 2
1.635.92 | 13.8 | 1.024 | 0.57 | 0.44 | 6.35 | 1.23 | 85 | 1.99 | 20 | R-D-3-2-1 12V | Gesperrt | 0 | 0 | 0 | 0 | 43 | 0 | 156 | Geschlossen | Mager | 157 | 144 | 179 | 768 | 30 | 126 | 115 | 0 | Aktiv | Inaktiv | 1 | 3.18 | 2
1.636.22 | 13.7 | 992 | 0.57 | 0.44 | 6.35 | 1.23 | 85 | 1.99 | 20 | R-D-3-2-1 12V | Gesperrt | 0 | 0 | 0 | 0 | 42 | 0 | 156 | Geschlossen | Mager | 162 | 144 | 179 | 768 | 30 | 126 | 115 | 0 | Aktiv | Inaktiv | 1 | 3.18 | 2
1.636.50 | 13.6 | 1.024 | 0.57 | 0.42 | 6.35 | 1.23 | 85 | 1.99 | 20 | R-D-3-2-1 12V | Gesperrt | 0 | 0 | 0 | 0 | 42 | 0 | 156 | Geschlossen | Mager | 166 | 144 | 179 | 768 | 30 | 126 | 115 | 0 | Aktiv | Inaktiv | 1 | 3.18 | 2
1.636.78 | 13.7 | 992 | 0.57 | 0.42 | 6.35 | 1.23 | 85 | 1.99 | 20 | R-D-3-2-1 12V | Gesperrt | 0 | 0 | 0 | 0 | 42 | 0 | 156 | Geschlossen | Mager | 170 | 144 | 179 | 768 | 30 | 126 | 115 | 0 | Aktiv | Inaktiv | 5 | 3.18 | 2
1.637.09 | 13.7 | 992 | 0.57 | 0.40 | 6.35 | 1.23 | 85 | 1.99 | 20 | R-D-3-2-1 12V | Gesperrt | 0 | 0 | 0 | 0 | 42 | 0 | 156 | Geschlossen | Mager | 174 | 144 | 179 | 768 | 29 | 126 | 115 | 0 | Aktiv | Inaktiv | 5 | 3.18 | 2
1.637.38 | 13.7 | 992 | 0.57 | 0.40 | 6.35 | 1.23 | 85 | 1.99 | 20 | R-D-3-2-1 12V | Gesperrt | 0 | 0 | 0 | 0 | 42 | 0 | 156 | Geschlossen | Mager | 178 | 144 | 179 | 768 | 30 | 126 | 115 | 0 | Aktiv | Inaktiv | 1 | 3.18 | 3
1.637.68 | 13.7 | 992 | 0.57 | 0.40 | 6.35 | 1.23 | 85 | 1.99 | 20 | R-D-3-2-1 12V | Gesperrt | 0 | 0 | 0 | 0 | 41 | 0 | 156 | Geschlossen | Mager | 183 | 144 | 179 | 768 | 28 | 126 | 115 | 0 | Aktiv | Inaktiv | 2 | 3.17 | 2
1.638.00 | 13.7 | 992 | 0.57 | 0.36 | 6.35 | 1.23 | 85 | 1.99 | 20 | R-D-3-2-1 12V | Gesperrt | 0 | 0 | 0 | 0 | 41 | 0 | 176 | Geschlossen | Mager | 188 | 144 | 179 | 768 | 29 | 126 | 115 | 0 | Aktiv | Inaktiv | 2 | 3.18 | 2
1.638.28 | 13.7 | 992 | 0.57 | 0.40 | 6.35 | 1.23 | 85 | 1.99 | 20 | R-D-3-2-1 12V | Gesperrt | 0 | 0 | 0 | 0 | 41 | 0 | 176 | Geschlossen | Mager | 191 | 144 | 179 | 768 | 29 | 126 | 115 | 0 | Aktiv | Inaktiv | 2 | 3.18 | 2
1.638.59 | 13.7 | 960 | 0.57 | 0.38 | 6.35 | 1.23 | 85 | 1.99 | 20 | R-D-3-2-1 12V | Gesperrt | 0 | 0 | 0 | 0 | 40 | 0 | 176 | Geschlossen | Mager | 195 | 144 | 179 | 768 | 29 | 126 | 115 | 0 | Aktiv | Inaktiv | 5 | 3.18 | 3
1.638.88 | 13.7 | 960 | 0.57 | 0.42 | 6.35 | 1.23 | 85 | 1.99 | 20 | R-D-3-2-1 12V | Gesperrt | 0 | 0 | 0 | 0 | 40 | 0 | 176 | Geschlossen | Mager | 199 | 144 | 179 | 768 | 29 | 126 | 115 | 0 | Aktiv | Inaktiv | 2 | 3.18 | 3
1.639.18 | 13.7 | 960 | 0.57 | 0.38 | 6.35 | 1.23 | 85 | 1.99 | 20 | R-D-3-2-1 12V | Gesperrt | 0 | 0 | 0 | 0 | 40 | 0 | 176 | Geschlossen | Mager | 203 | 144 | 179 | 768 | 29 | 126 | 115 | 0 | Aktiv | Inaktiv | 2 | 3.18 | 3
1.639.49 | 13.7 | 960 | 0.57 | 0.39 | 6.35 | 1.23 | 85 | 1.99 | 20 | R-D-3-2-1 12V | Gesperrt | 0 | 0 | 0 | 0 | 39 | 0 | 176 | Geschlossen | Mager | 208 | 144 | 179 | 768 | 29 | 126 | 115 | 0 | Aktiv | Inaktiv | 2 | 3.18 | 3
1.639.81 | 13.7 | 960 | 0.57 | 0.45 | 6.35 | 1.23 | 85 | 1.99 | 20 | R-D-3-2-1 12V | Gesperrt | 0 | 0 | 0 | 0 | 39 | 0 | 176 | Geschlossen | Mager | 212 | 144 | 179 | 768 | 29 | 126 | 115 | 0 | Aktiv | Inaktiv | 2 | 3.18 | 3
1.640.09 | 13.6 | 960 | 0.57 | 0.38 | 6.35 | 1.23 | 85 | 1.99 | 20 | R-D-3-2-1 12V | Gesperrt | 0 | 0 | 0 | 0 | 39 | 0 | 195 | Geschlossen | Mager | 216 | 144 | 179 | 768 | 29 | 126 | 115 | 0 | Aktiv | Inaktiv | 2 | 3.18 | 3
1.640.43 | 13.7 | 960 | 0.57 | 0.42 | 6.35 | 1.23 | 85 | 1.99 | 20 | R-D-3-2-1 12V | Gesperrt | 0 | 0 | 0 | 0 | 39 | 0 | 195 | Geschlossen | Mager | 220 | 144 | 179 | 768 | 29 | 126 | 115 | 0 | Aktiv | Inaktiv | 2 | 3.18 | 3
1.640.71 | 13.7 | 960 | 0.57 | 0.41 | 6.35 | 1.23 | 85 | 1.99 | 20 | R-D-3-2-1 12V | Gesperrt | 0 | 0 | 0 | 0 | 39 | 0 | 215 | Geschlossen | Mager | 224 | 144 | 179 | 768 | 29 | 126 | 115 | 0 | Aktiv | Inaktiv | 2 | 3.18 | 3
1.641.06 | 13.8 | 960 | 0.57 | 0.43 | 6.35 | 1.23 | 85 | 1.99 | 20 | R-D-3-2-1 12V | Gesperrt | 0 | 0 | 0 | 0 | 38 | 0 | 215 | Geschlossen | Mager | 228 | 144 | 179 | 768 | 29 | 126 | 115 | 0 | Aktiv | Inaktiv | 2 | 3.18 | 3
1.641.41 | 13.8 | 960 | 0.57 | 0.41 | 6.35 | 1.23 | 85 | 1.99 | 20 | R-D-3-2-1 12V | Gesperrt | 0 | 0 | 0 | 0 | 38 | 0 | 215 | Geschlossen | Mager | 233 | 144 | 179 | 768 | 29 | 126 | 115 | 0 | Aktiv | Inaktiv | 2 | 3.18 | 3
1.641.71 | 13.8 | 960 | 0.57 | 0.37 | 6.35 | 1.23 | 85 | 1.99 | 20 | R-D-3-2-1 12V | Gesperrt | 0 | 0 | 0 | 0 | 37 | 0 | 215 | Geschlossen | Mager | 237 | 144 | 179 | 768 | 29 | 126 | 115 | 0 | Aktiv | Inaktiv | 2 | 3.18 | 3
1.642.00 | 13.8 | 960 | 0.57 | 0.38 | 6.35 | 1.23 | 85 | 1.99 | 20 | R-D-3-2-1 12V | Gesperrt | 0 | 0 | 0 | 0 | 37 | 0 | 215 | Geschlossen | Mager | 241 | 144 | 179 | 768 | 29 | 126 | 115 | 0 | Aktiv | Inaktiv | 2 | 3.18 | 3
1.642.31 | 13.7 | 992 | 0.58 | 0.45 | 6.35 | 1.23 | 85 | 1.99 | 20 | R-D-3-2-1 12V | Gesperrt | 0 | 0 | 0 | 0 | 37 | 0 | 234 | Geschlossen | Mager | 245 | 144 | 179 | 768 | 29 | 126 | 115 | 0 | Aktiv | Inaktiv | 2 | 3.18 | 3
1.642.60 | 13.7 | 992 | 0.70 | 0.63 | 6.35 | 1.23 | 85 | 1.99 | 20 | R-D-3-2-1 12V | Gesperrt | 0 | 0 | 0 | 0 | 37 | 0 | 215 | Geschlossen | Mager | 250 | 144 | 179 | 768 | 31 | 126 | 115 | 0 | Aktiv | Inaktiv | 4 | 5.23 | 4
1.642.91 | 13.8 | 1.184 | 0.88 | 0.61 | 33.35 | 1.23 | 85 | 1.99 | 20 | R-D-3-2-1 12V | Gesperrt | 0 | 0 | 3 | 0 | 37 | 7 | 4.492 | Geschlossen | Mager | 255 | 144 | 179 | 768 | 43 | 126 | 115 | 0 | Inaktiv | Aktiv | 8 | 7.33 | 8
1.643.19 | 13.8 | 1.472 | 0.99 | 0.88 | 33.35 | 1.23 | 85 | 1.99 | 20 | R-D-3-2-1 12V | Freigeschaltet | 0 | 0 | 3 | 0 | 37 | 14 | 4.707 | Geschlossen | Fett | 233 | 144 | 179 | 768 | 48 | 126 | 115 | 0 | Inaktiv | Aktiv | 13 | 7.35 | 9
1.643.49 | 13.8 | 1.568 | 1.05 | 0.99 | 33.35 | 1.23 | 85 | 1.99 | 20 | R-D-3-2-1 12V | Freigeschaltet | 3 | 0 | 2 | 0 | 38 | 16 | 4.687 | Geschlossen | Fett | 222 | 144 | 179 | 768 | 52 | 126 | 115 | 0 | Inaktiv | Aktiv | 19 | 7.36 | 9
1.643.78 | 13.8 | 1.632 | 1.05 | 1.26 | 33.35 | 1.23 | 85 | 1.99 | 20 | R-D-3-2-1 12V | Freigeschaltet | 0 | 0 | 4 | 0 | 38 | 19 | 4.687 | Geschlossen | Fett | 208 | 144 | 179 | 768 | 55 | 127 | 115 | 0 | Inaktiv | Aktiv | 21 | 7.38 | 10
1.644.08 | 13.8 | 1.664 | 1.05 | 1.27 | 33.35 | 1.23 | 85 | 1.99 | 20 | R-D-3-2-1 12V | Freigeschaltet | 0 | 0 | 4 | 0 | 38 | 19 | 4.668 | Geschlossen | Fett | 194 | 144 | 179 | 768 | 56 | 127 | 115 | 0 | Inaktiv | Aktiv | 21 | 7.38 | 10
1.644.39 | 13.6 | 1.664 | 1.05 | 1.30 | 33.35 | 1.23 | 85 | 2.03 | 19 | R-D-3-2-1 12V | Freigeschaltet | 0 | 0 | 4 | 0 | 38 | 19 | 4.628 | Geschlossen | Fett | 177 | 144 | 179 | 768 | 56 | 127 | 115 | 0 | Inaktiv | Aktiv | 21 | 7.38 | 10
1.644.69 | 13.8 | 1.664 | 1.05 | 1.33 | 33.35 | 1.23 | 85 | 2.03 | 19 | R-D-3-2-1 12V | Freigeschaltet | 0 | 3 | 3 | 0 | 42 | 19 | 4.472 | Geschlossen | Fett | 164 | 144 | 179 | 768 | 56 | 127 | 115 | 0 | Inaktiv | Aktiv | 18 | 7.38 | 10
1.644.97 | 13.6 | 1.664 | 1.05 | 1.32 | 33.35 | 1.23 | 85 | 2.03 | 19 | R-D-3-2-1 12V | Freigeschaltet | 0 | 3 | 3 | 0 | 42 | 19 | 234 | Geschlossen | Mager | 164 | 144 | 179 | 768 | 57 | 128 | 115 | 0 | Inaktiv | Aktiv | 18 | 7.38 | 10
1.645.31 | 13.8 | 1.664 | 1.05 | 1.30 | 33.35 | 1.23 | 85 | 2.03 | 19 | R-D-3-2-1 12V | Freigeschaltet | 0 | 3 | 3 | 3 | 40 | 17 | 254 | Geschlossen | Mager | 181 | 144 | 179 | 768 | 57 | 128 | 115 | 0 | Inaktiv | Aktiv | 18 | 7.38 | 10
1.645.62 | 13.6 | 1.664 | 1.05 | 1.31 | 33.35 | 1.23 | 85 | 2.03 | 19 | R-D-3-2-1 12V | Freigeschaltet | 0 | 3 | 3 | 3 | 40 | 15 | 4.472 | Geschlossen | Fett | 179 | 144 | 179 | 768 | 57 | 128 | 115 | 0 | Inaktiv | Aktiv | 18 | 7.38 | 10
1.645.94 | 13.8 | 1.664 | 1.05 | 1.29 | 33.35 | 1.23 | 85 | 2.03 | 19 | R-D-3-2-1 12V | Freigeschaltet | 0 | 3 | 3 | 3 | 43 | 12 | 488 | Geschlossen | Mager | 169 | 144 | 179 | 768 | 57 | 128 | 115 | 0 | Inaktiv | Aktiv | 19 | 7.38 | 10
1.646.22 | 13.7 | 1.664 | 1.03 | 1.26 | 33.35 | 1.23 | 85 | 2.03 | 19 | R-D-3-2-1 12V | Freigeschaltet | 0 | 3 | 3 | 3 | 43 | 10 | 234 | Geschlossen | Mager | 183 | 144 | 179 | 768 | 56 | 128 | 115 | 0 | Inaktiv | Aktiv | 19 | 7.38 | 10
1.646.50 | 13.8 | 1.664 | 1.01 | 1.24 | 33.35 | 1.23 | 85 | 2.03 | 19 | R-D-3-2-1 12V | Freigeschaltet | 3 | 0 | 2 | 0 | 42 | 8 | 3.613 | Geschlossen | Fett | 182 | 144 | 179 | 768 | 56 | 128 | 115 | 0 | Inaktiv | Aktiv | 21 | 7.38 | 10
1.646.78 | 13.8 | 1.664 | 0.97 | 1.10 | 33.35 | 1.23 | 85 | 2.07 | 18 | R-D-3-2-1 12V | Freigeschaltet | 3 | 0 | 2 | 0 | 42 | 5 | 4.531 | Geschlossen | Fett | 167 | 144 | 179 | 768 | 54 | 128 | 115 | 0 | Inaktiv | Aktiv | 21 | 6.35 | 9
1.647.12 | 13.7 | 1.600 | 0.96 | 0.94 | 33.35 | 1.23 | 85 | 2.07 | 18 | R-D-3-2-1 12V | Freigeschaltet | 2 | 0 | 1 | 0 | 46 | 3 | 430 | Geschlossen | Mager | 176 | 144 | 179 | 768 | 53 | 128 | 115 | 0 | Inaktiv | Aktiv | 20 | 6.34 | 8
1.647.48 | 13.8 | 1.600 | 0.92 | 0.93 | 33.35 | 1.23 | 85 | 2.07 | 18 | R-D-3-2-1 12V | Freigeschaltet | 2 | 0 | 1 | 0 | 46 | 0 | 4.062 | Geschlossen | Fett | 158 | 144 | 179 | 768 | 52 | 128 | 115 | 0 | Inaktiv | Aktiv | 20 | 6.34 | 8
1.647.77 | 13.8 | 1.568 | 0.92 | 0.84 | 33.35 | 1.23 | 85 | 2.07 | 18 | R-D-3-2-1 12V | Freigeschaltet | 2 | 0 | 1 | 0 | 46 | 0 | 215 | Geschlossen | Mager | 150 | 144 | 179 | 768 | 51 | 128 | 115 | 0 | Inaktiv | Aktiv | 20 | 5.31 | 7
1.648.07 | 13.8 | 1.568 | 0.90 | 0.83 | 33.35 | 1.23 | 85 | 2.07 | 18 | R-D-3-2-1 12V | Freigeschaltet | 2 | 0 | 1 | 0 | 46 | 0 | 156 | Geschlossen | Mager | 162 | 144 | 179 | 768 | 51 | 128 | 115 | 0 | Inaktiv | Aktiv | 20 | 5.31 | 7
1.648.37 | 13.8 | 1.568 | 0.90 | 0.82 | 33.35 | 1.23 | 85 | 2.07 | 18 | R-D-3-2-1 12V | Freigeschaltet | 1 | 0 | 1 | 0 | 47 | 0 | 273 | Geschlossen | Mager | 174 | 144 | 179 | 768 | 51 | 128 | 115 | 0 | Inaktiv | Aktiv | 20 | 5.31 | 8
1.648.66 | 13.8 | 1.536 | 0.88 | 0.74 | 33.35 | 1.23 | 85 | 2.07 | 18 | R-D-3-2-1 12V | Freigeschaltet | 1 | 0 | 1 | 0 | 47 | 0 | 4.511 | Geschlossen | Fett | 170 | 144 | 179 | 768 | 51 | 128 | 115 | 0 | Inaktiv | Aktiv | 19 | 5.31 | 7
1.648.97 | 13.8 | 1.536 | 0.86 | 0.73 | 33.35 | 1.23 | 85 | 2.07 | 18 | R-D-3-2-1 12V | Freigeschaltet | 1 | 0 | 0 | 0 | 48 | 0 | 3.730 | Geschlossen | Fett | 159 | 144 | 179 | 768 | 50 | 128 | 115 | 0 | Inaktiv | Aktiv | 19 | 5.31 | 7
1.649.25 | 13.8 | 1.536 | 0.84 | 0.69 | 33.35 | 1.23 | 85 | 2.07 | 18 | R-D-3-2-1 12V | Freigeschaltet | 1 | 0 | 0 | 0 | 48 | 0 | 176 | Geschlossen | Mager | 170 | 144 | 179 | 768 | 50 | 128 | 115 | 0 | Inaktiv | Aktiv | 18 | 5.31 | 7
1.649.55 | 13.8 | 1.504 | 0.80 | 0.61 | 33.35 | 1.23 | 85 | 2.07 | 18 | R-D-3-2-1 12V | Freigeschaltet | 1 | 0 | 0 | 0 | 48 | 0 | 156 | Geschlossen | Mager | 181 | 144 | 179 | 768 | 49 | 128 | 115 | 0 | Inaktiv | Aktiv | 16 | 5.30 | 7
1.649.85 | 13.8 | 1.504 | 0.78 | 0.59 | 33.35 | 1.23 | 85 | 2.07 | 18 | R-D-3-2-1 12V | Freigeschaltet | 1 | 0 | 0 | 0 | 48 | 0 | 859 | Geschlossen | Mager | 191 | 144 | 179 | 768 | 46 | 128 | 115 | 0 | Inaktiv | Aktiv | 16 | 5.29 | 7
1.650.15 | 13.8 | 1.472 | 0.78 | 0.54 | 33.35 | 1.23 | 85 | 2.07 | 18 | R-D-3-2-1 12V | Freigeschaltet | 0 | 0 | 0 | 0 | 49 | 0 | 273 | Geschlossen | Mager | 177 | 144 | 179 | 768 | 46 | 128 | 115 | 0 | Inaktiv | Aktiv | 16 | 5.29 | 6
1.650.49 | 13.8 | 1.472 | 0.76 | 0.50 | 33.35 | 1.23 | 85 | 2.07 | 18 | R-D-3-2-1 12V | Freigeschaltet | 0 | 0 | 0 | 0 | 50 | 1 | 137 | Geschlossen | Mager | 188 | 144 | 179 | 768 | 44 | 128 | 115 | 0 | Inaktiv | Aktiv | 15 | 5.28 | 6
1.650.80 | 13.8 | 1.440 | 0.72 | 0.99 | 6.35 | 1.23 | 85 | 2.05 | 19 | R-D-3-2-1 12V | Gesperrt | 0 | 0 | 0 | 0 | 50 | 2 | 254 | Geschlossen | Mager | 198 | 144 | 179 | 768 | 40 | 128 | 115 | 0 | Inaktiv | Aktiv | 13 | 4.24 | 6
1.651.09 | 13.8 | 1.408 | 0.70 | 0.90 | 6.35 | 1.23 | 85 | 2.05 | 19 | R-D-3-2-1 12V | Gesperrt | 0 | 0 | 0 | 0 | 50 | 2 | 4.609 | Geschlossen | Fett | 182 | 144 | 179 | 768 | 39 | 128 | 115 | 0 | Inaktiv | Aktiv | 12 | 4.24 | 5
1.651.44 | 13.8 | 1.376 | 0.70 | 0.82 | 6.35 | 1.23 | 85 | 2.05 | 19 | R-D-3-2-1 12V | Gesperrt | 0 | 0 | 0 | 0 | 49 | 2 | 4.628 | Geschlossen | Fett | 173 | 144 | 179 | 768 | 40 | 128 | 115 | 0 | Inaktiv | Aktiv | 11 | 4.24 | 5
1.651.73 | 13.8 | 1.376 | 0.68 | 0.90 | 6.35 | 1.23 | 85 | 2.05 | 19 | R-D-3-2-1 12V | Gesperrt | 0 | 0 | 0 | 0 | 51 | 3 | 4.648 | Geschlossen | Fett | 164 | 144 | 179 | 768 | 40 | 128 | 115 | 0 | Inaktiv | Aktiv | 11 | 4.24 | 5
1.652.05 | 13.8 | 1.376 | 0.68 | 0.80 | 6.35 | 1.23 | 85 | 2.05 | 19 | R-D-3-2-1 12V | Gesperrt | 0 | 0 | 0 | 0 | 51 | 3 | 4.648 | Geschlossen | Fett | 154 | 144 | 179 | 768 | 37 | 128 | 115 | 0 | Inaktiv | Aktiv | 11 | 3.21 | 4
1.652.33 | 13.8 | 1.344 | 0.68 | 0.79 | 6.35 | 1.23 | 85 | 2.05 | 19 | R-D-3-2-1 12V | Gesperrt | 0 | 0 | 0 | 0 | 51 | 3 | 4.453 | Geschlossen | Fett | 145 | 144 | 179 | 768 | 37 | 128 | 115 | 0 | Inaktiv | Aktiv | 11 | 3.21 | 4
1.652.68 | 13.8 | 1.344 | 0.68 | 0.80 | 6.35 | 1.23 | 85 | 2.05 | 19 | R-D-3-2-1 12V | Gesperrt | 0 | 0 | 0 | 0 | 50 | 3 | 4.570 | Geschlossen | Fett | 137 | 144 | 179 | 768 | 37 | 128 | 115 | 0 | Inaktiv | Aktiv | 11 | 3.21 | 4
1.652.96 | 13.8 | 1.344 | 0.68 | 0.82 | 6.35 | 1.23 | 85 | 2.05 | 19 | R-D-3-2-1 12V | Gesperrt | 0 | 0 | 0 | 0 | 51 | 4 | 391 | Geschlossen | Mager | 132 | 144 | 179 | 768 | 37 | 128 | 115 | 0 | Inaktiv | Aktiv | 11 | 3.21 | 4
1.653.30 | 13.8 | 1.344 | 0.68 | 0.80 | 6.35 | 1.23 | 85 | 2.05 | 19 | R-D-3-2-1 12V | Gesperrt | 0 | 0 | 0 | 0 | 51 | 4 | 176 | Geschlossen | Mager | 142 | 144 | 179 | 768 | 37 | 128 | 115 | 0 | Inaktiv | Aktiv | 11 | 3.21 | 4
1.653.65 | 13.8 | 1.344 | 0.68 | 0.79 | 6.35 | 1.23 | 85 | 2.05 | 19 | R-D-3-2-1 12V | Gesperrt | 0 | 0 | 0 | 0 | 51 | 5 | 293 | Geschlossen | Mager | 151 | 144 | 179 | 768 | 37 | 128 | 115 | 0 | Inaktiv | Aktiv | 11 | 3.21 | 4
1.653.94 | 13.8 | 1.344 | 0.70 | 0.84 | 6.35 | 1.23 | 85 | 2.05 | 19 | R-D-3-2-1 12V | Gesperrt | 0 | 0 | 0 | 0 | 51 | 5 | 3.340 | Geschlossen | Fett | 137 | 144 | 179 | 768 | 39 | 128 | 115 | 0 | Inaktiv | Aktiv | 11 | 4.24 | 4
1.654.24 | 13.8 | 1.344 | 0.74 | 0.91 | 6.35 | 1.23 | 85 | 2.05 | 19 | R-D-3-2-1 12V | Gesperrt | 0 | 0 | 0 | 0 | 51 | 6 | 3.574 | Geschlossen | Fett | 121 | 144 | 179 | 768 | 40 | 128 | 115 | 0 | Inaktiv | Aktiv | 11 | 4.24 | 5
1.654.53 | 13.9 | 1.408 | 0.78 | 0.47 | 33.35 | 1.23 | 85 | 2.05 | 19 | R-D-3-2-1 12V | Gesperrt | 0 | 0 | 0 | 0 | 51 | 8 | 156 | Geschlossen | Mager | 128 | 144 | 179 | 768 | 44 | 128 | 115 | 0 | Inaktiv | Aktiv | 13 | 4.26 | 5
1.654.82 | 13.8 | 1.440 | 0.82 | 0.60 | 33.35 | 1.23 | 85 | 2.05 | 19 | R-D-3-2-1 12V | Freigeschaltet | 0 | 0 | 0 | 0 | 50 | 10 | 137 | Geschlossen | Mager | 138 | 144 | 179 | 768 | 48 | 128 | 115 | 0 | Inaktiv | Aktiv | 15 | 5.30 | 6
1.655.13 | 13.8 | 1.504 | 0.84 | 0.69 | 33.35 | 1.23 | 85 | 2.05 | 19 | R-D-3-2-1 12V | Freigeschaltet | 0 | 0 | 0 | 0 | 50 | 13 | 137 | Geschlossen | Mager | 149 | 144 | 179 | 768 | 49 | 128 | 115 | 0 | Inaktiv | Aktiv | 18 | 5.30 | 7
1.655.42 | 13.7 | 1.536 | 0.84 | 0.69 | 33.35 | 1.23 | 85 | 2.05 | 19 | R-D-3-2-1 12V | Freigeschaltet | 0 | 0 | 0 | 0 | 50 | 14 | 137 | Geschlossen | Mager | 160 | 144 | 179 | 768 | 50 | 128 | 115 | 0 | Inaktiv | Aktiv | 18 | 5.31 | 7
1.655.71 | 13.8 | 1.536 | 0.86 | 0.74 | 33.35 | 1.23 | 85 | 2.05 | 19 | R-D-3-2-1 12V | Freigeschaltet | 0 | 0 | 0 | 0 | 52 | 16 | 156 | Geschlossen | Mager | 171 | 144 | 179 | 768 | 50 | 128 | 115 | 0 | Inaktiv | Aktiv | 18 | 5.31 | 7
1.656.01 | 13.8 | 1.568 | 0.90 | 0.82 | 33.35 | 1.23 | 85 | 2.05 | 19 | R-D-3-2-1 12V | Freigeschaltet | 0 | 0 | 0 | 0 | 52 | 19 | 605 | Geschlossen | Mager | 182 | 144 | 179 | 768 | 51 | 128 | 115 | 0 | Inaktiv | Aktiv | 20 | 6.34 | 8
1.656.31 | 13.6 | 1.568 | 0.90 | 0.80 | 33.35 | 1.23 | 85 | 2.05 | 19 | R-D-3-2-1 12V | Freigeschaltet | 0 | 0 | 0 | 0 | 52 | 20 | 4.570 | Geschlossen | Fett | 167 | 144 | 179 | 768 | 52 | 128 | 115 | 0 | Inaktiv | Aktiv | 20 | 5.32 | 7
1.656.60 | 13.8 | 1.600 | 0.92 | 0.86 | 33.35 | 1.23 | 85 | 2.05 | 19 | R-D-3-2-1 12V | Freigeschaltet | 0 | 0 | 0 | 0 | 51 | 23 | 254 | Geschlossen | Mager | 163 | 144 | 179 | 768 | 52 | 128 | 115 | 0 | Inaktiv | Aktiv | 20 | 5.32 | 8
1.656.90 | 13.8 | 1.600 | 0.97 | 0.97 | 33.35 | 1.23 | 85 | 2.05 | 19 | R-D-3-2-1 12V | Freigeschaltet | 0 | 0 | 0 | 0 | 51 | 26 | 137 | Geschlossen | Mager | 176 | 144 | 179 | 768 | 53 | 128 | 115 | 0 | Inaktiv | Aktiv | 20 | 6.34 | 9
1.657.19 | 13.6 | 1.664 | 0.97 | 1.03 | 33.35 | 1.23 | 85 | 2.05 | 19 | R-D-3-2-1 12V | Freigeschaltet | 0 | 0 | 0 | 0 | 53 | 29 | 508 | Geschlossen | Mager | 187 | 144 | 179 | 768 | 54 | 128 | 115 | 0 | Inaktiv | Aktiv | 21 | 6.35 | 9
1.657.47 | 13.8 | 1.664 | 0.97 | 1.11 | 33.35 | 1.23 | 85 | 2.05 | 19 | R-D-3-2-1 12V | Freigeschaltet | 0 | 0 | 0 | 0 | 53 | 33 | 4.492 | Geschlossen | Fett | 175 | 144 | 179 | 768 | 54 | 128 | 115 | 0 | Inaktiv | Aktiv | 21 | 6.35 | 9
1.657.83 | 13.7 | 1.600 | 0.57 | 0.74 | 6.35 | 1.23 | 85 | 2.05 | 19 | R-D-3-2-1 12V | Freigeschaltet | 0 | 0 | 0 | 0 | 52 | 31 | 137 | Geschlossen | Mager | 171 | 144 | 179 | 768 | 40 | 128 | 115 | 0 | Inaktiv | Aktiv | 17 | 3.22 | 5
1.658.15 | 13.8 | 1.344 | 0.57 | 0.55 | 6.35 | 1.23 | 85 | 2.05 | 19 | R-D-3-2-1 12V | Gesperrt | 0 | 0 | 0 | 0 | 52 | 31 | 4.628 | Geschlossen | Fett | 159 | 144 | 179 | 768 | 31 | 128 | 115 | 0 | Inaktiv | Inaktiv | 7 | 2.16 | 3
1.658.43 | 13.8 | 1.248 | 0.57 | 0.52 | 6.35 | 1.23 | 85 | 2.05 | 19 | R-D-3-2-1 12V | Gesperrt | 0 | 0 | 0 | 0 | 51 | 29 | 4.707 | Geschlossen | Fett | 152 | 144 | 179 | 768 | 32 | 128 | 115 | 0 | Aktiv | Inaktiv | 6 | 2.16 | 3
1.658.78 | 13.8 | 1.216 | 0.57 | 0.38 | 6.35 | 1.23 | 85 | 2.05 | 19 | R-D-3-2-1 12V | Gesperrt | 0 | 0 | 0 | 0 | 51 | 26 | 4.707 | Geschlossen | Fett | 145 | 144 | 179 | 768 | 30 | 127 | 115 | 0 | Aktiv | Inaktiv | 5 | 2.16 | 2
1.659.06 | 13.8 | 1.216 | 0.57 | 0.40 | 6.35 | 1.23 | 85 | 2.05 | 19 | R-D-3-2-1 12V | Gesperrt | 0 | 0 | 0 | 0 | 51 | 24 | 4.687 | Geschlossen | Fett | 138 | 144 | 179 | 768 | 29 | 126 | 115 | 0 | Aktiv | Inaktiv | 2 | 2.15 | 2
1.659.40 | 13.7 | 1.184 | 0.57 | 0.43 | 6.35 | 1.23 | 85 | 2.05 | 19 | R-D-3-2-1 12V | Gesperrt | 0 | 0 | 0 | 0 | 51 | 21 | 4.687 | Geschlossen | Fett | 131 | 144 | 179 | 768 | 29 | 126 | 115 | 0 | Aktiv | Inaktiv | 1 | 2.15 | 2
1.659.78 | 13.7 | 1.152 | 0.57 | 0.44 | 6.35 | 1.23 | 85 | 2.05 | 19 | R-D-3-2-1 12V | Gesperrt | 0 | 0 | 0 | 0 | 50 | 19 | 4.707 | Geschlossen | Fett | 124 | 144 | 179 | 768 | 29 | 126 | 115 | 0 | Aktiv | Inaktiv | 5 | 2.15 | 2
1.660.06 | 13.7 | 1.184 | 0.57 | 0.40 | 6.35 | 1.23 | 85 | 2.03 | 19 | R-D-3-2-1 12V | Gesperrt | 0 | 0 | 0 | 0 | 50 | 16 | 4.726 | Geschlossen | Fett | 118 | 144 | 179 | 768 | 29 | 126 | 115 | 0 | Aktiv | Inaktiv | 1 | 2.15 | 2
1.660.35 | 13.7 | 1.152 | 0.57 | 0.42 | 6.35 | 1.23 | 85 | 2.03 | 19 | R-D-3-2-1 12V | Gesperrt | 0 | 0 | 0 | 0 | 50 | 14 | 4.707 | Geschlossen | Fett | 112 | 144 | 179 | 768 | 29 | 126 | 115 | 0 | Aktiv | Inaktiv | 5 | 2.15 | 2
1.660.65 | 13.7 | 1.152 | 0.57 | 0.44 | 6.35 | 1.23 | 85 | 2.03 | 19 | R-D-3-2-1 12V | Gesperrt | 0 | 0 | 0 | 0 | 50 | 12 | 4.726 | Geschlossen | Fett | 107 | 144 | 179 | 768 | 29 | 126 | 115 | 0 | Aktiv | Inaktiv | 1 | 2.15 | 2
1.660.94 | 13.7 | 1.120 | 0.57 | 0.36 | 6.35 | 1.23 | 85 | 2.03 | 19 | R-D-3-2-1 12V | Gesperrt | 0 | 0 | 0 | 0 | 48 | 9 | 4.707 | Geschlossen | Fett | 100 | 144 | 179 | 768 | 29 | 126 | 115 | 0 | Aktiv | Inaktiv | 1 | 2.15 | 2
1.661.29 | 13.5 | 1.088 | 0.57 | 0.43 | 6.35 | 1.23 | 85 | 2.03 | 19 | R-D-3-2-1 12V | Gesperrt | 0 | 0 | 0 | 0 | 48 | 7 | 4.687 | Geschlossen | Fett | 94 | 144 | 179 | 768 | 30 | 126 | 115 | 0 | Aktiv | Inaktiv | 1 | 2.16 | 2
1.661.59 | 13.7 | 1.088 | 0.57 | 0.42 | 6.35 | 1.23 | 85 | 2.03 | 19 | R-D-3-2-1 12V | Gesperrt | 0 | 0 | 0 | 0 | 48 | 5 | 4.707 | Geschlossen | Fett | 90 | 144 | 179 | 768 | 30 | 126 | 115 | 0 | Aktiv | Inaktiv | 1 | 2.16 | 2
1.661.88 | 13.7 | 1.088 | 0.57 | 0.40 | 6.35 | 1.23 | 85 | 2.03 | 19 | R-D-3-2-1 12V | Gesperrt | 0 | 0 | 0 | 0 | 48 | 2 | 4.707 | Geschlossen | Fett | 84 | 144 | 179 | 768 | 30 | 126 | 115 | 0 | Aktiv | Inaktiv | 1 | 2.16 | 2
1.662.17 | 13.7 | 1.088 | 0.57 | 0.41 | 6.35 | 1.23 | 85 | 2.01 | 19 | R-D-3-2-1 12V | Gesperrt | 0 | 0 | 0 | 0 | 46 | 2 | 4.609 | Geschlossen | Fett | 79 | 144 | 179 | 768 | 29 | 126 | 115 | 0 | Aktiv | Inaktiv | 1 | 2.15 | 2
1.662.48 | 13.8 | 1.024 | 0.57 | 0.38 | 6.35 | 1.23 | 85 | 2.01 | 19 | R-D-3-2-1 12V | Gesperrt | 0 | 0 | 0 | 0 | 45 | 1 | 3.945 | Geschlossen | Fett | 74 | 144 | 179 | 768 | 29 | 126 | 115 | 0 | Aktiv | Inaktiv | 1 | 2.15 | 2
1.662.78 | 13.7 | 1.024 | 0.57 | 0.40 | 6.35 | 1.23 | 85 | 2.01 | 19 | R-D-3-2-1 12V | Gesperrt | 0 | 0 | 0 | 0 | 45 | 0 | 156 | Geschlossen | Mager | 78 | 144 | 179 | 768 | 30 | 126 | 115 | 0 | Aktiv | Inaktiv | 1 | 2.16 | 2
1.663.08 | 13.7 | 992 | 0.57 | 0.41 | 6.35 | 1.23 | 85 | 2.01 | 19 | R-D-3-2-1 12V | Gesperrt | 0 | 0 | 0 | 0 | 45 | 0 | 137 | Geschlossen | Mager | 81 | 144 | 179 | 768 | 29 | 126 | 115 | 0 | Aktiv | Inaktiv | 5 | 2.15 | 2
1.663.38 | 13.7 | 960 | 0.57 | 0.41 | 6.35 | 1.23 | 85 | 2.01 | 19 | R-D-3-2-1 12V | Gesperrt | 0 | 0 | 0 | 0 | 42 | 0 | 117 | Geschlossen | Mager | 85 | 144 | 179 | 768 | 29 | 126 | 115 | 0 | Aktiv | Inaktiv | 5 | 2.15 | 2
1.663.67 | 13.6 | 928 | 0.57 | 0.38 | 6.35 | 1.23 | 85 | 2.01 | 19 | R-D-3-2-1 12V | Gesperrt | 0 | 0 | 0 | 0 | 42 | 0 | 117 | Geschlossen | Mager | 89 | 144 | 179 | 768 | 27 | 126 | 115 | 0 | Aktiv | Inaktiv | 2 | 2.14 | 2
1.663.97 | 13.7 | 928 | 0.57 | 0.40 | 6.35 | 1.23 | 85 | 2.01 | 19 | R-D-3-2-1 12V | Gesperrt | 0 | 0 | 0 | 0 | 39 | 0 | 117 | Geschlossen | Mager | 93 | 144 | 179 | 768 | 28 | 126 | 115 | 0 | Aktiv | Inaktiv | 3 | 2.15 | 2
1.664.26 | 13.7 | 928 | 0.57 | 0.42 | 6.35 | 1.23 | 85 | 2.01 | 19 | R-D-3-2-1 12V | Gesperrt | 0 | 0 | 0 | 0 | 39 | 0 | 117 | Geschlossen | Mager | 97 | 144 | 179 | 768 | 28 | 126 | 115 | 0 | Aktiv | Inaktiv | 5 | 2.15 | 2
1.664.56 | 13.6 | 928 | 0.57 | 0.37 | 6.35 | 1.23 | 85 | 2.01 | 19 | R-D-3-2-1 12V | Gesperrt | 0 | 0 | 0 | 0 | 38 | 0 | 117 | Geschlossen | Mager | 101 | 144 | 179 | 768 | 28 | 126 | 115 | 0 | Aktiv | Inaktiv | 3 | 2.15 | 2
1.664.85 | 13.7 | 896 | 0.57 | 0.38 | 6.35 | 1.23 | 85 | 2.01 | 19 | R-D-3-2-1 12V | Gesperrt | 0 | 0 | 0 | 0 | 38 | 0 | 117 | Geschlossen | Mager | 105 | 144 | 179 | 768 | 28 | 126 | 115 | 0 | Aktiv | Inaktiv | 3 | 2.15 | 2
1.665.14 | 13.7 | 896 | 0.57 | 0.38 | 6.35 | 1.23 | 85 | 2.01 | 19 | R-D-3-2-1 12V | Gesperrt | 0 | 0 | 0 | 0 | 38 | 0 | 117 | Geschlossen | Mager | 108 | 144 | 179 | 768 | 28 | 126 | 115 | 0 | Aktiv | Inaktiv | 4 | 3.17 | 2
1.665.47 | 13.7 | 896 | 0.57 | 0.42 | 6.35 | 1.23 | 85 | 2.01 | 19 | R-D-3-2-1 12V | Gesperrt | 0 | 0 | 0 | 0 | 36 | 0 | 117 | Geschlossen | Mager | 112 | 144 | 179 | 768 | 28 | 126 | 115 | 0 | Aktiv | Inaktiv | 4 | 3.17 | 2
1.665.76 | 13.4 | 896 | 0.57 | 0.42 | 6.35 | 1.23 | 85 | 2.01 | 19 | R-D-3-2-1 12V | Gesperrt | 0 | 0 | 0 | 0 | 36 | 0 | 137 | Geschlossen | Mager | 116 | 144 | 179 | 768 | 27 | 126 | 115 | 0 | Aktiv | Inaktiv | 4 | 3.17 | 2
1.666.04 | 13.7 | 896 | 0.57 | 0.41 | 6.35 | 1.23 | 85 | 2.01 | 19 | R-D-3-2-1 12V | Gesperrt | 0 | 0 | 0 | 0 | 36 | 0 | 137 | Geschlossen | Mager | 119 | 144 | 179 | 768 | 28 | 126 | 115 | 0 | Aktiv | Inaktiv | 4 | 3.17 | 2
1.666.33 | 13.5 | 896 | 0.57 | 0.41 | 6.35 | 1.23 | 85 | 2.01 | 19 | R-D-3-2-1 12V | Gesperrt | 0 | 0 | 0 | 0 | 33 | 0 | 137 | Geschlossen | Mager | 122 | 144 | 179 | 768 | 28 | 126 | 115 | 0 | Aktiv | Inaktiv | 5 | 3.17 | 2
1.666.67 | 13.7 | 992 | 0.57 | 0.41 | 6.35 | 1.23 | 85 | 2.01 | 19 | R-D-3-2-1 12V | Gesperrt | 0 | 0 | 0 | 0 | 33 | 0 | 137 | Geschlossen | Mager | 127 | 144 | 179 | 768 | 29 | 126 | 115 | 0 | Aktiv | Inaktiv | 2 | 2.15 | 2
1.666.96 | 13.6 | 992 | 0.57 | 0.37 | 6.35 | 1.23 | 85 | 2.01 | 19 | R-D-3-2-1 12V | Gesperrt | 0 | 0 | 0 | 0 | 31 | 0 | 137 | Geschlossen | Mager | 132 | 144 | 179 | 768 | 30 | 126 | 115 | 0 | Aktiv | Inaktiv | 1 | 2.16 | 2
1.667.28 | 13.5 | 992 | 0.57 | 0.41 | 6.35 | 1.23 | 85 | 2.01 | 19 | R-D-3-2-1 12V | Gesperrt | 0 | 0 | 0 | 0 | 31 | 0 | 137 | Geschlossen | Mager | 136 | 144 | 179 | 768 | 29 | 126 | 115 | 0 | Aktiv | Inaktiv | 1 | 2.15 | 2
1.667.57 | 13.7 | 960 | 0.57 | 0.40 | 6.35 | 1.23 | 85 | 1.99 | 20 | R-D-3-2-1 12V | Gesperrt | 0 | 0 | 0 | 0 | 32 | 0 | 137 | Geschlossen | Mager | 140 | 144 | 179 | 768 | 29 | 126 | 115 | 0 | Aktiv | Inaktiv | 2 | 2.15 | 2
1.667.87 | 13.7 | 960 | 0.57 | 0.38 | 6.35 | 1.23 | 85 | 1.99 | 20 | R-D-3-2-1 12V | Gesperrt | 0 | 0 | 0 | 0 | 32 | 0 | 137 | Geschlossen | Mager | 144 | 144 | 179 | 768 | 29 | 126 | 115 | 0 | Aktiv | Inaktiv | 2 | 3.18 | 2
1.668.15 | 13.7 | 928 | 0.57 | 0.41 | 6.56 | 1.27 | 84 | 1.99 | 20 | R-D-3-2-1 12V | Gesperrt | 0 | 0 | 0 | 0 | 29 | 0 | 137 | Geschlossen | Mager | 148 | 144 | 179 | 768 | 28 | 126 | 115 | 0 | Aktiv | Inaktiv | 5 | 3.17 | 2
1.668.46 | 13.7 | 928 | 0.57 | 0.38 | 6.46 | 1.25 | 85 | 1.99 | 20 | R-D-3-2-1 12V | Gesperrt | 0 | 0 | 0 | 0 | 28 | 0 | 137 | Geschlossen | Mager | 152 | 144 | 179 | 768 | 28 | 126 | 115 | 0 | Aktiv | Inaktiv | 3 | 3.17 | 2
1.668.75 | 13.7 | 928 | 0.57 | 0.41 | 6.46 | 1.25 | 85 | 1.99 | 20 | R-D-3-2-1 12V | Gesperrt | 0 | 0 | 0 | 0 | 28 | 0 | 137 | Geschlossen | Mager | 156 | 144 | 179 | 768 | 27 | 126 | 115 | 0 | Aktiv | Inaktiv | 3 | 3.17 | 2
1.669.06 | 13.7 | 896 | 0.57 | 0.40 | 6.46 | 1.25 | 85 | 1.99 | 20 | R-D-3-2-1 12V | Gesperrt | 0 | 0 | 0 | 0 | 28 | 0 | 137 | Geschlossen | Mager | 160 | 144 | 179 | 768 | 28 | 126 | 115 | 0 | Aktiv | Inaktiv | 3 | 3.17 | 2
1.669.35 | 13.7 | 928 | 0.57 | 0.38 | 6.46 | 1.25 | 85 | 1.99 | 20 | R-D-3-2-1 12V | Gesperrt | 0 | 0 | 0 | 0 | 28 | 0 | 137 | Geschlossen | Mager | 164 | 144 | 179 | 768 | 28 | 126 | 115 | 0 | Aktiv | Inaktiv | 3 | 3.17 | 2
1.669.65 | 13.7 | 896 | 0.57 | 0.37 | 6.46 | 1.25 | 85 | 1.99 | 20 | R-D-3-2-1 12V | Gesperrt | 0 | 0 | 0 | 0 | 28 | 0 | 137 | Geschlossen | Mager | 167 | 144 | 179 | 768 | 28 | 126 | 115 | 0 | Aktiv | Inaktiv | 3 | 3.17 | 2
1.669.96 | 13.7 | 896 | 0.57 | 0.41 | 6.46 | 1.25 | 85 | 1.99 | 20 | R-D-3-2-1 12V | Gesperrt | 0 | 0 | 0 | 0 | 27 | 0 | 137 | Geschlossen | Mager | 171 | 144 | 179 | 768 | 28 | 126 | 115 | 0 | Aktiv | Inaktiv | 3 | 3.17 | 2
1.670.24 | 13.7 | 896 | 0.90 | 0.93 | 6.46 | 1.25 | 85 | 1.99 | 20 | R-D-3-2-1 12V | Gesperrt | 0 | 0 | 0 | 0 | 27 | 1 | 137 | Geschlossen | Mager | 176 | 144 | 179 | 768 | 39 | 126 | 115 | 0 | Aktiv | Inaktiv | -3 | 7.31 | 5
1.670.52 | 13.8 | 1.344 | 1.09 | 1.09 | 33.46 | 1.25 | 85 | 1.99 | 20 | R-D-3-2-1 12V | Freigeschaltet | 6 | 2 | 4 | 3 | 26 | 15 | 4.550 | Geschlossen | Mager | 185 | 144 | 179 | 768 | 46 | 126 | 115 | 0 | Inaktiv | Aktiv | 16 | 8.36 | 10
1.670.87 | 13.8 | 1.664 | 1.17 | 0.90 | 60.46 | 1.25 | 85 | 1.99 | 20 | R-D-3-2-1 12V | Freigeschaltet | 0 | 2 | 3 | 2 | 26 | 22 | 4.648 | Geschlossen | Fett | 157 | 144 | 179 | 768 | 56 | 126 | 115 | 0 | Inaktiv | Aktiv | 17 | 8.40 | 11
1.671.16 | 13.8 | 1.728 | 1.17 | 0.91 | 60.46 | 1.25 | 85 | 2.03 | 19 | R-D-3-2-1 12V | Freigeschaltet | 0 | 2 | 2 | 2 | 26 | 22 | 4.531 | Geschlossen | Fett | 141 | 144 | 179 | 768 | 57 | 126 | 115 | 0 | Inaktiv | Aktiv | 18 | 7.38 | 11
1.671.47 | 13.8 | 1.696 | 1.17 | 0.95 | 60.46 | 1.25 | 85 | 2.03 | 19 | R-D-3-2-1 12V | Freigeschaltet | 0 | 2 | 2 | 2 | 27 | 23 | 137 | Geschlossen | Mager | 140 | 144 | 179 | 768 | 59 | 127 | 115 | 0 | Inaktiv | Aktiv | 18 | 7.39 | 11
1.671.79 | 13.8 | 1.728 | 1.17 | 0.92 | 60.46 | 1.25 | 85 | 2.03 | 19 | R-D-3-2-1 12V | Freigeschaltet | 0 | 1 | 2 | 1 | 27 | 22 | 137 | Geschlossen | Mager | 156 | 144 | 179 | 768 | 59 | 127 | 115 | 0 | Inaktiv | Aktiv | 19 | 7.39 | 11
1.672.08 | 13.8 | 1.728 | 1.17 | 0.93 | 60.46 | 1.25 | 85 | 2.03 | 19 | R-D-3-2-1 12V | Freigeschaltet | 0 | 1 | 2 | 1 | 27 | 21 | 195 | Geschlossen | Mager | 171 | 144 | 179 | 768 | 59 | 127 | 115 | 0 | Inaktiv | Aktiv | 19 | 8.42 | 12
1.672.38 | 13.8 | 1.728 | 1.17 | 0.92 | 60.46 | 1.25 | 85 | 2.03 | 19 | R-D-3-2-1 12V | Freigeschaltet | 0 | 1 | 1 | 1 | 31 | 21 | 332 | Geschlossen | Mager | 187 | 144 | 179 | 768 | 58 | 127 | 115 | 0 | Inaktiv | Aktiv | 19 | 8.41 | 12
1.672.66 | 13.8 | 1.760 | 1.17 | 0.99 | 60.46 | 1.25 | 85 | 2.03 | 19 | R-D-3-2-1 12V | Freigeschaltet | 0 | 1 | 1 | 1 | 31 | 18 | 4.550 | Geschlossen | Fett | 175 | 144 | 179 | 768 | 58 | 127 | 115 | 0 | Inaktiv | Aktiv | 19 | 8.41 | 12
1.672.95 | 13.7 | 1.728 | 1.17 | 0.96 | 60.46 | 1.25 | 85 | 2.07 | 18 | R-D-3-2-1 12V | Freigeschaltet | 0 | 1 | 1 | 1 | 32 | 16 | 176 | Geschlossen | Mager | 169 | 144 | 179 | 768 | 59 | 128 | 115 | 0 | Inaktiv | Aktiv | 20 | 7.39 | 12
1.673.25 | 13.7 | 1.760 | 1.17 | 0.90 | 60.46 | 1.25 | 85 | 2.07 | 18 | R-D-3-2-1 12V | Freigeschaltet | 0 | 1 | 1 | 1 | 32 | 14 | 117 | Geschlossen | Mager | 185 | 144 | 179 | 768 | 59 | 128 | 115 | 0 | Inaktiv | Aktiv | 20 | 7.39 | 12
1.673.55 | 13.8 | 1.760 | 1.15 | 0.92 | 60.46 | 1.25 | 85 | 2.07 | 18 | R-D-3-2-1 12V | Freigeschaltet | 0 | 0 | 1 | 0 | 32 | 11 | 4.531 | Geschlossen | Fett | 184 | 144 | 179 | 768 | 58 | 128 | 115 | 0 | Inaktiv | Aktiv | 21 | 7.39 | 12
1.673.84 | 13.8 | 1.760 | 1.17 | 0.94 | 60.46 | 1.25 | 85 | 2.07 | 18 | R-D-3-2-1 12V | Freigeschaltet | 0 | 0 | 1 | 0 | 32 | 9 | 254 | Geschlossen | Mager | 178 | 144 | 179 | 768 | 58 | 128 | 115 | 0 | Inaktiv | Aktiv | 20 | 7.39 | 12
1.674.14 | 13.8 | 1.760 | 1.15 | 0.90 | 60.46 | 1.25 | 85 | 2.07 | 18 | R-D-3-2-1 12V | Freigeschaltet | 0 | 0 | 0 | 0 | 35 | 7 | 156 | Geschlossen | Mager | 191 | 144 | 179 | 768 | 58 | 128 | 115 | 0 | Inaktiv | Aktiv | 20 | 7.39 | 12
1.674.43 | 13.7 | 1.760 | 1.15 | 0.88 | 60.46 | 1.25 | 85 | 2.07 | 18 | R-D-3-2-1 12V | Freigeschaltet | 0 | 0 | 4 | 0 | 34 | 5 | 4.550 | Geschlossen | Fett | 179 | 144 | 179 | 768 | 58 | 128 | 115 | 0 | Inaktiv | Aktiv | 21 | 7.39 | 11
1.674.73 | 13.8 | 1.760 | 1.15 | 0.90 | 60.46 | 1.25 | 85 | 2.07 | 18 | R-D-3-2-1 12V | Freigeschaltet | 0 | 0 | 4 | 0 | 34 | 2 | 98 | Geschlossen | Mager | 181 | 144 | 179 | 768 | 58 | 128 | 115 | 0 | Inaktiv | Aktiv | 21 | 7.39 | 11
1.675.01 | 13.8 | 1.792 | 1.52 | 1.34 | 87.46 | 1.25 | 85 | 2.07 | 18 | R-D-3-2-1 12V | Freigeschaltet | 0 | 0 | 1 | 0 | 34 | 0 | 117 | Geschlossen | Mager | 195 | 144 | 179 | 768 | 63 | 128 | 115 | 0 | Inaktiv | Aktiv | 9 | 11.50 | 17
1.675.30 | 13.8 | 2.144 | 2.07 | 1.82 | 114.46 | 1.25 | 85 | 2.07 | 18 | R-D-3-2-1 12V | Freigeschaltet | 1 | 0 | 0 | 1 | 35 | 5 | 4.687 | Geschlossen | Fett | 176 | 144 | 179 | 768 | 72 | 128 | 115 | 0 | Inaktiv | Aktiv | 12 | 12.57 | 23
1.675.59 | 13.8 | 2.272 | 2.10 | 2.26 | 114.46 | 1.25 | 85 | 2.10 | 17 | R-D-3-2-1 12V | Freigeschaltet | 0 | 0 | 1 | 0 | 35 | 9 | 4.668 | Geschlossen | Fett | 152 | 144 | 179 | 768 | 75 | 128 | 115 | 0 | Inaktiv | Aktiv | 13 | 12.58 | 24
1.675.90 | 13.6 | 2.304 | 2.14 | 2.29 | 114.46 | 1.25 | 85 | 2.10 | 17 | R-D-3-2-1 12V | Freigeschaltet | 0 | 0 | 1 | 0 | 38 | 14 | 4.628 | Geschlossen | Fett | 127 | 144 | 179 | 768 | 75 | 128 | 115 | 0 | Inaktiv | Aktiv | 13 | 11.55 | 23
1.676.19 | 13.8 | 2.304 | 2.20 | 2.37 | 114.46 | 1.25 | 85 | 2.10 | 17 | R-D-3-2-1 12V | Freigeschaltet | 0 | 0 | 0 | 0 | 38 | 19 | 4.336 | Geschlossen | Fett | 103 | 144 | 179 | 768 | 76 | 128 | 115 | 0 | Inaktiv | Aktiv | 13 | 11.56 | 22
1.676.48 | 13.6 | 2.304 | 2.03 | 2.21 | 114.46 | 1.25 | 85 | 2.10 | 17 | R-D-3-2-1 12V | Freigeschaltet | 0 | 0 | 0 | 0 | 39 | 23 | 98 | Geschlossen | Mager | 117 | 144 | 179 | 768 | 75 | 128 | 115 | 0 | Inaktiv | Aktiv | 13 | 11.55 | 21
1.676.83 | 13.8 | 2.240 | 1.72 | 2.21 | 87.46 | 1.25 | 85 | 2.10 | 17 | R-D-3-2-1 12V | Freigeschaltet | 0 | 0 | 0 | 0 | 39 | 28 | 98 | Geschlossen | Mager | 141 | 144 | 179 | 768 | 72 | 128 | 115 | 0 | Inaktiv | Aktiv | 16 | 10.52 | 19
1.677.11 | 13.8 | 2.176 | 1.60 | 1.90 | 87.46 | 1.25 | 85 | 2.10 | 17 | R-D-3-2-1 12V | Freigeschaltet | 1 | 0 | 3 | 0 | 41 | 33 | 4.277 | Geschlossen | Fett | 116 | 144 | 179 | 768 | 69 | 128 | 115 | 0 | Inaktiv | Aktiv | 18 | 9.48 | 16
1.677.46 | 13.8 | 2.112 | 1.46 | 1.44 | 87.46 | 1.25 | 85 | 2.14 | 16 | R-D-3-2-1 12V | Freigeschaltet | 1 | 0 | 3 | 0 | 44 | 38 | 156 | Geschlossen | Mager | 124 | 144 | 179 | 768 | 68 | 128 | 115 | 0 | Inaktiv | Aktiv | 20 | 8.45 | 16
1.677.77 | 13.8 | 2.080 | 1.40 | 1.32 | 87.46 | 1.25 | 85 | 2.14 | 16 | R-D-3-2-1 12V | Freigeschaltet | 1 | 0 | 6 | 0 | 44 | 35 | 4.570 | Geschlossen | Fett | 99 | 144 | 179 | 768 | 66 | 128 | 115 | 0 | Inaktiv | Aktiv | 22 | 8.44 | 14
1.678.06 | 13.8 | 2.048 | 1.36 | 1.66 | 60.46 | 1.25 | 85 | 2.14 | 16 | R-D-3-2-1 12V | Freigeschaltet | 1 | 0 | 5 | 0 | 44 | 31 | 4.023 | Geschlossen | Fett | 78 | 144 | 179 | 768 | 65 | 128 | 115 | 0 | Inaktiv | Aktiv | 23 | 7.42 | 12
1.678.34 | 13.7 | 1.984 | 1.31 | 1.52 | 60.46 | 1.25 | 85 | 2.14 | 16 | R-D-3-2-1 12V | Freigeschaltet | 2 | 0 | 2 | 0 | 45 | 28 | 59 | Geschlossen | Mager | 96 | 144 | 179 | 768 | 63 | 128 | 115 | 0 | Inaktiv | Aktiv | 24 | 7.41 | 12
1.678.62 | 13.6 | 1.952 | 1.29 | 1.48 | 60.46 | 1.25 | 85 | 2.12 | 17 | R-D-3-2-1 12V | Freigeschaltet | 0 | 0 | 3 | 0 | 45 | 28 | 78 | Geschlossen | Mager | 112 | 144 | 179 | 768 | 63 | 128 | 115 | 0 | Inaktiv | Aktiv | 24 | 7.41 | 13
1.678.96 | 13.8 | 1.952 | 1.25 | 1.16 | 60.46 | 1.25 | 85 | 2.12 | 17 | R-D-3-2-1 12V | Freigeschaltet | 0 | 0 | 3 | 3 | 46 | 25 | 78 | Geschlossen | Mager | 133 | 144 | 179 | 768 | 62 | 128 | 115 | 0 | Inaktiv | Aktiv | 25 | 7.40 | 12
1.679.34 | 13.8 | 1.888 | 1.19 | 1.04 | 60.46 | 1.25 | 85 | 2.12 | 17 | R-D-3-2-1 12V | Freigeschaltet | 0 | 0 | 6 | 3 | 46 | 22 | 98 | Geschlossen | Mager | 153 | 144 | 179 | 768 | 61 | 128 | 115 | 0 | Inaktiv | Aktiv | 24 | 7.40 | 12
1.679.59 | 13.8 | 1.888 | 1.15 | 1.01 | 60.46 | 1.25 | 85 | 2.12 | 17 | R-D-3-2-1 12V | Freigeschaltet | 0 | 0 | 6 | 3 | 44 | 20 | 59 | Geschlossen | Mager | 170 | 144 | 179 | 768 | 60 | 128 | 115 | 0 | Inaktiv | Aktiv | 24 | 7.40 | 12
1.679.89 | 13.8 | 1.856 | 1.05 | 1.36 | 33.46 | 1.25 | 85 | 2.12 | 17 | R-D-3-2-1 12V | Freigeschaltet | 0 | 0 | 6 | 0 | 44 | 17 | 59 | Geschlossen | Mager | 186 | 144 | 179 | 768 | 59 | 128 | 115 | 0 | Inaktiv | Aktiv | 24 | 7.39 | 11
1.680.19 | 13.6 | 1.760 | 0.92 | 1.01 | 33.46 | 1.25 | 85 | 2.12 | 17 | R-D-3-2-1 12V | Freigeschaltet | 0 | 0 | 3 | 0 | 45 | 16 | 98 | Geschlossen | Fett | 173 | 144 | 179 | 768 | 56 | 128 | 115 | 0 | Inaktiv | Aktiv | 22 | 5.33 | 9
1.680.48 | 13.8 | 1.696 | 0.86 | 0.77 | 33.46 | 1.25 | 85 | 2.12 | 17 | R-D-3-2-1 12V | Freigeschaltet | 0 | 0 | 2 | 0 | 45 | 13 | 59 | Geschlossen | Mager | 187 | 144 | 179 | 768 | 53 | 128 | 115 | 0 | Inaktiv | Aktiv | 19 | 5.32 | 8
1.680.79 | 13.9 | 1.632 | 0.80 | 0.62 | 33.46 | 1.25 | 85 | 2.12 | 17 | R-D-3-2-1 12V | Freigeschaltet | 0 | 0 | 2 | 0 | 45 | 12 | 4.531 | Geschlossen | Fett | 175 | 144 | 179 | 768 | 52 | 128 | 115 | 0 | Inaktiv | Aktiv | 17 | 4.29 | 7
1.681.07 | 13.6 | 1.600 | 0.76 | 0.57 | 33.46 | 1.25 | 85 | 2.12 | 17 | R-D-3-2-1 12V | Freigeschaltet | 0 | 0 | 2 | 0 | 45 | 12 | 4.550 | Geschlossen | Fett | 167 | 144 | 179 | 768 | 48 | 128 | 115 | 0 | Inaktiv | Aktiv | 15 | 4.28 | 6
1.681.36 | 13.8 | 1.536 | 0.64 | 0.95 | 6.46 | 1.25 | 85 | 2.10 | 17 | R-D-3-2-1 12V | Gesperrt | 0 | 0 | 0 | 0 | 44 | 11 | 4.570 | Geschlossen | Fett | 156 | 144 | 179 | 768 | 41 | 128 | 115 | 0 | Inaktiv | Aktiv | 13 | 4.25 | 5
1.681.66 | 13.8 | 1.440 | 0.57 | 0.57 | 6.46 | 1.25 | 85 | 2.10 | 17 | R-D-3-2-1 12V | Gesperrt | 0 | 0 | 0 | 0 | 44 | 8 | 4.472 | Geschlossen | Fett | 148 | 144 | 179 | 768 | 31 | 128 | 115 | 0 | Inaktiv | Inaktiv | 10 | 2.16 | 3
1.681.97 | 13.8 | 1.152 | 0.57 | 0.40 | 6.46 | 1.25 | 85 | 2.10 | 17 | R-D-3-2-1 12V | Gesperrt | 0 | 0 | 0 | 0 | 44 | 3 | 4.628 | Geschlossen | Fett | 141 | 144 | 179 | 768 | 31 | 128 | 115 | 0 | Aktiv | Inaktiv | 8 | 2.16 | 2
1.682.27 | 13.8 | 1.056 | 0.57 | 0.39 | 6.46 | 1.25 | 85 | 2.09 | 18 | R-D-3-2-1 12V | Gesperrt | 0 | 0 | 0 | 0 | 44 | 1 | 4.687 | Geschlossen | Fett | 135 | 144 | 179 | 768 | 31 | 128 | 115 | 0 | Aktiv | Inaktiv | 8 | 2.16 | 2
1.682.55 | 13.8 | 1.024 | 0.57 | 0.45 | 6.46 | 1.25 | 85 | 2.09 | 18 | R-D-3-2-1 12V | Gesperrt | 0 | 0 | 0 | 0 | 42 | 0 | 4.687 | Geschlossen | Fett | 131 | 144 | 179 | 768 | 30 | 127 | 115 | 0 | Aktiv | Inaktiv | 1 | 2.16 | 2
1.682.83 | 13.8 | 1.024 | 0.57 | 0.39 | 6.46 | 1.25 | 85 | 2.09 | 18 | R-D-3-2-1 12V | Gesperrt | 0 | 0 | 0 | 0 | 42 | 0 | 4.648 | Geschlossen | Fett | 126 | 144 | 179 | 768 | 30 | 127 | 115 | 0 | Aktiv | Inaktiv | 1 | 2.16 | 2
1.683.17 | 13.8 | 1.024 | 0.57 | 0.43 | 6.46 | 1.25 | 85 | 2.07 | 18 | R-D-3-2-1 12V | Gesperrt | 0 | 0 | 0 | 0 | 40 | 0 | 879 | Geschlossen | Fett | 121 | 144 | 179 | 768 | 29 | 126 | 115 | 0 | Aktiv | Inaktiv | 1 | 2.15 | 2
1.683.47 | 13.8 | 1.024 | 0.64 | 0.48 | 6.46 | 1.25 | 85 | 2.07 | 18 | R-D-3-2-1 12V | Gesperrt | 0 | 0 | 0 | 0 | 39 | 0 | 78 | Geschlossen | Mager | 125 | 144 | 179 | 768 | 29 | 126 | 115 | 0 | Aktiv | Inaktiv | 5 | 3.18 | 3
1.683.78 | 13.7 | 1.120 | 0.80 | 0.95 | 6.46 | 1.25 | 85 | 2.07 | 18 | R-D-3-2-1 12V | Gesperrt | 0 | 0 | 1 | 0 | 39 | 2 | 78 | Geschlossen | Mager | 132 | 144 | 179 | 768 | 43 | 126 | 115 | 0 | Inaktiv | Aktiv | 10 | 5.28 | 5
1.684.08 | 13.8 | 1.376 | 0.90 | 0.65 | 33.46 | 1.25 | 85 | 2.07 | 18 | R-D-3-2-1 12V | Freigeschaltet | 0 | 0 | 1 | 0 | 39 | 9 | 4.609 | Geschlossen | Fett | 123 | 144 | 179 | 768 | 47 | 126 | 115 | 0 | Inaktiv | Aktiv | 14 | 5.30 | 6
1.684.36 | 13.8 | 1.440 | 0.92 | 0.71 | 33.46 | 1.25 | 85 | 2.07 | 18 | R-D-3-2-1 12V | Freigeschaltet | 0 | 0 | 1 | 0 | 38 | 12 | 78 | Geschlossen | Mager | 124 | 144 | 179 | 768 | 47 | 126 | 115 | 0 | Inaktiv | Aktiv | 19 | 5.30 | 7
1.684.70 | 13.8 | 1.472 | 0.92 | 0.71 | 33.46 | 1.25 | 85 | 2.07 | 18 | R-D-3-2-1 12V | Freigeschaltet | 0 | 0 | 1 | 0 | 40 | 12 | 78 | Geschlossen | Mager | 137 | 144 | 179 | 768 | 49 | 127 | 115 | 0 | Inaktiv | Aktiv | 19 | 5.30 | 7
1.684.99 | 13.8 | 1.472 | 0.94 | 0.75 | 33.46 | 1.25 | 85 | 2.07 | 18 | R-D-3-2-1 12V | Freigeschaltet | 0 | 0 | 1 | 0 | 40 | 13 | 78 | Geschlossen | Mager | 148 | 144 | 179 | 768 | 48 | 127 | 115 | 0 | Inaktiv | Aktiv | 19 | 5.30 | 7
1.685.30 | 13.8 | 1.504 | 0.94 | 0.87 | 33.46 | 1.25 | 85 | 2.07 | 18 | R-D-3-2-1 12V | Freigeschaltet | 0 | 0 | 1 | 0 | 40 | 15 | 78 | Geschlossen | Mager | 160 | 144 | 179 | 768 | 50 | 127 | 115 | 0 | Inaktiv | Aktiv | 20 | 6.33 | 8
1.685.64 | 13.8 | 1.536 | 0.96 | 0.93 | 33.46 | 1.25 | 85 | 2.07 | 18 | R-D-3-2-1 12V | Freigeschaltet | 0 | 0 | 0 | 0 | 40 | 15 | 98 | Geschlossen | Mager | 172 | 144 | 179 | 768 | 51 | 127 | 115 | 0 | Inaktiv | Aktiv | 20 | 6.34 | 8
1.685.93 | 13.8 | 1.568 | 1.03 | 1.15 | 33.46 | 1.25 | 85 | 2.07 | 18 | R-D-3-2-1 12V | Freigeschaltet | 0 | 0 | 0 | 0 | 38 | 16 | 4.375 | Geschlossen | Fett | 167 | 144 | 179 | 768 | 52 | 127 | 115 | 0 | Inaktiv | Aktiv | 21 | 7.36 | 9
1.686.23 | 13.8 | 1.664 | 1.15 | 0.88 | 60.46 | 1.25 | 85 | 2.07 | 18 | R-D-3-2-1 12V | Freigeschaltet | 0 | 0 | 3 | 3 | 38 | 13 | 4.472 | Geschlossen | Fett | 155 | 144 | 179 | 768 | 57 | 128 | 115 | 0 | Inaktiv | Aktiv | 20 | 7.38 | 11
1.686.52 | 13.8 | 1.728 | 1.17 | 0.97 | 60.46 | 1.25 | 85 | 2.07 | 18 | R-D-3-2-1 12V | Freigeschaltet | 0 | 0 | 3 | 3 | 39 | 11 | 156 | Geschlossen | Fett | 140 | 144 | 179 | 768 | 59 | 128 | 115 | 0 | Inaktiv | Aktiv | 20 | 7.39 | 11
1.686.83 | 13.8 | 1.728 | 1.19 | 1.01 | 60.46 | 1.25 | 85 | 2.07 | 18 | R-D-3-2-1 12V | Freigeschaltet | 0 | 0 | 3 | 2 | 39 | 9 | 78 | Geschlossen | Mager | 154 | 144 | 179 | 768 | 59 | 128 | 115 | 0 | Inaktiv | Aktiv | 19 | 8.42 | 12
1.687.11 | 13.8 | 1.760 | 1.21 | 1.05 | 60.46 | 1.25 | 85 | 2.07 | 18 | R-D-3-2-1 12V | Freigeschaltet | 0 | 0 | 3 | 2 | 39 | 6 | 78 | Geschlossen | Mager | 170 | 144 | 179 | 768 | 59 | 128 | 115 | 0 | Inaktiv | Aktiv | 19 | 8.42 | 12
1.687.45 | 13.6 | 1.792 | 1.31 | 1.42 | 60.46 | 1.25 | 85 | 2.07 | 18 | R-D-3-2-1 12V | Freigeschaltet | 2 | 0 | 2 | 0 | 40 | 3 | 273 | Geschlossen | Mager | 189 | 144 | 179 | 768 | 61 | 128 | 115 | 0 | Inaktiv | Aktiv | 18 | 9.45 | 14
1.687.77 | 13.8 | 1.888 | 1.38 | 1.57 | 60.46 | 1.25 | 85 | 2.10 | 17 | R-D-3-2-1 12V | Freigeschaltet | 2 | 0 | 2 | 0 | 41 | 1 | 4.609 | Geschlossen | Fett | 166 | 144 | 179 | 768 | 63 | 128 | 115 | 0 | Inaktiv | Aktiv | 19 | 9.46 | 15
1.688.09 | 13.8 | 1.920 | 1.40 | 1.73 | 60.46 | 1.25 | 85 | 2.10 | 17 | R-D-3-2-1 12V | Freigeschaltet | 1 | 0 | 2 | 0 | 41 | 0 | 4.628 | Geschlossen | Fett | 144 | 144 | 179 | 768 | 65 | 128 | 115 | 0 | Inaktiv | Aktiv | 19 | 9.46 | 15
1.688.39 | 13.8 | 2.016 | 1.38 | 1.75 | 60.46 | 1.25 | 85 | 2.10 | 17 | R-D-3-2-1 12V | Freigeschaltet | 1 | 0 | 2 | 0 | 41 | 0 | 4.628 | Geschlossen | Fett | 124 | 144 | 179 | 768 | 65 | 128 | 115 | 0 | Inaktiv | Aktiv | 22 | 8.44 | 14
1.688.67 | 13.8 | 1.984 | 1.36 | 1.70 | 60.46 | 1.25 | 85 | 2.10 | 17 | R-D-3-2-1 12V | Freigeschaltet | 1 | 0 | 1 | 0 | 40 | 0 | 4.570 | Geschlossen | Fett | 107 | 144 | 179 | 768 | 65 | 128 | 115 | 0 | Inaktiv | Aktiv | 23 | 8.44 | 14
1.689.01 | 13.8 | 1.984 | 1.36 | 1.60 | 60.46 | 1.25 | 85 | 2.10 | 17 | R-D-3-2-1 12V | Freigeschaltet | 1 | 0 | 1 | 0 | 42 | 0 | 98 | Geschlossen | Mager | 96 | 144 | 179 | 768 | 64 | 128 | 115 | 0 | Inaktiv | Aktiv | 22 | 7.41 | 13
1.689.29 | 13.8 | 1.984 | 1.27 | 1.40 | 60.46 | 1.25 | 85 | 2.10 | 17 | R-D-3-2-1 12V | Freigeschaltet | 1 | 0 | 1 | 0 | 42 | 0 | 78 | Geschlossen | Mager | 115 | 144 | 179 | 768 | 63 | 128 | 115 | 0 | Inaktiv | Aktiv | 23 | 7.41 | 12
1.689.80 | 13.8 | 1.856 | 1.23 | 1.11 | 60.46 | 1.25 | 85 | 2.10 | 17 | R-D-3-2-1 12V | Freigeschaltet | 0 | 0 | 2 | 1 | 42 | 0 | 59 | Geschlossen | Mager | 144 | 144 | 179 | 768 | 61 | 128 | 115 | 0 | Inaktiv | Aktiv | 22 | 7.40 | 11
1.690.12 | 13.8 | 1.856 | 1.23 | 1.04 | 60.46 | 1.25 | 85 | 2.10 | 17 | R-D-3-2-1 12V | Freigeschaltet | 0 | 0 | 2 | 1 | 42 | 0 | 59 | Geschlossen | Mager | 160 | 144 | 179 | 768 | 61 | 128 | 115 | 0 | Inaktiv | Aktiv | 22 | 7.40 | 12
1.690.39 | 13.7 | 1.888 | 1.23 | 1.13 | 60.46 | 1.25 | 85 | 2.10 | 17 | R-D-3-2-1 12V | Freigeschaltet | 0 | 0 | 1 | 1 | 43 | 0 | 137 | Geschlossen | Mager | 177 | 144 | 179 | 768 | 61 | 128 | 115 | 0 | Inaktiv | Aktiv | 24 | 7.40 | 12
1.690.69 | 13.7 | 1.888 | 1.23 | 1.18 | 60.46 | 1.25 | 85 | 2.10 | 17 | R-D-3-2-1 12V | Freigeschaltet | 0 | 0 | 5 | 1 | 43 | 0 | 4.511 | Geschlossen | Fett | 160 | 144 | 179 | 768 | 61 | 128 | 115 | 0 | Inaktiv | Aktiv | 23 | 7.40 | 12
1.690.98 | 13.8 | 1.888 | 1.21 | 1.12 | 60.46 | 1.25 | 85 | 2.10 | 17 | R-D-3-2-1 12V | Freigeschaltet | 0 | 0 | 5 | 1 | 43 | 0 | 98 | Geschlossen | Mager | 156 | 144 | 179 | 768 | 61 | 128 | 115 | 0 | Inaktiv | Aktiv | 24 | 7.40 | 12
1.691.30 | 13.8 | 1.888 | 1.19 | 1.07 | 60.46 | 1.25 | 85 | 2.10 | 17 | R-D-3-2-1 12V | Freigeschaltet | 0 | 0 | 4 | 0 | 43 | 0 | 78 | Geschlossen | Mager | 176 | 144 | 179 | 768 | 60 | 128 | 115 | 0 | Inaktiv | Aktiv | 25 | 7.40 | 12
1.691.59 | 13.6 | 1.856 | 1.17 | 0.96 | 60.46 | 1.25 | 85 | 2.10 | 17 | R-D-3-2-1 12V | Freigeschaltet | 0 | 0 | 1 | 0 | 43 | 1 | 4.453 | Geschlossen | Fett | 160 | 144 | 179 | 768 | 60 | 128 | 115 | 0 | Inaktiv | Aktiv | 24 | 7.40 | 11
1.691.88 | 13.9 | 1.856 | 1.15 | 0.98 | 60.46 | 1.25 | 85 | 2.10 | 17 | R-D-3-2-1 12V | Freigeschaltet | 0 | 0 | 6 | 0 | 43 | 3 | 78 | Geschlossen | Mager | 167 | 144 | 179 | 768 | 60 | 128 | 115 | 0 | Inaktiv | Aktiv | 23 | 7.40 | 12
1.692.16 | 13.8 | 1.888 | 1.17 | 1.01 | 60.46 | 1.25 | 85 | 2.10 | 17 | R-D-3-2-1 12V | Freigeschaltet | 0 | 0 | 6 | 0 | 46 | 7 | 469 | Geschlossen | Mager | 183 | 144 | 179 | 768 | 60 | 128 | 115 | 0 | Inaktiv | Aktiv | 23 | 7.40 | 12
1.692.44 | 13.8 | 1.888 | 1.17 | 1.00 | 60.46 | 1.25 | 85 | 2.10 | 17 | R-D-3-2-1 12V | Freigeschaltet | 0 | 0 | 6 | 3 | 45 | 10 | 2.910 | Geschlossen | Fett | 159 | 144 | 179 | 768 | 60 | 128 | 115 | 0 | Inaktiv | Aktiv | 24 | 7.40 | 12
1.692.73 | 13.7 | 1.888 | 1.17 | 0.99 | 60.46 | 1.25 | 85 | 2.10 | 17 | R-D-3-2-1 12V | Freigeschaltet | 0 | 0 | 6 | 3 | 45 | 13 | 3.496 | Geschlossen | Mager | 154 | 144 | 179 | 768 | 60 | 128 | 115 | 0 | Inaktiv | Aktiv | 24 | 7.40 | 11
1.693.03 | 13.7 | 1.888 | 1.17 | 1.00 | 60.46 | 1.25 | 85 | 2.10 | 17 | R-D-3-2-1 12V | Freigeschaltet | 0 | 0 | 5 | 3 | 45 | 17 | 59 | Geschlossen | Mager | 147 | 144 | 179 | 768 | 60 | 128 | 115 | 0 | Inaktiv | Aktiv | 23 | 7.40 | 11
1.693.32 | 13.7 | 1.888 | 1.17 | 1.01 | 60.46 | 1.25 | 85 | 2.10 | 17 | R-D-3-2-1 12V | Freigeschaltet | 0 | 0 | 5 | 3 | 44 | 21 | 59 | Geschlossen | Mager | 164 | 144 | 179 | 768 | 60 | 128 | 115 | 0 | Inaktiv | Aktiv | 24 | 7.40 | 12
1.693.64 | 13.8 | 1.888 | 1.17 | 1.06 | 60.46 | 1.25 | 85 | 2.10 | 17 | R-D-3-2-1 12V | Freigeschaltet | 0 | 0 | 5 | 3 | 44 | 24 | 4.531 | Geschlossen | Fett | 164 | 144 | 179 | 768 | 61 | 128 | 115 | 0 | Inaktiv | Aktiv | 24 | 7.40 | 12
1.693.92 | 13.8 | 1.888 | 1.17 | 1.02 | 60.46 | 1.25 | 85 | 2.10 | 17 | R-D-3-2-1 12V | Freigeschaltet | 0 | 0 | 5 | 3 | 47 | 27 | 195 | Geschlossen | Mager | 151 | 144 | 179 | 768 | 61 | 128 | 115 | 0 | Inaktiv | Aktiv | 24 | 7.40 | 12
1.694.21 | 13.8 | 1.888 | 1.17 | 1.02 | 60.46 | 1.25 | 85 | 2.10 | 17 | R-D-3-2-1 12V | Freigeschaltet | 0 | 0 | 4 | 2 | 47 | 30 | 98 | Geschlossen | Mager | 168 | 144 | 179 | 768 | 61 | 128 | 115 | 0 | Inaktiv | Aktiv | 24 | 7.40 | 12
1.694.51 | 13.8 | 1.920 | 1.17 | 1.04 | 60.46 | 1.25 | 85 | 2.10 | 17 | R-D-3-2-1 12V | Freigeschaltet | 0 | 0 | 7 | 2 | 46 | 33 | 4.570 | Geschlossen | Fett | 157 | 144 | 179 | 768 | 61 | 128 | 115 | 0 | Inaktiv | Aktiv | 26 | 7.40 | 12
1.694.79 | 13.8 | 1.888 | 1.17 | 1.04 | 60.46 | 1.25 | 85 | 2.10 | 17 | R-D-3-2-1 12V | Freigeschaltet | 0 | 0 | 7 | 2 | 46 | 37 | 820 | Geschlossen | Mager | 150 | 144 | 179 | 768 | 61 | 128 | 115 | 0 | Inaktiv | Aktiv | 24 | 7.40 | 12
1.695.08 | 13.8 | 1.888 | 1.17 | 1.00 | 60.46 | 1.25 | 85 | 2.10 | 17 | R-D-3-2-1 12V | Freigeschaltet | 0 | 0 | 7 | 2 | 47 | 39 | 78 | Geschlossen | Mager | 146 | 144 | 179 | 768 | 61 | 128 | 115 | 0 | Inaktiv | Aktiv | 24 | 7.40 | 11
1.695.44 | 13.8 | 1.920 | 1.17 | 1.02 | 60.46 | 1.25 | 85 | 2.10 | 17 | R-D-3-2-1 12V | Freigeschaltet | 0 | 0 | 7 | 1 | 46 | 44 | 78 | Geschlossen | Mager | 165 | 144 | 179 | 768 | 61 | 128 | 115 | 0 | Inaktiv | Aktiv | 24 | 7.40 | 12
1.695.73 | 13.8 | 1.920 | 1.23 | 1.09 | 60.46 | 1.25 | 85 | 2.10 | 17 | R-D-3-2-1 12V | Freigeschaltet | 0 | 0 | 6 | 1 | 46 | 49 | 98 | Geschlossen | Mager | 155 | 144 | 179 | 768 | 61 | 128 | 115 | 0 | Inaktiv | Aktiv | 24 | 7.40 | 12
1.696.02 | 13.8 | 2.016 | 1.46 | 1.41 | 87.46 | 1.25 | 85 | 2.10 | 17 | R-D-3-2-1 12V | Freigeschaltet | 0 | 0 | 0 | 2 | 46 | 53 | 4.648 | Geschlossen | Fett | 154 | 144 | 179 | 768 | 65 | 128 | 115 | 0 | Inaktiv | Aktiv | 16 | 9.46 | 16
1.696.32 | 13.8 | 2.176 | 1.60 | 1.90 | 87.46 | 1.25 | 85 | 2.10 | 17 | R-D-3-2-1 12V | Freigeschaltet | 0 | 0 | 2 | 0 | 47 | 53 | 4.648 | Geschlossen | Fett | 131 | 144 | 179 | 768 | 69 | 128 | 115 | 0 | Inaktiv | Aktiv | 19 | 9.48 | 18
1.696.61 | 13.8 | 2.240 | 1.64 | 2.05 | 87.46 | 1.25 | 85 | 2.14 | 16 | R-D-3-2-1 12V | Freigeschaltet | 0 | 0 | 2 | 0 | 47 | 51 | 4.589 | Geschlossen | Fett | 107 | 144 | 179 | 768 | 70 | 128 | 115 | 0 | Inaktiv | Aktiv | 19 | 9.49 | 18
1.696.92 | 13.7 | 2.240 | 1.72 | 2.25 | 87.46 | 1.25 | 85 | 2.14 | 16 | R-D-3-2-1 12V | Freigeschaltet | 0 | 0 | 2 | 0 | 48 | 50 | 215 | Geschlossen | Mager | 89 | 144 | 179 | 768 | 71 | 128 | 115 | 0 | Inaktiv | Aktiv | 17 | 9.49 | 18
1.697.23 | 13.8 | 2.368 | 2.01 | 2.32 | 114.46 | 1.25 | 85 | 2.14 | 16 | R-D-3-2-1 12V | Freigeschaltet | 0 | 0 | 0 | 0 | 48 | 52 | 1.621 | Geschlossen | Mager | 114 | 144 | 179 | 768 | 73 | 128 | 115 | 0 | Inaktiv | Aktiv | 14 | 11.55 | 22
1.697.52 | 13.8 | 2.400 | 2.12 | 2.52 | 114.46 | 1.25 | 85 | 2.14 | 16 | R-D-3-2-1 12V | Freigeschaltet | 0 | 0 | 0 | 0 | 50 | 53 | 98 | Geschlossen | Mager | 102 | 144 | 179 | 768 | 76 | 128 | 115 | 0 | Inaktiv | Aktiv | 14 | 11.56 | 23
1.697.82 | 13.8 | 2.464 | 2.26 | 2.09 | 141.46 | 1.25 | 85 | 2.14 | 16 | R-D-3-2-1 12V | Freigeschaltet | 0 | 0 | 0 | 0 | 50 | 54 | 781 | Geschlossen | Mager | 127 | 144 | 179 | 768 | 76 | 128 | 115 | 0 | Inaktiv | Aktiv | 14 | 12.58 | 25
1.698.09 | 13.8 | 2.496 | 2.38 | 2.13 | 141.46 | 1.25 | 85 | 2.14 | 16 | R-D-3-2-1 12V | Freigeschaltet | 0 | 0 | 0 | 0 | 52 | 55 | 98 | Geschlossen | Mager | 115 | 144 | 179 | 768 | 76 | 128 | 115 | 0 | Inaktiv | Aktiv | 14 | 11.56 | 24
1.698.40 | 13.8 | 2.528 | 2.49 | 2.08 | 141.46 | 1.25 | 85 | 2.14 | 16 | R-D-3-2-1 12V | Freigeschaltet | 0 | 0 | 0 | 0 | 52 | 56 | 4.218 | Geschlossen | Fett | 123 | 144 | 179 | 768 | 77 | 128 | 115 | 0 | Inaktiv | Aktiv | 13 | 12.59 | 26
1.698.71 | 13.8 | 2.528 | 2.55 | 2.16 | 141.46 | 1.25 | 85 | 2.14 | 16 | R-D-3-2-1 12V | Freigeschaltet | 0 | 0 | 0 | 0 | 53 | 56 | 117 | Geschlossen | Mager | 103 | 144 | 179 | 768 | 77 | 128 | 115 | 0 | Inaktiv | Aktiv | 13 | 11.56 | 25
1.699.00 | 13.7 | 2.560 | 2.67 | 2.57 | 114.46 | 1.25 | 85 | 2.16 | 16 | R-D-3-2-1 12V | Freigeschaltet | 0 | 0 | 0 | 0 | 53 | 56 | 1.289 | Geschlossen | Mager | 129 | 144 | 179 | 768 | 78 | 128 | 115 | 0 | Inaktiv | Aktiv | 13 | 12.59 | 27
1.699.30 | 13.6 | 2.560 | 2.67 | 2.53 | 114.46 | 1.25 | 85 | 2.16 | 16 | R-D-3-2-1 12V | Freigeschaltet | 0 | 0 | 0 | 0 | 59 | 56 | 234 | Geschlossen | Mager | 100 | 144 | 179 | 768 | 78 | 128 | 115 | 0 | Inaktiv | Aktiv | 13 | 11.57 | 25
1.699.60 | 13.5 | 2.560 | 2.67 | 2.56 | 114.46 | 1.25 | 85 | 2.16 | 16 | R-D-3-2-1 12V | Freigeschaltet | 0 | 0 | 0 | 0 | 59 | 56 | 59 | Geschlossen | Mager | 126 | 144 | 179 | 768 | 78 | 128 | 115 | 0 | Inaktiv | Aktiv | 13 | 12.59 | 27
1.699.90 | 13.8 | 2.624 | 3.06 | 2.34 | 114.46 | 1.25 | 85 | 2.16 | 16 | R-D-3-2-1 12V | Freigeschaltet | 0 | 0 | 0 | 0 | 58 | 57 | 4.570 | Geschlossen | Fett | 108 | 144 | 179 | 768 | 78 | 128 | 115 | 0 | Inaktiv | Aktiv | 13 | 12.59 | 27
1.700.21 | 13.8 | 2.624 | 3.37 | 2.57 | 114.46 | 1.25 | 85 | 2.16 | 16 | R-D-3-2-1 12V | Freigeschaltet | 0 | 0 | 0 | 0 | 58 | 57 | 352 | Geschlossen | Mager | 97 | 144 | 179 | 768 | 79 | 128 | 115 | 0 | Inaktiv | Aktiv | 13 | 12.59 | 27
1.700.50 | 13.8 | 2.656 | 3.39 | 2.60 | 114.46 | 1.25 | 85 | 2.20 | 15 | R-D-3-2-1 12V | Freigeschaltet | 0 | 0 | 0 | 0 | 59 | 58 | 4.570 | Geschlossen | Fett | 96 | 144 | 179 | 768 | 81 | 128 | 115 | 0 | Inaktiv | Aktiv | 14 | 12.60 | 27
1.700.80 | 13.8 | 2.624 | 3.39 | 2.64 | 114.46 | 1.25 | 85 | 2.20 | 15 | R-D-3-2-1 12V | Freigeschaltet | 0 | 0 | 0 | 0 | 59 | 57 | 59 | Geschlossen | Mager | 85 | 144 | 179 | 768 | 80 | 128 | 115 | 0 | Inaktiv | Aktiv | 14 | 11.57 | 26
1.701.09 | 13.6 | 2.656 | 2.90 | 2.54 | 114.46 | 1.25 | 85 | 2.20 | 15 | R-D-3-2-1 12V | Freigeschaltet | 0 | 0 | 0 | 0 | 63 | 58 | 78 | Geschlossen | Mager | 111 | 144 | 179 | 768 | 80 | 128 | 115 | 0 | Inaktiv | Aktiv | 14 | 12.60 | 27
1.701.42 | 13.8 | 2.592 | 2.01 | 2.17 | 141.46 | 1.25 | 85 | 2.20 | 15 | R-D-3-2-1 12V | Freigeschaltet | 0 | 0 | 0 | 0 | 63 | 57 | 39 | Geschlossen | Mager | 117 | 144 | 179 | 768 | 76 | 128 | 115 | 0 | Inaktiv | Aktiv | 16 | 10.53 | 23
1.701.73 | 13.8 | 2.496 | 1.62 | 1.80 | 114.46 | 1.25 | 85 | 2.20 | 15 | R-D-3-2-1 12V | Freigeschaltet | 0 | 0 | 5 | 0 | 65 | 50 | 137 | Geschlossen | Mager | 147 | 144 | 179 | 768 | 72 | 128 | 115 | 0 | Inaktiv | Aktiv | 22 | 9.49 | 19
1.702.03 | 13.8 | 2.400 | 1.44 | 1.74 | 87.35 | 1.23 | 85 | 2.20 | 15 | R-D-3-2-1 12V | Freigeschaltet | 0 | 0 | 5 | 0 | 65 | 42 | 4.570 | Geschlossen | Fett | 134 | 144 | 179 | 768 | 69 | 128 | 115 | 0 | Inaktiv | Aktiv | 25 | 8.46 | 17
1.702.31 | 13.8 | 2.304 | 1.33 | 1.80 | 60.35 | 1.23 | 85 | 2.20 | 15 | R-D-3-2-1 12V | Freigeschaltet | 0 | 0 | 5 | 2 | 64 | 31 | 4.609 | Geschlossen | Fett | 110 | 144 | 179 | 768 | 67 | 128 | 115 | 0 | Inaktiv | Aktiv | 32 | 7.43 | 14
1.702.66 | 13.7 | 2.208 | 1.29 | 1.32 | 60.35 | 1.23 | 85 | 2.20 | 15 | R-D-3-2-1 12V | Freigeschaltet | 0 | 3 | 8 | 2 | 64 | 27 | 4.511 | Geschlossen | Fett | 85 | 144 | 179 | 768 | 65 | 128 | 115 | 0 | Inaktiv | Aktiv | 30 | 6.39 | 12
1.702.98 | 13.8 | 2.016 | 1.21 | 1.17 | 60.35 | 1.23 | 85 | 2.18 | 16 | R-D-3-2-1 12V | Freigeschaltet | 0 | 3 | 8 | 2 | 62 | 24 | 449 | Geschlossen | Mager | 96 | 144 | 179 | 768 | 62 | 128 | 115 | 0 | Inaktiv | Aktiv | 26 | 6.38 | 10
1.703.64 | 13.8 | 1.824 | 1.15 | 0.84 | 60.35 | 1.23 | 85 | 2.18 | 16 | R-D-3-2-1 12V | Freigeschaltet | 0 | 0 | 6 | 1 | 62 | 20 | 59 | Geschlossen | Mager | 133 | 144 | 179 | 768 | 59 | 128 | 115 | 0 | Inaktiv | Aktiv | 23 | 6.37 | 10
1.703.95 | 13.9 | 1.824 | 1.13 | 0.86 | 60.35 | 1.23 | 85 | 2.18 | 16 | R-D-3-2-1 12V | Freigeschaltet | 0 | 0 | 3 | 0 | 62 | 21 | 59 | Geschlossen | Mager | 151 | 144 | 179 | 768 | 59 | 128 | 115 | 0 | Inaktiv | Aktiv | 23 | 6.37 | 10
1.704.25 | 13.7 | 1.792 | 1.11 | 1.37 | 33.35 | 1.23 | 85 | 2.18 | 16 | R-D-3-2-1 12V | Freigeschaltet | 0 | 0 | 2 | 0 | 62 | 19 | 59 | Geschlossen | Mager | 167 | 144 | 179 | 768 | 59 | 128 | 115 | 0 | Inaktiv | Aktiv | 22 | 6.37 | 10
1.704.54 | 13.8 | 1.824 | 1.11 | 0.89 | 60.35 | 1.23 | 85 | 2.16 | 16 | R-D-3-2-1 12V | Freigeschaltet | 0 | 0 | 2 | 0 | 60 | 21 | 59 | Geschlossen | Mager | 182 | 144 | 179 | 768 | 59 | 128 | 115 | 0 | Inaktiv | Aktiv | 23 | 7.39 | 11
1.704.85 | 13.8 | 1.856 | 1.11 | 0.85 | 60.35 | 1.23 | 85 | 2.16 | 16 | R-D-3-2-1 12V | Freigeschaltet | 0 | 0 | 2 | 0 | 60 | 21 | 78 | Geschlossen | Mager | 198 | 144 | 179 | 768 | 59 | 128 | 115 | 0 | Inaktiv | Aktiv | 24 | 7.39 | 12
1.705.15 | 13.8 | 1.856 | 1.11 | 0.87 | 60.35 | 1.23 | 85 | 2.16 | 16 | R-D-3-2-1 12V | Freigeschaltet | 0 | 0 | 2 | 3 | 60 | 19 | 4.550 | Geschlossen | Fett | 182 | 144 | 179 | 768 | 59 | 128 | 115 | 0 | Inaktiv | Aktiv | 24 | 7.39 | 11
1.705.51 | 13.8 | 1.856 | 1.11 | 0.90 | 60.35 | 1.23 | 85 | 2.16 | 16 | R-D-3-2-1 12V | Freigeschaltet | 0 | 0 | 5 | 3 | 60 | 17 | 117 | Geschlossen | Mager | 178 | 144 | 179 | 768 | 59 | 128 | 115 | 0 | Inaktiv | Aktiv | 24 | 7.39 | 12
1.705.80 | 13.8 | 1.856 | 1.13 | 0.92 | 60.35 | 1.23 | 85 | 2.16 | 16 | R-D-3-2-1 12V | Freigeschaltet | 0 | 0 | 5 | 3 | 61 | 14 | 156 | Geschlossen | Mager | 194 | 144 | 179 | 768 | 59 | 128 | 115 | 0 | Inaktiv | Aktiv | 24 | 7.39 | 12
1.706.10 | 13.8 | 1.856 | 1.15 | 0.98 | 60.35 | 1.23 | 85 | 2.16 | 16 | R-D-3-2-1 12V | Freigeschaltet | 0 | 0 | 6 | 4 | 61 | 12 | 4.609 | Geschlossen | Fett | 188 | 144 | 179 | 768 | 60 | 128 | 115 | 0 | Inaktiv | Aktiv | 24 | 7.40 | 12
1.706.39 | 13.8 | 1.856 | 1.13 | 0.95 | 60.35 | 1.23 | 85 | 2.16 | 16 | R-D-3-2-1 12V | Freigeschaltet | 0 | 0 | 5 | 4 | 61 | 10 | 4.609 | Geschlossen | Fett | 172 | 144 | 179 | 768 | 60 | 128 | 115 | 0 | Inaktiv | Aktiv | 24 | 7.40 | 12
1.706.68 | 13.8 | 1.888 | 1.70 | 2.11 | 87.35 | 1.23 | 85 | 2.16 | 16 | R-D-3-2-1 12V | Freigeschaltet | 0 | 3 | 2 | 4 | 61 | 8 | 2.109 | Geschlossen | Fett | 158 | 144 | 179 | 768 | 63 | 128 | 115 | 0 | Inaktiv | Aktiv | 14 | 11.50 | 17
1.706.99 | 13.7 | 2.400 | 3.24 | 2.07 | 114.35 | 1.23 | 85 | 2.16 | 16 | R-D-3-2-1 12V | Freigeschaltet | 0 | 0 | 0 | 0 | 60 | 13 | 4.648 | Geschlossen | Fett | 133 | 144 | 179 | 768 | 77 | 128 | 115 | 0 | Inaktiv | Aktiv | 11 | 13.61 | 27
1.707.26 | 13.8 | 2.688 | 4.00 | 2.16 | 141.35 | 1.23 | 85 | 2.16 | 16 | R-D-3-2-1 12V | Freigeschaltet | 0 | 0 | 0 | 0 | 60 | 17 | 4.668 | Geschlossen | Fett | 111 | 144 | 179 | 768 | 82 | 128 | 115 | 0 | Inaktiv | Aktiv | 14 | 12.61 | 29
1.707.60 | 13.8 | 2.816 | 4.35 | 2.11 | 141.35 | 1.23 | 85 | 2.16 | 16 | R-D-3-2-1 12V | Freigeschaltet | 0 | 0 | 0 | 0 | 63 | 23 | 4.707 | Offen | Fett | 128 | 144 | 179 | 768 | 83 | 128 | 115 | 0 | Inaktiv | Inaktiv | 15 | 14.66 | 35
1.707.92 | 13.8 | 3.488 | 4.35 | 2.82 | 168.35 | 1.23 | 85 | 2.16 | 16 | R-D-3-2-1 12V | Freigeschaltet | 0 | 0 | 3 | 0 | 63 | 29 | 4.687 | Offen | Fett | 128 | 144 | 179 | 768 | 88 | 128 | 115 | 81 | Inaktiv | Inaktiv | 18 | 15.70 | 44
1.708.22 | 13.8 | 3.520 | 4.35 | 3.20 | 168.35 | 1.23 | 85 | 2.16 | 16 | R-D-3-2-1 12V | Freigeschaltet | 0 | 0 | 3 | 0 | 65 | 36 | 4.687 | Offen | Fett | 128 | 144 | 179 | 768 | 88 | 128 | 115 | 0 | Inaktiv | Inaktiv | 18 | 15.70 | 45
1.708.52 | 13.8 | 3.616 | 4.35 | 3.45 | 168.35 | 1.23 | 85 | 2.20 | 15 | R-D-3-2-1 12V | Freigeschaltet | 0 | 0 | 3 | 0 | 65 | 43 | 4.687 | Offen | Fett | 128 | 144 | 179 | 768 | 89 | 128 | 115 | 0 | Inaktiv | Inaktiv | 17 | 15.71 | 46
1.708.80 | 13.5 | 3.648 | 4.35 | 2.95 | 195.35 | 1.23 | 85 | 2.20 | 15 | R-D-3-2-1 12V | Freigeschaltet | 0 | 0 | 2 | 0 | 69 | 50 | 4.687 | Offen | Fett | 128 | 144 | 179 | 768 | 89 | 128 | 115 | 0 | Inaktiv | Inaktiv | 17 | 15.71 | 47
1.709.15 | 13.7 | 3.744 | 4.35 | 3.30 | 195.35 | 1.23 | 85 | 2.20 | 15 | R-D-3-2-1 12V | Freigeschaltet | 0 | 0 | 2 | 0 | 69 | 58 | 4.687 | Offen | Fett | 128 | 144 | 179 | 768 | 90 | 128 | 115 | 0 | Inaktiv | Inaktiv | 17 | 15.71 | 48
1.709.44 | 13.8 | 3.808 | 4.35 | 3.76 | 195.35 | 1.23 | 85 | 2.20 | 15 | R-D-3-2-1 12V | Freigeschaltet | 0 | 0 | 2 | 0 | 71 | 65 | 4.687 | Offen | Fett | 128 | 144 | 179 | 768 | 90 | 128 | 115 | 0 | Inaktiv | Inaktiv | 16 | 15.71 | 50
1.709.75 | 13.7 | 3.872 | 4.35 | 3.79 | 222.35 | 1.23 | 85 | 2.20 | 15 | R-D-3-2-1 12V | Freigeschaltet | 0 | 0 | 2 | 0 | 71 | 72 | 4.687 | Offen | Fett | 128 | 144 | 179 | 768 | 91 | 128 | 115 | 0 | Inaktiv | Inaktiv | 16 | 15.71 | 51
1.710.08 | 13.6 | 3.968 | 4.35 | 3.81 | 249.35 | 1.23 | 85 | 2.20 | 15 | R-D-3-2-1 12V | Freigeschaltet | 0 | 0 | 1 | 0 | 74 | 78 | 4.687 | Offen | Fett | 128 | 144 | 179 | 768 | 91 | 128 | 115 | 0 | Inaktiv | Inaktiv | 16 | 15.71 | 52
1.710.38 | 13.8 | 4.032 | 4.35 | 3.93 | 249.35 | 1.23 | 85 | 2.24 | 14 | R-D-3-2-1 12V | Freigeschaltet | 1 | 1 | 3 | 1 | 74 | 79 | 4.687 | Offen | Fett | 128 | 144 | 179 | 768 | 92 | 128 | 115 | 0 | Inaktiv | Inaktiv | 14 | 15.72 | 53
1.710.67 | 13.8 | 4.096 | 4.33 | 4.06 | 249.35 | 1.23 | 85 | 2.24 | 14 | R-D-3-2-1 12V | Freigeschaltet | 1 | 1 | 3 | 1 | 77 | 80 | 4.687 | Offen | Fett | 128 | 144 | 179 | 768 | 91 | 128 | 115 | 0 | Inaktiv | Inaktiv | 14 | 15.71 | 54
1.710.97 | 13.8 | 4.192 | 4.35 | 4.10 | 249.35 | 1.23 | 85 | 2.24 | 14 | R-D-3-2-1 12V | Freigeschaltet | 1 | 1 | 3 | 0 | 77 | 81 | 4.687 | Offen | Fett | 128 | 144 | 179 | 768 | 91 | 128 | 115 | 0 | Inaktiv | Inaktiv | 15 | 15.71 | 55
1.711.27 | 13.9 | 4.256 | 4.33 | 4.28 | 249.35 | 1.23 | 85 | 2.24 | 14 | R-D-3-2-1 12V | Freigeschaltet | 1 | 1 | 3 | 0 | 82 | 81 | 4.687 | Offen | Fett | 128 | 144 | 179 | 768 | 91 | 128 | 115 | 0 | Inaktiv | Inaktiv | 15 | 15.71 | 55
1.711.57 | 13.8 | 4.320 | 3.33 | 4.45 | 249.35 | 1.23 | 85 | 2.24 | 14 | R-D-3-2-1 12V | Freigeschaltet | 1 | 0 | 3 | 0 | 82 | 82 | 4.589 | Geschlossen | Fett | 120 | 144 | 179 | 768 | 89 | 128 | 115 | 0 | Inaktiv | Aktiv | 13 | 12.63 | 47
1.711.86 | 13.6 | 4.352 | 2.05 | 3.61 | 222.35 | 1.23 | 85 | 2.24 | 14 | R-D-3-2-1 12V | Freigeschaltet | 1 | 0 | 6 | 0 | 85 | 82 | 117 | Geschlossen | Mager | 135 | 144 | 179 | 768 | 86 | 128 | 115 | 0 | Inaktiv | Aktiv | 16 | 11.60 | 40
1.712.15 | 13.8 | 4.288 | 1.54 | 2.51 | 114.35 | 1.23 | 85 | 2.24 | 14 | R-D-3-2-1 12V | Freigeschaltet | 0 | 2 | 3 | 3 | 85 | 47 | 4.570 | Geschlossen | Fett | 91 | 144 | 179 | 768 | 84 | 128 | 115 | 0 | Inaktiv | Aktiv | 26 | 6.47 | 21
1.712.45 | 13.9 | 4.192 | 1.44 | 2.05 | 87.35 | 1.23 | 85 | 2.24 | 14 | R-D-3-2-1 12V | Freigeschaltet | 0 | 1 | 1 | 0 | 86 | 33 | 78 | Geschlossen | Mager | 73 | 144 | 179 | 768 | 83 | 128 | 115 | 34 | Inaktiv | Aktiv | 2 | 4.42 | 16
1.712.76 | 13.8 | 2.880 | 1.44 | 2.05 | 87.35 | 1.23 | 85 | 2.24 | 14 | R-D-3-2-1 12V | Freigeschaltet | 0 | 0 | 6 | 1 | 86 | 35 | 137 | Geschlossen | Mager | 102 | 144 | 179 | 768 | 74 | 128 | 115 | 0 | Inaktiv | Aktiv | 33 | 7.45 | 17
1.713.06 | 13.8 | 2.784 | 1.44 | 1.87 | 87.35 | 1.23 | 85 | 2.24 | 14 | R-D-3-2-1 12V | Freigeschaltet | 0 | 3 | 9 | 2 | 83 | 35 | 78 | Geschlossen | Mager | 127 | 144 | 179 | 768 | 72 | 128 | 115 | 0 | Inaktiv | Aktiv | 29 | 7.45 | 17
1.713.37 | 13.8 | 2.752 | 1.44 | 1.62 | 87.35 | 1.23 | 85 | 2.24 | 14 | R-D-3-2-1 12V | Freigeschaltet | 0 | 3 | 9 | 1 | 83 | 35 | 4.238 | Geschlossen | Fett | 135 | 144 | 179 | 768 | 72 | 128 | 115 | 0 | Inaktiv | Aktiv | 29 | 7.45 | 17
1.713.64 | 13.8 | 2.336 | 1.25 | 1.53 | 60.35 | 1.23 | 85 | 2.22 | 15 | R-D-3-2-1 12V | Freigeschaltet | 0 | 3 | 9 | 4 | 86 | 26 | 4.589 | Geschlossen | Fett | 112 | 144 | 179 | 768 | 67 | 128 | 115 | 0 | Inaktiv | Aktiv | 30 | 6.40 | 13
1.713.94 | 13.8 | 2.112 | 1.05 | 1.28 | 33.35 | 1.23 | 85 | 2.22 | 15 | R-D-3-2-1 12V | Freigeschaltet | 0 | 0 | 7 | 1 | 86 | 18 | 4.609 | Geschlossen | Fett | 94 | 144 | 179 | 768 | 61 | 128 | 115 | 0 | Inaktiv | Aktiv | 30 | 4.33 | 9
1.714.23 | 13.8 | 2.016 | 0.88 | 0.75 | 33.35 | 1.23 | 85 | 2.22 | 15 | R-D-3-2-1 12V | Freigeschaltet | 0 | 0 | 6 | 0 | 82 | 14 | 98 | Geschlossen | Mager | 94 | 144 | 179 | 768 | 56 | 128 | 115 | 0 | Inaktiv | Aktiv | 25 | 3.28 | 6
1.714.57 | 13.7 | 1.984 | 0.84 | 0.63 | 33.35 | 1.23 | 85 | 2.20 | 15 | R-D-3-2-1 12V | Gesperrt | 0 | 0 | 3 | 0 | 82 | 13 | 117 | Geschlossen | Mager | 106 | 144 | 179 | 768 | 55 | 128 | 115 | 0 | Inaktiv | Aktiv | 24 | 3.28 | 6
1.714.87 | 13.8 | 1.984 | 0.82 | 0.56 | 33.35 | 1.23 | 85 | 2.20 | 15 | R-D-3-2-1 12V | Gesperrt | 0 | 0 | 1 | 0 | 82 | 12 | 4.648 | Geschlossen | Fett | 93 | 144 | 179 | 768 | 55 | 128 | 115 | 0 | Inaktiv | Aktiv | 23 | 3.28 | 5
1.715.16 | 13.8 | 1.952 | 0.80 | 0.44 | 33.35 | 1.23 | 85 | 2.20 | 15 | R-D-3-2-1 12V | Gesperrt | 0 | 0 | 0 | 0 | 82 | 12 | 4.687 | Geschlossen | Fett | 82 | 144 | 179 | 768 | 55 | 128 | 115 | 0 | Inaktiv | Aktiv | 22 | 2.26 | 5
1.715.44 | 13.8 | 1.920 | 0.68 | 0.91 | 6.35 | 1.23 | 85 | 2.18 | 16 | R-D-3-2-1 12V | Gesperrt | 0 | 0 | 0 | 0 | 83 | 11 | 4.707 | Geschlossen | Fett | 71 | 144 | 179 | 768 | 49 | 128 | 115 | 0 | Inaktiv | Aktiv | 22 | 2.23 | 4
1.715.75 | 13.7 | 1.792 | 0.62 | 0.57 | 6.35 | 1.23 | 85 | 2.18 | 16 | R-D-3-2-1 12V | Gesperrt | 0 | 0 | 0 | 0 | 83 | 9 | 4.707 | Geschlossen | Fett | 63 | 144 | 179 | 768 | 37 | 128 | 115 | 0 | Inaktiv | Aktiv | 17 | 1.16 | 3
1.716.07 | 13.8 | 1.792 | 0.58 | 0.47 | 6.35 | 1.23 | 85 | 2.16 | 16 | R-D-3-2-1 12V | Gesperrt | 0 | 0 | 0 | 0 | 82 | 10 | 4.668 | Geschlossen | Fett | 55 | 144 | 179 | 768 | 35 | 128 | 115 | 0 | Inaktiv | Aktiv | 15 | 1.15 | 2
1.716.35 | 13.8 | 1.632 | 0.57 | 0.41 | 6.35 | 1.23 | 85 | 2.16 | 16 | R-D-3-2-1 12V | Gesperrt | 0 | 0 | 0 | 0 | 82 | 10 | 4.648 | Geschlossen | Fett | 47 | 144 | 179 | 768 | 32 | 128 | 115 | 0 | Inaktiv | Inaktiv | 9 | 1.14 | 2
1.716.69 | 13.9 | 1.632 | 0.57 | 0.43 | 6.35 | 1.23 | 85 | 2.16 | 16 | R-D-3-2-1 12V | Gesperrt | 0 | 0 | 0 | 0 | 81 | 0 | 4.570 | Offen | Fett | 128 | 144 | 179 | 768 | 32 | 128 | 115 | 0 | Inaktiv | Inaktiv | 10 | 1.14 | 2
1.716.98 | 13.8 | 1.728 | 0.57 | 0.47 | 6.35 | 1.23 | 85 | 2.14 | 16 | R-D-3-2-1 12V | Gesperrt | 0 | 0 | 0 | 0 | 81 | 0 | 4.628 | Offen | Fett | 128 | 144 | 179 | 768 | 34 | 128 | 115 | 0 | Inaktiv | Inaktiv | 8 | 1.15 | 2
1.717.33 | 13.8 | 1.760 | 0.57 | 0.43 | 6.35 | 1.23 | 85 | 2.14 | 16 | R-D-3-2-1 12V | Gesperrt | 0 | 0 | 0 | 0 | 80 | 0 | 4.707 | Offen | Fett | 128 | 144 | 179 | 768 | 35 | 128 | 115 | 0 | Inaktiv | Inaktiv | 8 | 1.15 | 0
1.717.64 | 13.8 | 1.760 | 0.57 | 0.47 | 6.35 | 1.23 | 85 | 2.14 | 16 | R-D-3-2-1 12V | Gesperrt | 0 | 0 | 0 | 0 | 80 | 0 | 4.707 | Offen | Fett | 128 | 144 | 179 | 768 | 35 | 128 | 115 | 0 | Inaktiv | Inaktiv | 8 | 1.15 | 0
1.717.92 | 13.8 | 1.760 | 0.57 | 0.39 | 6.35 | 1.23 | 85 | 2.12 | 17 | R-D-3-2-1 12V | Gesperrt | 0 | 0 | 0 | 0 | 79 | 0 | 4.707 | Offen | Fett | 128 | 144 | 179 | 768 | 34 | 128 | 115 | 0 | Inaktiv | Inaktiv | 8 | 1.15 | 0
1.718.23 | 13.8 | 1.728 | 0.57 | 0.41 | 6.35 | 1.23 | 85 | 2.12 | 17 | R-D-3-2-1 12V | Gesperrt | 0 | 0 | 0 | 0 | 79 | 0 | 4.707 | Offen | Fett | 128 | 144 | 179 | 768 | 34 | 128 | 115 | 0 | Inaktiv | Inaktiv | 8 | 1.15 | 0
1.718.51 | 13.9 | 1.728 | 0.57 | 0.42 | 6.35 | 1.23 | 85 | 2.12 | 17 | R-D-3-2-1 12V | Gesperrt | 0 | 0 | 0 | 0 | 79 | 0 | 4.726 | Offen | Fett | 128 | 144 | 179 | 768 | 34 | 128 | 115 | 0 | Inaktiv | Inaktiv | 8 | 1.15 | 0
1.718.79 | 13.8 | 1.728 | 0.57 | 0.48 | 6.35 | 1.23 | 85 | 2.12 | 17 | R-D-3-2-1 12V | Gesperrt | 0 | 0 | 0 | 0 | 79 | 0 | 4.707 | Offen | Fett | 128 | 144 | 179 | 768 | 34 | 128 | 115 | 0 | Inaktiv | Inaktiv | 8 | 1.15 | 0
1.719.13 | 13.8 | 1.728 | 0.57 | 0.44 | 6.25 | 1.21 | 86 | 2.12 | 17 | R-D-3-2-1 12V | Gesperrt | 0 | 0 | 0 | 0 | 77 | 0 | 4.707 | Offen | Fett | 128 | 144 | 179 | 768 | 34 | 128 | 115 | 0 | Inaktiv | Inaktiv | 8 | 1.15 | 0
1.719.44 | 13.9 | 1.728 | 0.57 | 0.51 | 6.25 | 1.21 | 86 | 2.10 | 17 | R-D-3-2-1 12V | Gesperrt | 0 | 0 | 0 | 0 | 77 | 0 | 4.707 | Offen | Fett | 128 | 144 | 179 | 768 | 33 | 128 | 115 | 0 | Inaktiv | Inaktiv | 8 | 1.14 | 0
1.719.74 | 13.8 | 1.728 | 0.57 | 0.46 | 6.25 | 1.21 | 86 | 2.10 | 17 | R-D-3-2-1 12V | Gesperrt | 0 | 0 | 0 | 0 | 77 | 0 | 4.707 | Offen | Fett | 128 | 144 | 179 | 768 | 33 | 128 | 115 | 0 | Inaktiv | Inaktiv | 8 | 1.14 | 0
1.720.03 | 13.8 | 1.696 | 0.57 | 0.44 | 6.25 | 1.21 | 86 | 2.10 | 17 | R-D-3-2-1 12V | Gesperrt | 0 | 0 | 0 | 0 | 77 | 0 | 4.707 | Offen | Fett | 128 | 144 | 179 | 768 | 33 | 128 | 115 | 0 | Inaktiv | Inaktiv | 9 | 1.14 | 0
1.720.33 | 13.8 | 1.696 | 0.57 | 0.47 | 6.25 | 1.21 | 86 | 2.10 | 17 | R-D-3-2-1 12V | Gesperrt | 0 | 0 | 0 | 0 | 77 | 0 | 4.707 | Offen | Fett | 128 | 144 | 179 | 768 | 33 | 128 | 115 | 0 | Inaktiv | Inaktiv | 9 | 1.14 | 0
1.720.62 | 13.7 | 1.696 | 0.57 | 0.38 | 6.25 | 1.21 | 86 | 2.10 | 17 | R-D-3-2-1 12V | Gesperrt | 0 | 0 | 0 | 0 | 77 | 0 | 4.707 | Offen | Fett | 128 | 144 | 179 | 768 | 33 | 128 | 115 | 0 | Inaktiv | Inaktiv | 9 | 1.14 | 0
1.720.91 | 13.9 | 1.696 | 0.57 | 0.39 | 6.25 | 1.21 | 86 | 2.09 | 18 | R-D-3-2-1 12V | Gesperrt | 0 | 0 | 0 | 0 | 76 | 0 | 4.687 | Offen | Fett | 128 | 144 | 179 | 768 | 33 | 128 | 115 | 0 | Inaktiv | Inaktiv | 9 | 1.14 | 0
1.721.25 | 13.7 | 1.632 | 0.57 | 0.47 | 6.25 | 1.21 | 86 | 2.09 | 18 | R-D-3-2-1 12V | Gesperrt | 0 | 0 | 0 | 0 | 76 | 0 | 4.707 | Offen | Fett | 128 | 144 | 179 | 768 | 32 | 128 | 115 | 0 | Inaktiv | Inaktiv | 10 | 1.14 | 0
1.721.54 | 13.8 | 1.600 | 0.57 | 0.45 | 6.25 | 1.21 | 86 | 2.09 | 18 | R-D-3-2-1 12V | Gesperrt | 0 | 0 | 0 | 0 | 75 | 0 | 273 | Offen | Mager | 128 | 144 | 179 | 768 | 32 | 128 | 115 | 0 | Inaktiv | Inaktiv | 10 | 1.14 | 0
1.721.85 | 13.8 | 1.568 | 0.57 | 0.43 | 6.25 | 1.21 | 86 | 2.09 | 18 | R-D-3-2-1 12V | Gesperrt | 0 | 0 | 0 | 0 | 75 | 0 | 176 | Offen | Mager | 128 | 144 | 179 | 768 | 32 | 128 | 115 | 0 | Inaktiv | Inaktiv | 10 | 2.16 | 0
1.722.14 | 13.8 | 1.536 | 0.57 | 0.53 | 6.25 | 1.21 | 86 | 2.09 | 18 | R-D-3-2-1 12V | Gesperrt | 0 | 0 | 0 | 0 | 74 | 0 | 176 | Offen | Mager | 128 | 144 | 179 | 768 | 32 | 128 | 115 | 0 | Inaktiv | Inaktiv | 11 | 2.16 | 0
1.722.42 | 13.8 | 1.504 | 0.57 | 0.39 | 6.25 | 1.21 | 86 | 2.09 | 18 | R-D-3-2-1 12V | Gesperrt | 0 | 0 | 0 | 0 | 73 | 0 | 176 | Offen | Mager | 128 | 144 | 179 | 768 | 31 | 128 | 115 | 0 | Inaktiv | Inaktiv | 11 | 2.16 | 0
1.722.76 | 13.7 | 1.472 | 0.57 | 0.42 | 6.25 | 1.21 | 86 | 2.09 | 18 | R-D-3-2-1 12V | Gesperrt | 0 | 0 | 0 | 0 | 73 | 0 | 195 | Offen | Mager | 128 | 144 | 179 | 768 | 31 | 128 | 115 | 0 | Inaktiv | Inaktiv | 10 | 2.16 | 0
1.723.04 | 13.7 | 1.344 | 0.57 | 0.44 | 6.25 | 1.21 | 86 | 2.09 | 18 | R-D-3-2-1 12V | Gesperrt | 0 | 0 | 0 | 0 | 73 | 0 | 215 | Offen | Mager | 128 | 144 | 179 | 768 | 31 | 128 | 115 | 0 | Inaktiv | Inaktiv | -7 | 2.16 | 2
1.723.39 | 13.6 | 1.408 | 0.57 | 0.44 | 6.25 | 1.21 | 86 | 2.09 | 18 | R-D-3-2-1 12V | Gesperrt | 0 | 0 | 0 | 0 | 72 | 3 | 195 | Geschlossen | Mager | 133 | 144 | 179 | 768 | 31 | 128 | 115 | 0 | Aktiv | Inaktiv | 5 | 2.16 | 2
1.723.75 | 13.8 | 1.632 | 0.57 | 0.41 | 6.25 | 1.21 | 86 | 2.09 | 18 | R-D-3-2-1 12V | Gesperrt | 0 | 0 | 0 | 0 | 70 | 6 | 215 | Geschlossen | Mager | 143 | 144 | 179 | 768 | 32 | 128 | 115 | 0 | Inaktiv | Inaktiv | 14 | 2.16 | 3
1.724.04 | 13.6 | 1.600 | 0.57 | 0.46 | 6.25 | 1.21 | 86 | 2.09 | 18 | R-D-3-2-1 12V | Gesperrt | 0 | 0 | 0 | 0 | 70 | 8 | 4.707 | Geschlossen | Fett | 131 | 144 | 179 | 768 | 32 | 128 | 115 | 0 | Inaktiv | Inaktiv | 10 | 1.14 | 2
1.724.34 | 13.6 | 1.568 | 0.57 | 0.41 | 6.25 | 1.21 | 86 | 2.09 | 18 | R-D-3-2-1 12V | Gesperrt | 0 | 0 | 0 | 0 | 70 | 10 | 4.726 | Geschlossen | Fett | 123 | 144 | 179 | 768 | 32 | 128 | 115 | 0 | Inaktiv | Inaktiv | 10 | 1.14 | 2
1.724.68 | 13.8 | 1.568 | 0.57 | 0.44 | 6.25 | 1.21 | 86 | 2.07 | 18 | R-D-3-2-1 12V | Gesperrt | 0 | 0 | 0 | 0 | 70 | 10 | 4.726 | Geschlossen | Fett | 114 | 144 | 179 | 768 | 32 | 128 | 115 | 0 | Inaktiv | Inaktiv | 10 | 1.14 | 2
1.724.97 | 13.7 | 1.536 | 0.57 | 0.40 | 6.25 | 1.21 | 86 | 2.07 | 18 | R-D-3-2-1 12V | Gesperrt | 0 | 0 | 0 | 0 | 70 | 10 | 4.707 | Geschlossen | Fett | 107 | 144 | 179 | 768 | 32 | 128 | 115 | 0 | Inaktiv | Inaktiv | 11 | 1.14 | 2
1.725.32 | 13.8 | 1.440 | 0.57 | 0.37 | 6.25 | 1.21 | 86 | 2.07 | 18 | R-D-3-2-1 12V | Gesperrt | 0 | 0 | 0 | 0 | 70 | 7 | 4.707 | Geschlossen | Fett | 98 | 144 | 179 | 768 | 31 | 128 | 115 | 0 | Inaktiv | Inaktiv | 10 | 1.14 | 2
1.725.62 | 13.8 | 1.376 | 0.57 | 0.36 | 6.25 | 1.21 | 86 | 2.07 | 18 | R-D-3-2-1 12V | Gesperrt | 0 | 0 | 0 | 0 | 66 | 5 | 4.707 | Geschlossen | Fett | 90 | 144 | 179 | 768 | 30 | 128 | 115 | 0 | Aktiv | Inaktiv | 8 | 1.13 | 2
1.725.90 | 13.7 | 1.280 | 0.57 | 0.38 | 6.25 | 1.21 | 86 | 2.07 | 18 | R-D-3-2-1 12V | Gesperrt | 0 | 0 | 0 | 0 | 66 | 5 | 4.668 | Geschlossen | Fett | 83 | 144 | 179 | 768 | 31 | 128 | 115 | 0 | Aktiv | Inaktiv | 6 | 1.14 | 2
1.726.20 | 13.8 | 1.184 | 0.57 | 0.45 | 6.25 | 1.21 | 86 | 2.07 | 18 | R-D-3-2-1 12V | Gesperrt | 0 | 0 | 0 | 0 | 60 | 4 | 586 | Geschlossen | Mager | 80 | 144 | 179 | 768 | 31 | 128 | 115 | 0 | Aktiv | Inaktiv | 6 | 2.16 | 2
1.726.49 | 13.7 | 1.120 | 0.57 | 0.41 | 6.25 | 1.21 | 86 | 2.07 | 18 | R-D-3-2-1 12V | Gesperrt | 0 | 0 | 0 | 0 | 60 | 2 | 273 | Geschlossen | Mager | 86 | 144 | 179 | 768 | 32 | 128 | 115 | 0 | Aktiv | Inaktiv | 6 | 2.16 | 2
1.726.79 | 13.8 | 1.024 | 0.57 | 0.40 | 6.25 | 1.21 | 86 | 2.07 | 18 | R-D-3-2-1 12V | Gesperrt | 0 | 0 | 0 | 0 | 50 | 0 | 254 | Geschlossen | Mager | 90 | 144 | 179 | 768 | 31 | 128 | 115 | 0 | Aktiv | Inaktiv | 7 | 2.16 | 2
1.727.12 | 13.5 | 992 | 0.57 | 0.43 | 6.25 | 1.21 | 86 | 2.07 | 18 | R-D-3-2-1 12V | Gesperrt | 0 | 0 | 0 | 0 | 50 | 0 | 234 | Geschlossen | Mager | 94 | 144 | 179 | 768 | 30 | 128 | 115 | 0 | Aktiv | Inaktiv | 6 | 2.16 | 2
1.727.41 | 13.5 | 928 | 0.57 | 0.44 | 6.25 | 1.21 | 86 | 2.07 | 18 | R-D-3-2-1 12V | Gesperrt | 0 | 0 | 0 | 0 | 50 | 0 | 234 | Geschlossen | Mager | 99 | 144 | 179 | 768 | 29 | 128 | 115 | 0 | Aktiv | Inaktiv | 7 | 3.18 | 2
1.727.70 | 13.6 | 896 | 0.57 | 0.43 | 6.25 | 1.21 | 86 | 2.07 | 18 | R-D-3-2-1 12V | Gesperrt | 0 | 0 | 0 | 0 | 41 | 0 | 234 | Geschlossen | Mager | 103 | 144 | 179 | 768 | 29 | 128 | 115 | 0 | Aktiv | Inaktiv | 5 | 3.18 | 2
1.728.01 | 13.4 | 896 | 0.57 | 0.43 | 6.25 | 1.21 | 86 | 2.07 | 18 | R-D-3-2-1 12V | Gesperrt | 0 | 0 | 0 | 0 | 36 | 0 | 234 | Geschlossen | Mager | 107 | 144 | 179 | 768 | 29 | 128 | 115 | 0 | Aktiv | Inaktiv | 4 | 3.18 | 2
1.728.35 | 13.7 | 896 | 0.57 | 0.43 | 6.25 | 1.21 | 86 | 2.07 | 18 | R-D-3-2-1 12V | Gesperrt | 0 | 0 | 0 | 0 | 36 | 0 | 234 | Geschlossen | Mager | 111 | 144 | 179 | 768 | 27 | 127 | 115 | 0 | Aktiv | Inaktiv | 3 | 3.17 | 2
1.728.63 | 13.5 | 896 | 0.57 | 0.41 | 6.25 | 1.21 | 86 | 2.07 | 18 | R-D-3-2-1 12V | Gesperrt | 0 | 0 | 0 | 0 | 34 | 0 | 234 | Geschlossen | Mager | 115 | 144 | 179 | 768 | 28 | 127 | 115 | 0 | Aktiv | Inaktiv | 3 | 3.17 | 2
1.728.92 | 13.7 | 992 | 0.57 | 0.40 | 6.25 | 1.21 | 86 | 2.07 | 18 | R-D-3-2-1 12V | Gesperrt | 0 | 0 | 0 | 0 | 34 | 0 | 234 | Geschlossen | Mager | 118 | 144 | 179 | 768 | 28 | 127 | 115 | 0 | Aktiv | Inaktiv | 2 | 2.15 | 2
1.729.22 | 13.6 | 1.056 | 0.57 | 0.36 | 6.25 | 1.21 | 86 | 2.07 | 18 | R-D-3-2-1 12V | Gesperrt | 0 | 0 | 0 | 0 | 33 | 1 | 234 | Geschlossen | Mager | 123 | 144 | 179 | 768 | 27 | 126 | 115 | 0 | Aktiv | Inaktiv | 1 | 2.14 | 2
1.729.53 | 13.7 | 1.024 | 0.57 | 0.39 | 6.25 | 1.21 | 86 | 2.07 | 18 | R-D-3-2-1 12V | Gesperrt | 0 | 0 | 0 | 0 | 33 | 0 | 234 | Geschlossen | Mager | 128 | 144 | 179 | 768 | 29 | 126 | 115 | 0 | Aktiv | Inaktiv | 1 | 2.15 | 2
1.729.85 | 13.7 | 1.024 | 0.57 | 0.38 | 6.25 | 1.21 | 86 | 2.07 | 18 | R-D-3-2-1 12V | Gesperrt | 0 | 0 | 0 | 0 | 32 | 0 | 234 | Geschlossen | Mager | 133 | 144 | 179 | 768 | 29 | 126 | 115 | 0 | Aktiv | Inaktiv | 1 | 2.15 | 2
1.730.13 | 13.5 | 992 | 0.57 | 0.36 | 6.25 | 1.21 | 86 | 2.07 | 18 | R-D-3-2-1 12V | Gesperrt | 0 | 0 | 0 | 0 | 32 | 0 | 234 | Geschlossen | Mager | 136 | 144 | 179 | 768 | 29 | 126 | 115 | 0 | Aktiv | Inaktiv | 1 | 2.15 | 2
1.730.41 | 13.8 | 992 | 0.57 | 0.38 | 6.25 | 1.21 | 86 | 2.07 | 18 | R-D-3-2-1 12V | Gesperrt | 0 | 0 | 0 | 0 | 32 | 0 | 234 | Geschlossen | Mager | 141 | 144 | 179 | 768 | 28 | 126 | 115 | 0 | Aktiv | Inaktiv | 2 | 2.15 | 2
1.730.70 | 13.7 | 992 | 0.57 | 0.40 | 6.25 | 1.21 | 86 | 2.07 | 18 | R-D-3-2-1 12V | Gesperrt | 0 | 0 | 0 | 0 | 32 | 0 | 234 | Geschlossen | Mager | 145 | 144 | 179 | 768 | 28 | 126 | 115 | 0 | Aktiv | Inaktiv | 1 | 2.15 | 2
1.730.99 | 13.7 | 992 | 0.58 | 0.40 | 6.25 | 1.21 | 86 | 2.07 | 18 | R-D-3-2-1 12V | Gesperrt | 0 | 0 | 0 | 0 | 31 | 0 | 234 | Geschlossen | Mager | 149 | 144 | 179 | 768 | 28 | 126 | 115 | 0 | Aktiv | Inaktiv | 1 | 2.15 | 2
1.731.31 | 13.8 | 1.024 | 0.80 | 0.88 | 6.25 | 1.21 | 86 | 2.07 | 18 | R-D-3-2-1 12V | Gesperrt | 0 | 0 | 0 | 0 | 31 | 1 | 234 | Geschlossen | Mager | 154 | 144 | 179 | 768 | 36 | 126 | 115 | 0 | Inaktiv | Aktiv | 6 | 5.25 | 5
1.731.61 | 13.7 | 1.344 | 0.94 | 0.76 | 33.25 | 1.21 | 86 | 2.07 | 18 | R-D-3-2-1 12V | Freigeschaltet | 0 | 0 | 3 | 3 | 30 | 11 | 4.511 | Geschlossen | Mager | 164 | 144 | 179 | 768 | 46 | 126 | 115 | 0 | Inaktiv | Aktiv | 11 | 6.32 | 7
1.731.89 | 13.8 | 1.536 | 1.03 | 0.98 | 33.25 | 1.21 | 86 | 2.07 | 18 | R-D-3-2-1 12V | Freigeschaltet | 0 | 0 | 2 | 3 | 30 | 17 | 4.609 | Geschlossen | Fett | 140 | 144 | 179 | 768 | 51 | 126 | 115 | 0 | Inaktiv | Aktiv | 17 | 6.34 | 9
1.732.18 | 13.8 | 1.632 | 1.11 | 1.28 | 33.25 | 1.21 | 86 | 2.07 | 18 | R-D-3-2-1 12V | Freigeschaltet | 0 | 0 | 2 | 2 | 33 | 19 | 332 | Geschlossen | Mager | 149 | 144 | 179 | 768 | 53 | 126 | 115 | 0 | Inaktiv | Aktiv | 21 | 7.37 | 10
1.732.47 | 13.8 | 1.664 | 1.13 | 1.32 | 33.25 | 1.21 | 86 | 2.07 | 18 | R-D-3-2-1 12V | Freigeschaltet | 0 | 0 | 5 | 4 | 33 | 20 | 371 | Geschlossen | Mager | 161 | 144 | 179 | 768 | 56 | 127 | 115 | 0 | Inaktiv | Aktiv | 21 | 7.38 | 10
1.732.81 | 13.9 | 1.728 | 1.29 | 1.19 | 60.25 | 1.21 | 86 | 2.07 | 18 | R-D-3-2-1 12V | Freigeschaltet | 0 | 0 | 5 | 4 | 33 | 24 | 703 | Geschlossen | Mager | 179 | 144 | 179 | 768 | 59 | 127 | 115 | 0 | Inaktiv | Aktiv | 19 | 8.42 | 13
1.733.12 | 13.9 | 1.952 | 1.52 | 1.47 | 87.25 | 1.21 | 86 | 2.10 | 17 | R-D-3-2-1 12V | Freigeschaltet | 0 | 0 | 0 | 2 | 33 | 38 | 4.687 | Geschlossen | Fett | 161 | 144 | 179 | 768 | 65 | 127 | 115 | 0 | Inaktiv | Aktiv | 16 | 10.49 | 17
1.733.43 | 13.9 | 2.112 | 1.68 | 1.88 | 87.25 | 1.21 | 86 | 2.10 | 17 | R-D-3-2-1 12V | Freigeschaltet | 0 | 0 | 3 | 0 | 36 | 45 | 4.707 | Geschlossen | Fett | 140 | 144 | 179 | 768 | 68 | 127 | 115 | 0 | Inaktiv | Aktiv | 16 | 10.50 | 18
1.733.72 | 13.8 | 2.144 | 1.72 | 2.01 | 87.25 | 1.21 | 86 | 2.10 | 17 | R-D-3-2-1 12V | Freigeschaltet | 0 | 0 | 0 | 0 | 36 | 48 | 4.687 | Geschlossen | Fett | 118 | 144 | 179 | 768 | 70 | 128 | 115 | 0 | Inaktiv | Aktiv | 16 | 10.51 | 18
1.734.03 | 13.8 | 2.176 | 1.72 | 2.05 | 87.25 | 1.21 | 86 | 2.10 | 17 | R-D-3-2-1 12V | Freigeschaltet | 0 | 0 | 0 | 0 | 39 | 49 | 4.628 | Geschlossen | Fett | 95 | 144 | 179 | 768 | 70 | 128 | 115 | 0 | Inaktiv | Aktiv | 16 | 9.49 | 17
1.734.37 | 13.8 | 2.144 | 1.66 | 1.91 | 87.25 | 1.21 | 86 | 2.14 | 16 | R-D-3-2-1 12V | Freigeschaltet | 0 | 0 | 0 | 0 | 39 | 47 | 352 | Geschlossen | Mager | 83 | 144 | 179 | 768 | 69 | 128 | 115 | 0 | Inaktiv | Aktiv | 17 | 9.48 | 16
1.734.68 | 13.9 | 2.144 | 1.46 | 1.59 | 87.25 | 1.21 | 86 | 2.14 | 16 | R-D-3-2-1 12V | Freigeschaltet | 0 | 0 | 3 | 0 | 40 | 40 | 371 | Geschlossen | Mager | 106 | 144 | 179 | 768 | 68 | 128 | 115 | 0 | Inaktiv | Aktiv | 19 | 8.45 | 16
1.734.97 | 13.8 | 2.048 | 1.34 | 1.71 | 60.25 | 1.21 | 86 | 2.14 | 16 | R-D-3-2-1 12V | Freigeschaltet | 0 | 0 | 5 | 3 | 40 | 37 | 3.242 | Geschlossen | Fett | 78 | 144 | 179 | 768 | 65 | 128 | 115 | 0 | Inaktiv | Aktiv | 22 | 7.42 | 13
1.735.27 | 13.8 | 1.920 | 1.29 | 1.42 | 60.25 | 1.21 | 86 | 2.14 | 16 | R-D-3-2-1 12V | Freigeschaltet | 0 | 0 | 8 | 4 | 43 | 35 | 156 | Geschlossen | Mager | 64 | 144 | 179 | 768 | 63 | 128 | 115 | 0 | Inaktiv | Aktiv | 20 | 7.41 | 11
1.735.58 | 13.8 | 1.888 | 1.29 | 1.43 | 60.25 | 1.21 | 86 | 2.14 | 16 | R-D-3-2-1 12V | Freigeschaltet | 0 | 3 | 3 | 0 | 43 | 32 | 137 | Geschlossen | Mager | 85 | 144 | 179 | 768 | 63 | 128 | 115 | 0 | Inaktiv | Aktiv | 19 | 7.41 | 12
1.735.89 | 13.8 | 1.888 | 1.25 | 1.15 | 60.25 | 1.21 | 86 | 2.14 | 16 | R-D-3-2-1 12V | Freigeschaltet | 0 | 0 | 5 | 3 | 44 | 30 | 137 | Geschlossen | Mager | 103 | 144 | 179 | 768 | 61 | 128 | 115 | 0 | Inaktiv | Aktiv | 23 | 7.40 | 11
1.736.19 | 13.8 | 1.856 | 1.23 | 1.05 | 60.25 | 1.21 | 86 | 2.14 | 16 | R-D-3-2-1 12V | Freigeschaltet | 0 | 0 | 4 | 3 | 44 | 28 | 137 | Geschlossen | Mager | 119 | 144 | 179 | 768 | 61 | 128 | 115 | 0 | Inaktiv | Aktiv | 22 | 7.40 | 11
1.736.49 | 13.8 | 1.856 | 1.21 | 1.16 | 60.25 | 1.21 | 86 | 2.14 | 16 | R-D-3-2-1 12V | Freigeschaltet | 0 | 0 | 4 | 3 | 45 | 25 | 137 | Geschlossen | Mager | 136 | 144 | 179 | 768 | 61 | 128 | 115 | 0 | Inaktiv | Aktiv | 22 | 7.40 | 12
1.736.77 | 13.7 | 1.856 | 1.15 | 1.41 | 33.25 | 1.21 | 86 | 2.14 | 16 | R-D-3-2-1 12V | Freigeschaltet | 0 | 0 | 4 | 3 | 45 | 23 | 137 | Geschlossen | Mager | 150 | 144 | 179 | 768 | 60 | 128 | 115 | 0 | Inaktiv | Aktiv | 24 | 6.37 | 10
1.737.07 | 13.8 | 1.792 | 1.07 | 1.26 | 33.25 | 1.21 | 86 | 2.14 | 16 | R-D-3-2-1 12V | Freigeschaltet | 0 | 0 | 2 | 2 | 45 | 21 | 137 | Geschlossen | Mager | 165 | 144 | 179 | 768 | 58 | 128 | 115 | 0 | Inaktiv | Aktiv | 22 | 6.36 | 10
1.737.49 | 13.8 | 1.792 | 1.07 | 1.23 | 33.25 | 1.21 | 86 | 2.14 | 16 | R-D-3-2-1 12V | Freigeschaltet | 0 | 0 | 2 | 2 | 46 | 17 | 137 | Geschlossen | Mager | 188 | 144 | 179 | 768 | 58 | 128 | 115 | 0 | Inaktiv | Aktiv | 22 | 6.36 | 10
1.737.77 | 13.8 | 1.792 | 1.07 | 1.18 | 33.25 | 1.21 | 86 | 2.14 | 16 | R-D-3-2-1 12V | Freigeschaltet | 0 | 0 | 2 | 2 | 46 | 16 | 156 | Geschlossen | Mager | 200 | 144 | 179 | 768 | 58 | 128 | 115 | 0 | Inaktiv | Aktiv | 22 | 6.36 | 10
1.738.05 | 13.8 | 1.792 | 1.07 | 1.18 | 33.25 | 1.21 | 86 | 2.14 | 16 | R-D-3-2-1 12V | Freigeschaltet | 0 | 0 | 1 | 1 | 46 | 13 | 156 | Geschlossen | Mager | 214 | 144 | 179 | 768 | 58 | 128 | 115 | 0 | Inaktiv | Aktiv | 22 | 6.36 | 10
1.738.35 | 13.8 | 1.760 | 1.07 | 1.24 | 33.25 | 1.21 | 86 | 2.14 | 16 | R-D-3-2-1 12V | Freigeschaltet | 0 | 0 | 1 | 1 | 46 | 11 | 3.574 | Geschlossen | Mager | 229 | 144 | 179 | 768 | 58 | 128 | 115 | 0 | Inaktiv | Aktiv | 22 | 7.39 | 11
1.738.64 | 13.9 | 1.696 | 1.09 | 1.32 | 33.25 | 1.21 | 86 | 2.14 | 16 | R-D-3-2-1 12V | Freigeschaltet | 0 | 0 | 1 | 1 | 46 | 9 | 4.609 | Geschlossen | Fett | 203 | 144 | 179 | 768 | 57 | 128 | 115 | 0 | Inaktiv | Aktiv | 21 | 7.38 | 10
1.738.94 | 13.9 | 1.696 | 1.11 | 1.29 | 33.25 | 1.21 | 86 | 2.14 | 16 | R-D-3-2-1 12V | Freigeschaltet | 0 | 0 | 4 | 3 | 47 | 6 | 4.628 | Geschlossen | Fett | 188 | 144 | 179 | 768 | 58 | 128 | 115 | 0 | Inaktiv | Aktiv | 21 | 7.39 | 11
1.739.22 | 13.7 | 1.728 | 1.13 | 1.42 | 33.25 | 1.21 | 86 | 2.14 | 16 | R-D-3-2-1 12V | Freigeschaltet | 0 | 0 | 4 | 2 | 47 | 4 | 4.160 | Geschlossen | Fett | 173 | 144 | 179 | 768 | 58 | 128 | 115 | 0 | Inaktiv | Aktiv | 22 | 7.39 | 10
1.739.58 | 13.8 | 1.728 | 1.15 | 1.37 | 33.25 | 1.21 | 86 | 2.14 | 16 | R-D-3-2-1 12V | Freigeschaltet | 0 | 0 | 4 | 2 | 47 | 2 | 176 | Geschlossen | Mager | 182 | 144 | 179 | 768 | 58 | 128 | 115 | 0 | Inaktiv | Aktiv | 22 | 7.39 | 11
1.739.87 | 13.9 | 1.728 | 1.15 | 0.88 | 60.25 | 1.21 | 86 | 2.14 | 16 | R-D-3-2-1 12V | Freigeschaltet | 0 | 0 | 3 | 2 | 47 | 0 | 234 | Geschlossen | Mager | 198 | 144 | 179 | 768 | 58 | 128 | 115 | 0 | Inaktiv | Aktiv | 22 | 7.39 | 11
1.740.17 | 13.8 | 1.760 | 1.15 | 1.41 | 33.25 | 1.21 | 86 | 2.14 | 16 | R-D-3-2-1 12V | Freigeschaltet | 0 | 0 | 3 | 2 | 48 | 0 | 4.140 | Geschlossen | Fett | 197 | 144 | 179 | 768 | 58 | 128 | 115 | 0 | Inaktiv | Aktiv | 22 | 7.39 | 11
1.740.47 | 13.8 | 1.760 | 1.15 | 0.83 | 60.25 | 1.21 | 86 | 2.14 | 16 | R-D-3-2-1 12V | Freigeschaltet | 0 | 0 | 3 | 1 | 49 | 0 | 4.375 | Geschlossen | Fett | 181 | 144 | 179 | 768 | 58 | 128 | 115 | 0 | Inaktiv | Aktiv | 22 | 7.39 | 11
1.740.75 | 13.8 | 1.760 | 1.15 | 1.41 | 33.25 | 1.21 | 86 | 2.14 | 16 | R-D-3-2-1 12V | Freigeschaltet | 0 | 0 | 3 | 1 | 49 | 0 | 137 | Geschlossen | Mager | 191 | 144 | 179 | 768 | 58 | 128 | 115 | 0 | Inaktiv | Aktiv | 22 | 7.39 | 11
1.741.03 | 13.9 | 1.760 | 1.15 | 0.89 | 60.25 | 1.21 | 86 | 2.14 | 16 | R-D-3-2-1 12V | Freigeschaltet | 0 | 0 | 3 | 1 | 49 | 0 | 176 | Geschlossen | Mager | 206 | 144 | 179 | 768 | 58 | 128 | 115 | 0 | Inaktiv | Aktiv | 22 | 7.39 | 12
1.741.33 | 13.7 | 1.760 | 1.15 | 1.41 | 33.25 | 1.21 | 86 | 2.14 | 16 | R-D-3-2-1 12V | Freigeschaltet | 0 | 0 | 3 | 1 | 49 | 0 | 4.375 | Geschlossen | Mager | 219 | 144 | 179 | 768 | 58 | 128 | 115 | 0 | Inaktiv | Aktiv | 22 | 7.39 | 12
1.741.65 | 13.8 | 1.760 | 1.15 | 1.34 | 33.25 | 1.21 | 86 | 2.14 | 16 | R-D-3-2-1 12V | Freigeschaltet | 0 | 0 | 2 | 1 | 49 | 0 | 4.550 | Geschlossen | Fett | 189 | 144 | 179 | 768 | 58 | 128 | 115 | 0 | Inaktiv | Aktiv | 22 | 7.39 | 11
1.741.97 | 13.8 | 1.760 | 1.15 | 1.37 | 33.25 | 1.21 | 86 | 2.14 | 16 | R-D-3-2-1 12V | Freigeschaltet | 0 | 0 | 2 | 1 | 50 | 1 | 195 | Geschlossen | Mager | 194 | 144 | 179 | 768 | 58 | 128 | 115 | 0 | Inaktiv | Aktiv | 22 | 7.39 | 11
1.742.26 | 13.9 | 1.760 | 1.07 | 1.26 | 33.25 | 1.21 | 86 | 2.14 | 16 | R-D-3-2-1 12V | Freigeschaltet | 0 | 0 | 2 | 0 | 50 | 3 | 176 | Geschlossen | Mager | 209 | 144 | 179 | 768 | 57 | 128 | 115 | 0 | Inaktiv | Aktiv | 22 | 7.38 | 10
1.742.55 | 13.7 | 1.728 | 1.01 | 1.05 | 33.25 | 1.21 | 86 | 2.14 | 16 | R-D-3-2-1 12V | Freigeschaltet | 0 | 0 | 1 | 1 | 51 | 5 | 4.531 | Geschlossen | Fett | 198 | 144 | 179 | 768 | 56 | 128 | 115 | 0 | Inaktiv | Aktiv | 22 | 6.36 | 9
1.742.89 | 13.9 | 1.664 | 0.99 | 1.02 | 33.25 | 1.21 | 86 | 2.14 | 16 | R-D-3-2-1 12V | Freigeschaltet | 0 | 0 | 1 | 1 | 51 | 6 | 4.375 | Geschlossen | Fett | 183 | 144 | 179 | 768 | 55 | 128 | 115 | 0 | Inaktiv | Aktiv | 21 | 6.35 | 9
1.743.17 | 13.6 | 1.632 | 0.99 | 0.94 | 33.25 | 1.21 | 86 | 2.14 | 16 | R-D-3-2-1 12V | Freigeschaltet | 0 | 0 | 1 | 1 | 52 | 7 | 3.867 | Geschlossen | Fett | 170 | 144 | 179 | 768 | 54 | 128 | 115 | 0 | Inaktiv | Aktiv | 20 | 6.35 | 8
1.743.52 | 13.8 | 1.632 | 0.99 | 0.92 | 33.25 | 1.21 | 86 | 2.14 | 16 | R-D-3-2-1 12V | Freigeschaltet | 0 | 0 | 0 | 0 | 52 | 9 | 664 | Geschlossen | Mager | 183 | 144 | 179 | 768 | 53 | 128 | 115 | 0 | Inaktiv | Aktiv | 21 | 6.34 | 9
1.743.82 | 13.8 | 1.632 | 0.97 | 0.87 | 33.25 | 1.21 | 86 | 2.14 | 16 | R-D-3-2-1 12V | Freigeschaltet | 0 | 0 | 0 | 0 | 52 | 10 | 3.984 | Geschlossen | Fett | 163 | 144 | 179 | 768 | 55 | 128 | 115 | 0 | Inaktiv | Aktiv | 20 | 5.33 | 8
1.744.11 | 13.8 | 1.600 | 0.99 | 0.94 | 33.25 | 1.21 | 86 | 2.14 | 16 | R-D-3-2-1 12V | Freigeschaltet | 0 | 0 | 0 | 0 | 52 | 12 | 137 | Geschlossen | Mager | 175 | 144 | 179 | 768 | 54 | 128 | 115 | 0 | Inaktiv | Aktiv | 20 | 6.35 | 8
1.744.40 | 13.8 | 1.632 | 0.99 | 0.90 | 33.25 | 1.21 | 86 | 2.14 | 16 | R-D-3-2-1 12V | Freigeschaltet | 0 | 0 | 3 | 0 | 52 | 15 | 215 | Geschlossen | Mager | 187 | 144 | 179 | 768 | 54 | 128 | 115 | 0 | Inaktiv | Aktiv | 20 | 6.35 | 8
1.744.74 | 13.8 | 1.632 | 0.90 | 0.73 | 33.25 | 1.21 | 86 | 2.14 | 16 | R-D-3-2-1 12V | Freigeschaltet | 0 | 0 | 3 | 0 | 53 | 14 | 4.589 | Geschlossen | Fett | 174 | 144 | 179 | 768 | 52 | 128 | 115 | 0 | Inaktiv | Aktiv | 18 | 5.32 | 7
1.745.03 | 13.8 | 1.568 | 0.86 | 0.66 | 33.25 | 1.21 | 86 | 2.14 | 16 | R-D-3-2-1 12V | Freigeschaltet | 0 | 0 | 3 | 0 | 53 | 14 | 215 | Geschlossen | Mager | 174 | 144 | 179 | 768 | 51 | 128 | 115 | 0 | Inaktiv | Aktiv | 16 | 5.31 | 7
1.745.33 | 13.8 | 1.536 | 0.84 | 0.62 | 33.25 | 1.21 | 86 | 2.14 | 16 | R-D-3-2-1 12V | Freigeschaltet | 0 | 0 | 3 | 0 | 53 | 15 | 215 | Geschlossen | Mager | 185 | 144 | 179 | 768 | 50 | 128 | 115 | 0 | Inaktiv | Aktiv | 18 | 5.31 | 7
1.745.64 | 13.8 | 1.536 | 0.82 | 0.63 | 33.25 | 1.21 | 86 | 2.14 | 16 | R-D-3-2-1 12V | Freigeschaltet | 0 | 0 | 3 | 0 | 53 | 16 | 4.511 | Geschlossen | Fett | 171 | 144 | 179 | 768 | 50 | 128 | 115 | 0 | Inaktiv | Aktiv | 17 | 5.31 | 7
1.745.93 | 13.8 | 1.536 | 0.80 | 0.57 | 33.25 | 1.21 | 86 | 2.14 | 16 | R-D-3-2-1 12V | Freigeschaltet | 0 | 0 | 3 | 0 | 52 | 16 | 449 | Geschlossen | Mager | 166 | 144 | 179 | 768 | 50 | 128 | 115 | 0 | Inaktiv | Aktiv | 16 | 5.31 | 6
1.746.22 | 13.7 | 1.504 | 0.80 | 0.58 | 33.25 | 1.21 | 86 | 2.14 | 16 | R-D-3-2-1 12V | Freigeschaltet | 0 | 0 | 2 | 0 | 52 | 17 | 137 | Geschlossen | Mager | 175 | 144 | 179 | 768 | 49 | 128 | 115 | 0 | Inaktiv | Aktiv | 16 | 5.30 | 7
1.746.52 | 13.9 | 1.504 | 0.80 | 0.57 | 33.25 | 1.21 | 86 | 2.14 | 16 | R-D-3-2-1 12V | Freigeschaltet | 0 | 0 | 2 | 0 | 53 | 17 | 215 | Geschlossen | Mager | 187 | 144 | 179 | 768 | 49 | 128 | 115 | 0 | Inaktiv | Aktiv | 16 | 5.30 | 7
1.746.80 | 13.9 | 1.504 | 0.80 | 0.54 | 33.25 | 1.21 | 86 | 2.14 | 16 | R-D-3-2-1 12V | Freigeschaltet | 0 | 0 | 2 | 0 | 53 | 19 | 176 | Geschlossen | Mager | 196 | 144 | 179 | 768 | 47 | 128 | 115 | 0 | Inaktiv | Aktiv | 16 | 5.30 | 7
1.747.08 | 13.6 | 1.504 | 0.78 | 0.58 | 33.25 | 1.21 | 86 | 2.14 | 16 | R-D-3-2-1 12V | Freigeschaltet | 0 | 0 | 2 | 0 | 53 | 19 | 254 | Geschlossen | Mager | 206 | 144 | 179 | 768 | 47 | 128 | 115 | 0 | Inaktiv | Aktiv | 15 | 5.30 | 7
1.747.43 | 13.8 | 1.504 | 0.80 | 0.55 | 33.25 | 1.21 | 86 | 2.12 | 17 | R-D-3-2-1 12V | Freigeschaltet | 0 | 0 | 1 | 0 | 53 | 20 | 4.589 | Geschlossen | Fett | 191 | 144 | 179 | 768 | 49 | 128 | 115 | 0 | Inaktiv | Aktiv | 15 | 5.30 | 7
1.747.77 | 13.8 | 1.504 | 0.80 | 0.55 | 33.25 | 1.21 | 86 | 2.12 | 17 | R-D-3-2-1 12V | Freigeschaltet | 0 | 0 | 1 | 0 | 53 | 21 | 234 | Geschlossen | Mager | 186 | 144 | 179 | 768 | 49 | 128 | 115 | 0 | Inaktiv | Aktiv | 14 | 5.30 | 6
1.748.07 | 13.9 | 1.504 | 0.80 | 0.56 | 33.25 | 1.21 | 86 | 2.12 | 17 | R-D-3-2-1 12V | Freigeschaltet | 0 | 0 | 1 | 0 | 53 | 21 | 176 | Geschlossen | Mager | 197 | 144 | 179 | 768 | 49 | 128 | 115 | 0 | Inaktiv | Aktiv | 16 | 5.30 | 7
1.748.36 | 13.8 | 1.536 | 0.80 | 0.57 | 33.25 | 1.21 | 86 | 2.12 | 17 | R-D-3-2-1 12V | Freigeschaltet | 0 | 0 | 1 | 0 | 53 | 21 | 4.492 | Geschlossen | Fett | 190 | 144 | 179 | 768 | 50 | 128 | 115 | 0 | Inaktiv | Aktiv | 15 | 5.31 | 7
1.748.64 | 13.8 | 1.536 | 0.80 | 0.51 | 33.25 | 1.21 | 86 | 2.12 | 17 | R-D-3-2-1 12V | Freigeschaltet | 0 | 0 | 1 | 0 | 54 | 21 | 4.414 | Geschlossen | Fett | 180 | 144 | 179 | 768 | 49 | 128 | 115 | 0 | Inaktiv | Aktiv | 16 | 5.30 | 7
1.748.93 | 13.8 | 1.504 | 0.78 | 0.57 | 33.25 | 1.21 | 86 | 2.12 | 17 | R-D-3-2-1 12V | Freigeschaltet | 0 | 0 | 1 | 0 | 54 | 21 | 273 | Geschlossen | Mager | 177 | 144 | 179 | 768 | 47 | 128 | 115 | 0 | Inaktiv | Aktiv | 16 | 5.30 | 7
1.749.27 | 13.9 | 1.472 | 0.57 | 0.68 | 6.25 | 1.21 | 86 | 2.12 | 17 | R-D-3-2-1 12V | Gesperrt | 0 | 0 | 0 | 0 | 54 | 21 | 176 | Geschlossen | Mager | 187 | 144 | 179 | 768 | 34 | 128 | 115 | 0 | Inaktiv | Aktiv | 11 | 3.20 | 4
1.749.63 | 13.8 | 1.280 | 0.57 | 0.42 | 6.25 | 1.21 | 86 | 2.12 | 17 | R-D-3-2-1 12V | Gesperrt | 0 | 0 | 0 | 0 | 56 | 19 | 4.589 | Geschlossen | Fett | 174 | 144 | 179 | 768 | 31 | 128 | 115 | 0 | Aktiv | Inaktiv | 6 | 2.16 | 3
1.749.92 | 13.8 | 1.248 | 0.57 | 0.35 | 6.25 | 1.21 | 86 | 2.12 | 17 | R-D-3-2-1 12V | Gesperrt | 0 | 0 | 0 | 0 | 56 | 16 | 4.668 | Geschlossen | Fett | 167 | 144 | 179 | 768 | 32 | 128 | 115 | 0 | Aktiv | Inaktiv | 6 | 2.16 | 2
1.750.21 | 13.8 | 1.248 | 0.57 | 0.42 | 6.25 | 1.21 | 86 | 2.12 | 17 | R-D-3-2-1 12V | Gesperrt | 0 | 0 | 0 | 0 | 54 | 14 | 215 | Geschlossen | Mager | 164 | 144 | 179 | 768 | 31 | 128 | 115 | 0 | Aktiv | Inaktiv | 6 | 2.16 | 2
1.750.50 | 13.7 | 1.248 | 0.57 | 0.45 | 6.25 | 1.21 | 86 | 2.10 | 17 | R-D-3-2-1 12V | Gesperrt | 0 | 0 | 0 | 0 | 54 | 12 | 137 | Geschlossen | Mager | 171 | 144 | 179 | 768 | 31 | 128 | 115 | 0 | Aktiv | Inaktiv | 6 | 2.16 | 2
1.750.79 | 13.8 | 1.248 | 0.57 | 0.40 | 6.25 | 1.21 | 86 | 2.10 | 17 | R-D-3-2-1 12V | Gesperrt | 0 | 0 | 0 | 0 | 54 | 9 | 137 | Geschlossen | Mager | 178 | 144 | 179 | 768 | 31 | 128 | 115 | 0 | Aktiv | Inaktiv | 6 | 2.16 | 2
1.751.09 | 13.8 | 1.248 | 0.57 | 0.41 | 6.25 | 1.21 | 86 | 2.10 | 17 | R-D-3-2-1 12V | Gesperrt | 0 | 0 | 0 | 0 | 54 | 7 | 137 | Geschlossen | Mager | 184 | 144 | 179 | 768 | 32 | 128 | 115 | 0 | Aktiv | Inaktiv | 6 | 2.16 | 2
1.751.37 | 13.6 | 1.248 | 0.57 | 0.36 | 6.25 | 1.21 | 86 | 2.10 | 17 | R-D-3-2-1 12V | Gesperrt | 0 | 0 | 0 | 0 | 54 | 5 | 137 | Geschlossen | Mager | 191 | 144 | 179 | 768 | 31 | 128 | 115 | 0 | Aktiv | Inaktiv | 6 | 2.16 | 2
1.751.67 | 13.9 | 1.248 | 0.57 | 0.39 | 6.25 | 1.21 | 86 | 2.10 | 17 | R-D-3-2-1 12V | Gesperrt | 0 | 0 | 0 | 0 | 54 | 5 | 137 | Geschlossen | Mager | 197 | 144 | 179 | 768 | 31 | 128 | 115 | 0 | Aktiv | Inaktiv | 6 | 2.16 | 2
1.751.96 | 13.7 | 1.248 | 0.57 | 0.39 | 6.25 | 1.21 | 86 | 2.10 | 17 | R-D-3-2-1 12V | Gesperrt | 0 | 0 | 0 | 0 | 54 | 5 | 156 | Geschlossen | Mager | 204 | 144 | 179 | 768 | 31 | 128 | 115 | 0 | Aktiv | Inaktiv | 2 | 2.16 | 2
1.752.28 | 13.8 | 1.248 | 0.57 | 0.35 | 6.25 | 1.21 | 86 | 2.09 | 18 | R-D-3-2-1 12V | Gesperrt | 0 | 0 | 0 | 0 | 54 | 5 | 156 | Geschlossen | Mager | 211 | 144 | 179 | 768 | 25 | 127 | 115 | 0 | Aktiv | Inaktiv | 2 | 2.14 | 2
1.752.59 | 13.8 | 1.248 | 0.57 | 0.36 | 6.25 | 1.21 | 86 | 2.09 | 18 | R-D-3-2-1 12V | Gesperrt | 0 | 0 | 0 | 0 | 55 | 5 | 195 | Geschlossen | Mager | 219 | 144 | 179 | 768 | 29 | 126 | 115 | 0 | Aktiv | Inaktiv | 2 | 2.15 | 2
1.752.87 | 13.8 | 1.248 | 0.57 | 0.38 | 6.25 | 1.21 | 86 | 2.09 | 18 | R-D-3-2-1 12V | Gesperrt | 0 | 0 | 0 | 0 | 55 | 5 | 508 | Geschlossen | Mager | 225 | 144 | 179 | 768 | 29 | 126 | 115 | 0 | Aktiv | Inaktiv | 2 | 2.15 | 3
1.753.16 | 13.8 | 1.280 | 0.57 | 0.36 | 6.25 | 1.21 | 86 | 2.09 | 18 | R-D-3-2-1 12V | Gesperrt | 0 | 0 | 0 | 0 | 55 | 5 | 4.453 | Geschlossen | Fett | 218 | 144 | 179 | 768 | 29 | 126 | 115 | 0 | Aktiv | Inaktiv | 2 | 2.15 | 2
1.753.46 | 13.8 | 1.280 | 0.57 | 0.35 | 6.25 | 1.21 | 86 | 2.09 | 18 | R-D-3-2-1 12V | Gesperrt | 0 | 0 | 0 | 0 | 56 | 5 | 4.628 | Geschlossen | Fett | 211 | 144 | 179 | 768 | 24 | 126 | 115 | 0 | Aktiv | Inaktiv | 5 | 2.13 | 2
1.753.76 | 13.8 | 1.280 | 0.57 | 0.36 | 6.25 | 1.21 | 86 | 2.09 | 18 | R-D-3-2-1 12V | Gesperrt | 0 | 0 | 0 | 0 | 56 | 5 | 4.648 | Geschlossen | Fett | 204 | 144 | 179 | 768 | 29 | 126 | 115 | 0 | Aktiv | Inaktiv | 5 | 2.15 | 2
1.754.06 | 13.8 | 1.280 | 0.90 | 0.97 | 6.25 | 1.21 | 86 | 2.09 | 18 | R-D-3-2-1 12V | Gesperrt | 0 | 0 | 0 | 0 | 56 | 5 | 4.472 | Geschlossen | Fett | 196 | 144 | 179 | 768 | 40 | 126 | 115 | 0 | Inaktiv | Aktiv | 1 | 5.27 | 6
1.754.34 | 13.8 | 1.536 | 0.92 | 0.71 | 33.25 | 1.21 | 86 | 2.09 | 18 | R-D-3-2-1 12V | Freigeschaltet | 0 | 0 | 0 | 0 | 56 | 13 | 4.707 | Geschlossen | Fett | 178 | 144 | 179 | 768 | 44 | 126 | 115 | 0 | Inaktiv | Aktiv | 9 | 5.28 | 7
1.754.65 | 13.7 | 1.600 | 0.92 | 0.68 | 33.25 | 1.21 | 86 | 2.09 | 18 | R-D-3-2-1 12V | Freigeschaltet | 0 | 0 | 0 | 0 | 56 | 13 | 4.609 | Geschlossen | Fett | 167 | 144 | 179 | 768 | 45 | 126 | 115 | 0 | Inaktiv | Aktiv | 15 | 5.29 | 7
1.754.99 | 13.8 | 1.600 | 0.92 | 0.68 | 33.25 | 1.21 | 86 | 2.09 | 18 | R-D-3-2-1 12V | Freigeschaltet | 0 | 0 | 0 | 0 | 57 | 13 | 273 | Geschlossen | Mager | 169 | 144 | 179 | 768 | 45 | 126 | 115 | 0 | Inaktiv | Aktiv | 17 | 5.29 | 7
1.755.30 | 13.8 | 1.568 | 0.76 | 0.42 | 33.25 | 1.21 | 86 | 2.09 | 18 | R-D-3-2-1 12V | Freigeschaltet | 0 | 0 | 0 | 0 | 57 | 12 | 566 | Geschlossen | Mager | 180 | 144 | 179 | 768 | 47 | 127 | 115 | 0 | Inaktiv | Aktiv | 14 | 4.27 | 6
1.755.62 | 13.8 | 1.472 | 0.66 | 0.64 | 6.25 | 1.21 | 86 | 2.09 | 18 | R-D-3-2-1 12V | Gesperrt | 0 | 0 | 0 | 0 | 59 | 10 | 352 | Geschlossen | Mager | 189 | 144 | 179 | 768 | 35 | 127 | 115 | 0 | Inaktiv | Aktiv | 13 | 3.20 | 4
1.755.90 | 13.8 | 1.440 | 0.64 | 0.53 | 6.25 | 1.21 | 86 | 2.09 | 18 | R-D-3-2-1 12V | Gesperrt | 0 | 0 | 0 | 0 | 59 | 8 | 215 | Geschlossen | Mager | 197 | 144 | 179 | 768 | 32 | 127 | 115 | 0 | Inaktiv | Aktiv | 12 | 2.16 | 3
1.756.24 | 13.8 | 1.408 | 0.64 | 0.57 | 6.25 | 1.21 | 86 | 2.09 | 18 | R-D-3-2-1 12V | Gesperrt | 0 | 0 | 0 | 0 | 59 | 8 | 4.589 | Geschlossen | Fett | 184 | 144 | 179 | 768 | 32 | 127 | 115 | 0 | Inaktiv | Aktiv | 12 | 2.16 | 3
1.756.52 | 13.8 | 1.408 | 0.64 | 0.61 | 6.25 | 1.21 | 86 | 2.09 | 18 | R-D-3-2-1 12V | Gesperrt | 0 | 0 | 0 | 0 | 59 | 8 | 4.140 | Geschlossen | Fett | 176 | 144 | 179 | 768 | 33 | 128 | 115 | 0 | Inaktiv | Aktiv | 12 | 3.19 | 3
1.756.87 | 13.8 | 1.440 | 0.64 | 0.52 | 6.25 | 1.21 | 86 | 2.09 | 18 | R-D-3-2-1 12V | Gesperrt | 0 | 0 | 0 | 0 | 60 | 8 | 215 | Geschlossen | Mager | 182 | 144 | 179 | 768 | 33 | 128 | 115 | 0 | Inaktiv | Aktiv | 12 | 2.17 | 3
1.757.16 | 13.8 | 1.440 | 0.64 | 0.55 | 6.25 | 1.21 | 86 | 2.09 | 18 | R-D-3-2-1 12V | Gesperrt | 0 | 0 | 0 | 0 | 60 | 7 | 195 | Geschlossen | Mager | 189 | 144 | 179 | 768 | 32 | 128 | 115 | 0 | Inaktiv | Aktiv | 12 | 2.16 | 3
1.757.45 | 13.8 | 1.440 | 0.58 | 0.46 | 6.25 | 1.21 | 86 | 2.09 | 18 | R-D-3-2-1 12V | Gesperrt | 0 | 0 | 0 | 0 | 61 | 5 | 234 | Geschlossen | Mager | 197 | 144 | 179 | 768 | 31 | 128 | 115 | 0 | Inaktiv | Aktiv | 12 | 2.16 | 3
1.757.75 | 13.8 | 1.408 | 0.57 | 0.37 | 6.25 | 1.21 | 86 | 2.09 | 18 | R-D-3-2-1 12V | Gesperrt | 0 | 0 | 0 | 0 | 61 | 2 | 215 | Geschlossen | Mager | 205 | 144 | 179 | 768 | 31 | 128 | 115 | 0 | Inaktiv | Inaktiv | 8 | 2.16 | 3
1.758.05 | 13.8 | 1.408 | 0.57 | 0.41 | 6.25 | 1.21 | 86 | 2.09 | 18 | R-D-3-2-1 12V | Gesperrt | 0 | 0 | 0 | 0 | 62 | 0 | 4.570 | Geschlossen | Fett | 201 | 144 | 179 | 768 | 31 | 128 | 115 | 0 | Aktiv | Inaktiv | 8 | 2.16 | 3
1.758.35 | 13.8 | 1.440 | 0.57 | 0.43 | 6.25 | 1.21 | 86 | 2.09 | 18 | R-D-3-2-1 12V | Gesperrt | 0 | 0 | 0 | 0 | 62 | 0 | 4.668 | Geschlossen | Fett | 194 | 144 | 179 | 768 | 31 | 128 | 115 | 0 | Inaktiv | Inaktiv | 10 | 2.16 | 3
1.758.64 | 13.8 | 1.440 | 0.57 | 0.45 | 6.25 | 1.21 | 86 | 2.09 | 18 | R-D-3-2-1 12V | Gesperrt | 0 | 0 | 0 | 0 | 61 | 0 | 4.687 | Geschlossen | Fett | 186 | 144 | 179 | 768 | 31 | 128 | 115 | 0 | Inaktiv | Inaktiv | 10 | 2.16 | 2
1.758.94 | 13.8 | 1.440 | 0.57 | 0.41 | 6.25 | 1.21 | 86 | 2.09 | 18 | R-D-3-2-1 12V | Gesperrt | 0 | 0 | 0 | 0 | 61 | 0 | 4.687 | Geschlossen | Fett | 178 | 144 | 179 | 768 | 31 | 128 | 115 | 0 | Inaktiv | Inaktiv | 10 | 2.16 | 2
1.759.24 | 13.8 | 1.440 | 0.57 | 0.43 | 6.25 | 1.21 | 86 | 2.09 | 18 | R-D-3-2-1 12V | Gesperrt | 0 | 0 | 0 | 0 | 62 | 0 | 4.687 | Geschlossen | Fett | 170 | 144 | 179 | 768 | 31 | 128 | 115 | 0 | Inaktiv | Inaktiv | 10 | 2.16 | 2
1.759.53 | 13.8 | 1.440 | 0.57 | 0.41 | 6.25 | 1.21 | 86 | 2.09 | 18 | R-D-3-2-1 12V | Gesperrt | 0 | 0 | 0 | 0 | 62 | 0 | 4.707 | Geschlossen | Fett | 162 | 144 | 179 | 768 | 31 | 128 | 115 | 0 | Inaktiv | Inaktiv | 10 | 2.16 | 2
1.759.85 | 13.7 | 1.472 | 0.57 | 0.41 | 6.25 | 1.21 | 86 | 2.09 | 18 | R-D-3-2-1 12V | Gesperrt | 0 | 0 | 0 | 0 | 63 | 0 | 4.726 | Geschlossen | Fett | 154 | 144 | 179 | 768 | 31 | 128 | 115 | 0 | Inaktiv | Inaktiv | 10 | 2.16 | 2
1.760.19 | 13.8 | 1.440 | 0.57 | 0.40 | 6.25 | 1.21 | 86 | 2.09 | 18 | R-D-3-2-1 12V | Gesperrt | 0 | 0 | 0 | 0 | 63 | 0 | 4.726 | Geschlossen | Fett | 145 | 144 | 179 | 768 | 31 | 128 | 115 | 0 | Inaktiv | Inaktiv | 10 | 1.14 | 2
1.760.50 | 13.8 | 1.472 | 0.57 | 0.42 | 6.25 | 1.21 | 86 | 2.09 | 18 | R-D-3-2-1 12V | Gesperrt | 0 | 0 | 0 | 0 | 63 | 0 | 4.726 | Geschlossen | Fett | 137 | 144 | 179 | 768 | 31 | 128 | 115 | 0 | Inaktiv | Inaktiv | 10 | 2.16 | 2
1.760.79 | 13.8 | 1.472 | 0.57 | 0.44 | 6.25 | 1.21 | 86 | 2.09 | 18 | R-D-3-2-1 12V | Gesperrt | 0 | 0 | 0 | 0 | 63 | 0 | 4.726 | Geschlossen | Fett | 129 | 144 | 179 | 768 | 31 | 128 | 115 | 0 | Inaktiv | Inaktiv | 10 | 1.14 | 2
1.761.07 | 13.8 | 1.472 | 0.57 | 0.40 | 6.25 | 1.21 | 86 | 2.09 | 18 | R-D-3-2-1 12V | Gesperrt | 0 | 0 | 0 | 0 | 63 | 0 | 4.726 | Geschlossen | Fett | 121 | 144 | 179 | 768 | 31 | 128 | 115 | 0 | Inaktiv | Inaktiv | 10 | 2.16 | 2
1.761.39 | 13.8 | 1.472 | 0.57 | 0.36 | 6.25 | 1.21 | 86 | 2.09 | 18 | R-D-3-2-1 12V | Gesperrt | 0 | 0 | 0 | 0 | 63 | 0 | 4.726 | Geschlossen | Fett | 113 | 144 | 179 | 768 | 31 | 128 | 115 | 0 | Inaktiv | Inaktiv | 10 | 1.14 | 2
1.761.68 | 13.8 | 1.472 | 0.57 | 0.42 | 6.25 | 1.21 | 86 | 2.07 | 18 | R-D-3-2-1 12V | Gesperrt | 0 | 0 | 0 | 0 | 64 | 0 | 4.726 | Geschlossen | Fett | 106 | 144 | 179 | 768 | 31 | 128 | 115 | 0 | Inaktiv | Inaktiv | 10 | 1.14 | 2
1.761.98 | 13.7 | 1.472 | 0.57 | 0.41 | 6.25 | 1.21 | 86 | 2.07 | 18 | R-D-3-2-1 12V | Gesperrt | 0 | 0 | 0 | 0 | 64 | 0 | 4.726 | Geschlossen | Fett | 98 | 144 | 179 | 768 | 31 | 128 | 115 | 0 | Inaktiv | Inaktiv | 10 | 1.14 | 2
1.762.28 | 13.7 | 1.472 | 0.57 | 0.45 | 6.25 | 1.21 | 86 | 2.07 | 18 | R-D-3-2-1 12V | Gesperrt | 0 | 0 | 0 | 0 | 65 | 0 | 4.726 | Geschlossen | Fett | 90 | 144 | 179 | 768 | 31 | 128 | 115 | 0 | Inaktiv | Inaktiv | 10 | 1.14 | 2
1.762.57 | 13.8 | 1.472 | 0.57 | 0.39 | 6.25 | 1.21 | 86 | 2.07 | 18 | R-D-3-2-1 12V | Gesperrt | 0 | 0 | 0 | 0 | 65 | 0 | 4.726 | Geschlossen | Fett | 83 | 144 | 179 | 768 | 31 | 128 | 115 | 0 | Inaktiv | Inaktiv | 10 | 1.14 | 2
1.762.85 | 13.7 | 1.472 | 0.57 | 0.38 | 6.25 | 1.21 | 86 | 2.07 | 18 | R-D-3-2-1 12V | Gesperrt | 0 | 0 | 0 | 0 | 64 | 0 | 4.707 | Geschlossen | Fett | 75 | 144 | 179 | 768 | 31 | 128 | 115 | 0 | Inaktiv | Inaktiv | 10 | 1.14 | 2
1.763.15 | 13.7 | 1.440 | 0.57 | 0.41 | 6.25 | 1.21 | 86 | 2.07 | 18 | R-D-3-2-1 12V | Gesperrt | 0 | 0 | 0 | 0 | 64 | 0 | 4.707 | Geschlossen | Fett | 68 | 144 | 179 | 768 | 31 | 128 | 115 | 0 | Inaktiv | Inaktiv | 10 | 1.14 | 2
1.763.47 | 13.7 | 1.440 | 0.57 | 0.43 | 6.25 | 1.21 | 86 | 2.07 | 18 | R-D-3-2-1 12V | Gesperrt | 0 | 0 | 0 | 0 | 64 | 0 | 4.668 | Geschlossen | Fett | 58 | 144 | 179 | 768 | 31 | 128 | 115 | 0 | Inaktiv | Inaktiv | 10 | 1.14 | 2
1.763.77 | 13.7 | 1.408 | 0.57 | 0.36 | 6.25 | 1.21 | 86 | 2.07 | 18 | R-D-3-2-1 12V | Gesperrt | 0 | 0 | 0 | 0 | 64 | 0 | 4.570 | Geschlossen | Fett | 52 | 144 | 179 | 768 | 31 | 128 | 115 | 0 | Inaktiv | Inaktiv | 8 | 1.14 | 2
1.764.08 | 13.8 | 1.408 | 0.57 | 0.44 | 6.25 | 1.21 | 86 | 2.07 | 18 | R-D-3-2-1 12V | Gesperrt | 0 | 0 | 0 | 0 | 63 | 0 | 312 | Geschlossen | Mager | 54 | 144 | 179 | 768 | 31 | 128 | 115 | 0 | Aktiv | Inaktiv | 8 | 1.14 | 2
1.764.38 | 13.8 | 1.376 | 0.57 | 0.46 | 6.25 | 1.21 | 86 | 2.07 | 18 | R-D-3-2-1 12V | Gesperrt | 0 | 0 | 0 | 0 | 63 | 0 | 234 | Geschlossen | Mager | 62 | 144 | 179 | 768 | 30 | 128 | 115 | 0 | Aktiv | Inaktiv | 7 | 1.13 | 2
1.764.68 | 13.8 | 1.344 | 0.57 | 0.43 | 6.25 | 1.21 | 86 | 2.07 | 18 | R-D-3-2-1 12V | Gesperrt | 0 | 0 | 0 | 0 | 62 | 0 | 215 | Geschlossen | Mager | 70 | 144 | 179 | 768 | 31 | 128 | 115 | 0 | Aktiv | Inaktiv | 7 | 1.14 | 2
1.764.98 | 13.8 | 1.344 | 0.57 | 0.41 | 6.25 | 1.21 | 86 | 2.07 | 18 | R-D-3-2-1 12V | Gesperrt | 0 | 0 | 0 | 0 | 62 | 2 | 195 | Geschlossen | Mager | 76 | 144 | 179 | 768 | 31 | 128 | 115 | 0 | Aktiv | Inaktiv | 7 | 1.14 | 2
1.765.26 | 13.8 | 1.312 | 0.57 | 0.39 | 6.25 | 1.21 | 86 | 2.07 | 18 | R-D-3-2-1 12V | Gesperrt | 0 | 0 | 0 | 0 | 60 | 5 | 176 | Geschlossen | Mager | 84 | 144 | 179 | 768 | 31 | 128 | 115 | 0 | Aktiv | Inaktiv | 6 | 1.14 | 2
1.765.60 | 13.7 | 1.280 | 0.57 | 0.42 | 6.25 | 1.21 | 86 | 2.07 | 18 | R-D-3-2-1 12V | Gesperrt | 0 | 0 | 0 | 0 | 60 | 5 | 176 | Geschlossen | Mager | 93 | 144 | 179 | 768 | 31 | 128 | 115 | 0 | Aktiv | Inaktiv | 6 | 1.14 | 2
1.765.91 | 13.6 | 1.248 | 0.57 | 0.39 | 6.25 | 1.21 | 86 | 2.07 | 18 | R-D-3-2-1 12V | Gesperrt | 0 | 0 | 0 | 0 | 59 | 5 | 176 | Geschlossen | Mager | 100 | 144 | 179 | 768 | 31 | 128 | 115 | 0 | Aktiv | Inaktiv | 6 | 1.14 | 2
1.766.21 | 13.8 | 1.248 | 0.57 | 0.40 | 6.25 | 1.21 | 86 | 2.07 | 18 | R-D-3-2-1 12V | Gesperrt | 0 | 0 | 0 | 0 | 59 | 4 | 176 | Geschlossen | Mager | 107 | 144 | 179 | 768 | 31 | 128 | 115 | 0 | Aktiv | Inaktiv | 6 | 2.16 | 2
1.766.50 | 13.8 | 1.216 | 0.57 | 0.42 | 6.25 | 1.21 | 86 | 2.07 | 18 | R-D-3-2-1 12V | Gesperrt | 0 | 0 | 0 | 0 | 56 | 4 | 176 | Geschlossen | Mager | 113 | 144 | 179 | 768 | 31 | 128 | 115 | 0 | Aktiv | Inaktiv | 6 | 2.16 | 2
1.766.80 | 13.8 | 1.184 | 0.57 | 0.44 | 6.25 | 1.21 | 86 | 2.07 | 18 | R-D-3-2-1 12V | Gesperrt | 0 | 0 | 0 | 0 | 56 | 3 | 156 | Geschlossen | Mager | 120 | 144 | 179 | 768 | 31 | 128 | 115 | 0 | Aktiv | Inaktiv | 6 | 2.16 | 2
1.767.08 | 13.7 | 1.184 | 0.57 | 0.36 | 6.25 | 1.21 | 86 | 2.07 | 18 | R-D-3-2-1 12V | Gesperrt | 0 | 0 | 0 | 0 | 54 | 3 | 156 | Geschlossen | Mager | 126 | 144 | 179 | 768 | 31 | 128 | 115 | 0 | Aktiv | Inaktiv | 6 | 2.16 | 2
1.767.38 | 13.8 | 1.152 | 0.57 | 0.38 | 6.25 | 1.21 | 86 | 2.07 | 18 | R-D-3-2-1 12V | Gesperrt | 0 | 0 | 0 | 0 | 54 | 3 | 156 | Geschlossen | Mager | 132 | 144 | 179 | 768 | 31 | 128 | 115 | 0 | Aktiv | Inaktiv | 6 | 2.16 | 2
1.767.67 | 13.8 | 1.120 | 0.57 | 0.44 | 6.25 | 1.21 | 86 | 2.07 | 18 | R-D-3-2-1 12V | Gesperrt | 0 | 0 | 0 | 0 | 52 | 2 | 156 | Geschlossen | Mager | 137 | 144 | 179 | 768 | 31 | 128 | 115 | 0 | Aktiv | Inaktiv | 6 | 2.16 | 2
1.767.96 | 13.7 | 1.120 | 0.57 | 0.38 | 6.25 | 1.21 | 86 | 2.07 | 18 | R-D-3-2-1 12V | Gesperrt | 0 | 0 | 0 | 0 | 52 | 2 | 156 | Geschlossen | Mager | 143 | 144 | 179 | 768 | 31 | 128 | 115 | 0 | Aktiv | Inaktiv | 6 | 2.16 | 2
1.768.25 | 13.7 | 1.088 | 0.57 | 0.39 | 6.25 | 1.21 | 86 | 2.07 | 18 | R-D-3-2-1 12V | Gesperrt | 0 | 0 | 0 | 0 | 49 | 2 | 156 | Geschlossen | Mager | 148 | 144 | 179 | 768 | 32 | 128 | 115 | 0 | Aktiv | Inaktiv | 6 | 2.16 | 2
1.768.53 | 13.7 | 1.088 | 0.57 | 0.44 | 6.25 | 1.21 | 86 | 2.07 | 18 | R-D-3-2-1 12V | Gesperrt | 0 | 0 | 0 | 0 | 49 | 2 | 156 | Geschlossen | Mager | 153 | 144 | 179 | 768 | 32 | 128 | 115 | 0 | Aktiv | Inaktiv | 6 | 2.16 | 2
1.768.83 | 13.8 | 1.088 | 0.57 | 0.43 | 6.25 | 1.21 | 86 | 2.07 | 18 | R-D-3-2-1 12V | Gesperrt | 0 | 0 | 0 | 0 | 48 | 2 | 156 | Geschlossen | Mager | 159 | 144 | 179 | 768 | 32 | 128 | 115 | 0 | Aktiv | Inaktiv | 6 | 2.16 | 2
1.769.11 | 13.7 | 1.088 | 0.57 | 0.42 | 6.25 | 1.21 | 86 | 2.07 | 18 | R-D-3-2-1 12V | Gesperrt | 0 | 0 | 0 | 0 | 48 | 2 | 156 | Geschlossen | Mager | 163 | 144 | 179 | 768 | 31 | 128 | 115 | 0 | Aktiv | Inaktiv | 6 | 2.16 | 2
1.769.44 | 13.7 | 1.056 | 0.57 | 0.45 | 6.25 | 1.21 | 86 | 2.07 | 18 | R-D-3-2-1 12V | Gesperrt | 0 | 0 | 0 | 0 | 46 | 1 | 156 | Geschlossen | Mager | 169 | 144 | 179 | 768 | 31 | 128 | 115 | 0 | Aktiv | Inaktiv | 6 | 2.16 | 2
1.769.72 | 13.7 | 1.024 | 0.57 | 0.40 | 6.25 | 1.21 | 86 | 2.07 | 18 | R-D-3-2-1 12V | Gesperrt | 0 | 0 | 0 | 0 | 46 | 0 | 156 | Geschlossen | Mager | 174 | 144 | 179 | 768 | 31 | 128 | 115 | 0 | Aktiv | Inaktiv | 6 | 3.18 | 2
1.770.02 | 13.7 | 1.024 | 0.57 | 0.42 | 6.25 | 1.21 | 86 | 2.07 | 18 | R-D-3-2-1 12V | Gesperrt | 0 | 0 | 0 | 0 | 43 | 0 | 156 | Geschlossen | Mager | 178 | 144 | 179 | 768 | 31 | 128 | 115 | 0 | Aktiv | Inaktiv | 6 | 3.18 | 3
1.770.31 | 13.7 | 1.024 | 0.57 | 0.41 | 6.25 | 1.21 | 86 | 2.07 | 18 | R-D-3-2-1 12V | Gesperrt | 0 | 0 | 0 | 0 | 43 | 0 | 137 | Geschlossen | Mager | 182 | 144 | 179 | 768 | 31 | 128 | 115 | 0 | Aktiv | Inaktiv | 6 | 3.18 | 2
1.770.60 | 13.7 | 1.024 | 0.57 | 0.42 | 6.25 | 1.21 | 86 | 2.07 | 18 | R-D-3-2-1 12V | Gesperrt | 0 | 0 | 0 | 0 | 42 | 0 | 137 | Geschlossen | Mager | 187 | 144 | 179 | 768 | 31 | 128 | 115 | 0 | Aktiv | Inaktiv | 6 | 3.18 | 3
1.770.89 | 13.8 | 1.024 | 0.57 | 0.43 | 6.25 | 1.21 | 86 | 2.07 | 18 | R-D-3-2-1 12V | Gesperrt | 0 | 0 | 0 | 0 | 42 | 0 | 137 | Geschlossen | Mager | 191 | 144 | 179 | 768 | 31 | 128 | 115 | 0 | Aktiv | Inaktiv | 6 | 3.18 | 3
1.771.23 | 13.7 | 992 | 0.57 | 0.40 | 6.25 | 1.21 | 86 | 2.07 | 18 | R-D-3-2-1 12V | Gesperrt | 0 | 0 | 0 | 0 | 41 | 0 | 137 | Geschlossen | Mager | 197 | 144 | 179 | 768 | 31 | 128 | 115 | 0 | Aktiv | Inaktiv | 1 | 3.18 | 3
1.771.52 | 13.7 | 992 | 0.57 | 0.40 | 6.25 | 1.21 | 86 | 2.07 | 18 | R-D-3-2-1 12V | Gesperrt | 0 | 0 | 0 | 0 | 41 | 0 | 137 | Geschlossen | Mager | 201 | 144 | 179 | 768 | 30 | 128 | 115 | 0 | Aktiv | Inaktiv | 2 | 3.18 | 3
1.771.83 | 13.7 | 960 | 0.57 | 0.38 | 6.25 | 1.21 | 86 | 2.07 | 18 | R-D-3-2-1 12V | Gesperrt | 0 | 0 | 0 | 0 | 39 | 0 | 137 | Geschlossen | Mager | 205 | 144 | 179 | 768 | 28 | 127 | 115 | 0 | Aktiv | Inaktiv | 2 | 3.17 | 3
1.772.17 | 13.7 | 928 | 0.57 | 0.38 | 6.25 | 1.21 | 86 | 2.07 | 18 | R-D-3-2-1 12V | Gesperrt | 0 | 0 | 0 | 0 | 39 | 0 | 137 | Geschlossen | Mager | 209 | 144 | 179 | 768 | 28 | 127 | 115 | 0 | Aktiv | Inaktiv | 3 | 3.17 | 3
1.772.45 | 13.7 | 928 | 0.57 | 0.38 | 6.25 | 1.21 | 86 | 2.07 | 18 | R-D-3-2-1 12V | Gesperrt | 0 | 0 | 0 | 0 | 37 | 0 | 137 | Geschlossen | Mager | 213 | 144 | 179 | 768 | 27 | 126 | 115 | 0 | Aktiv | Inaktiv | 3 | 3.17 | 3
1.772.76 | 13.7 | 896 | 0.57 | 0.37 | 6.25 | 1.21 | 86 | 2.07 | 18 | R-D-3-2-1 12V | Gesperrt | 0 | 0 | 0 | 0 | 37 | 0 | 137 | Geschlossen | Mager | 217 | 144 | 179 | 768 | 27 | 126 | 115 | 0 | Aktiv | Inaktiv | 3 | 3.17 | 2
1.773.10 | 13.7 | 896 | 0.57 | 0.39 | 6.25 | 1.21 | 86 | 2.07 | 18 | R-D-3-2-1 12V | Gesperrt | 0 | 0 | 0 | 0 | 36 | 0 | 137 | Geschlossen | Mager | 221 | 144 | 179 | 768 | 27 | 126 | 115 | 0 | Aktiv | Inaktiv | 3 | 3.17 | 3
1.773.40 | 13.7 | 896 | 0.57 | 0.42 | 6.25 | 1.21 | 86 | 2.07 | 18 | R-D-3-2-1 12V | Gesperrt | 0 | 0 | 0 | 0 | 36 | 0 | 137 | Geschlossen | Mager | 225 | 144 | 179 | 768 | 27 | 126 | 115 | 0 | Aktiv | Inaktiv | 3 | 3.17 | 3
1.773.72 | 13.7 | 1.024 | 0.57 | 0.40 | 6.25 | 1.21 | 86 | 2.07 | 18 | R-D-3-2-1 12V | Gesperrt | 0 | 0 | 0 | 0 | 33 | 0 | 117 | Geschlossen | Mager | 229 | 144 | 179 | 768 | 27 | 126 | 115 | 0 | Aktiv | Inaktiv | 2 | 3.17 | 3
1.774.02 | 13.8 | 1.024 | 0.57 | 0.37 | 6.25 | 1.21 | 86 | 2.07 | 18 | R-D-3-2-1 12V | Gesperrt | 0 | 0 | 0 | 0 | 33 | 0 | 137 | Geschlossen | Mager | 233 | 144 | 179 | 768 | 29 | 126 | 115 | 0 | Aktiv | Inaktiv | 5 | 3.18 | 3
1.774.30 | 13.7 | 992 | 0.57 | 0.37 | 6.25 | 1.21 | 86 | 2.07 | 18 | R-D-3-2-1 12V | Gesperrt | 0 | 0 | 0 | 0 | 30 | 0 | 137 | Geschlossen | Mager | 237 | 144 | 179 | 768 | 28 | 126 | 115 | 0 | Aktiv | Inaktiv | 1 | 3.17 | 3
1.774.59 | 13.8 | 928 | 0.57 | 0.42 | 6.25 | 1.21 | 86 | 2.07 | 18 | R-D-3-2-1 12V | Gesperrt | 0 | 0 | 0 | 0 | 30 | 0 | 137 | Geschlossen | Mager | 241 | 144 | 179 | 768 | 27 | 126 | 115 | 0 | Aktiv | Inaktiv | 2 | 3.17 | 3
1.774.93 | 13.6 | 896 | 0.57 | 0.36 | 6.25 | 1.21 | 86 | 2.07 | 18 | R-D-3-2-1 12V | Gesperrt | 0 | 0 | 0 | 0 | 30 | 0 | 117 | Geschlossen | Mager | 246 | 144 | 179 | 768 | 27 | 126 | 115 | 0 | Aktiv | Inaktiv | 3 | 3.17 | 3
1.775.22 | 13.7 | 864 | 0.57 | 0.36 | 6.25 | 1.21 | 86 | 2.07 | 18 | R-D-3-2-1 12V | Gesperrt | 0 | 0 | 0 | 0 | 30 | 0 | 117 | Geschlossen | Mager | 249 | 144 | 179 | 768 | 26 | 126 | 115 | 0 | Aktiv | Inaktiv | 5 | 3.16 | 3
1.775.52 | 13.7 | 896 | 0.57 | 0.38 | 6.25 | 1.21 | 86 | 2.07 | 18 | R-D-3-2-1 12V | Gesperrt | 0 | 0 | 0 | 0 | 26 | 0 | 117 | Geschlossen | Mager | 252 | 144 | 179 | 768 | 26 | 126 | 115 | 0 | Aktiv | Inaktiv | 6 | 3.16 | 3
1.775.81 | 13.7 | 896 | 0.57 | 0.39 | 6.25 | 1.21 | 86 | 2.07 | 18 | R-D-3-2-1 12V | Gesperrt | 0 | 0 | 0 | 0 | 26 | 0 | 176 | Geschlossen | Mager | 255 | 144 | 179 | 768 | 27 | 126 | 115 | 0 | Aktiv | Inaktiv | 3 | 3.17 | 3
1.776.11 | 13.7 | 896 | 0.57 | 0.41 | 6.25 | 1.21 | 86 | 2.07 | 18 | R-D-3-2-1 12V | Gesperrt | 0 | 0 | 0 | 0 | 23 | 0 | 117 | Geschlossen | Mager | 255 | 144 | 179 | 768 | 27 | 126 | 115 | 0 | Aktiv | Inaktiv | 3 | 3.17 | 3
1.776.40 | 13.7 | 896 | 0.57 | 0.43 | 6.25 | 1.21 | 86 | 2.07 | 18 | R-D-3-2-1 12V | Gesperrt | 0 | 0 | 0 | 0 | 23 | 0 | 117 | Geschlossen | Mager | 255 | 144 | 179 | 768 | 27 | 126 | 115 | 0 | Aktiv | Inaktiv | 3 | 3.17 | 3
1.776.69 | 13.7 | 960 | 0.57 | 0.42 | 6.25 | 1.21 | 86 | 2.07 | 18 | R-D-3-2-1 12V | Gesperrt | 0 | 0 | 0 | 0 | 21 | 0 | 117 | Geschlossen | Mager | 255 | 144 | 179 | 768 | 26 | 126 | 115 | 0 | Aktiv | Inaktiv | 3 | 3.16 | 3
1.776.99 | 13.7 | 1.056 | 0.57 | 0.39 | 6.25 | 1.21 | 86 | 2.07 | 18 | R-D-3-2-1 12V | Gesperrt | 0 | 0 | 0 | 0 | 21 | 1 | 117 | Geschlossen | Mager | 255 | 144 | 179 | 768 | 27 | 126 | 115 | 0 | Aktiv | Inaktiv | 1 | 3.17 | 3
1.777.27 | 13.7 | 960 | 0.57 | 0.40 | 6.25 | 1.21 | 86 | 2.07 | 18 | R-D-3-2-1 12V | Gesperrt | 0 | 0 | 0 | 0 | 20 | 0 | 195 | Geschlossen | Mager | 255 | 144 | 179 | 768 | 28 | 126 | 115 | 0 | Aktiv | Inaktiv | 5 | 3.17 | 3
1.777.61 | 13.7 | 928 | 0.57 | 0.36 | 6.25 | 1.21 | 86 | 2.07 | 18 | R-D-3-2-1 12V | Gesperrt | 0 | 0 | 0 | 0 | 20 | 0 | 117 | Geschlossen | Mager | 255 | 144 | 179 | 768 | 27 | 126 | 115 | 0 | Aktiv | Inaktiv | 5 | 3.17 | 3
1.777.92 | 13.7 | 896 | 0.57 | 0.39 | 6.25 | 1.21 | 86 | 2.07 | 18 | R-D-3-2-1 12V | Gesperrt | 0 | 0 | 0 | 0 | 17 | 0 | 117 | Geschlossen | Mager | 255 | 144 | 179 | 768 | 27 | 126 | 115 | 0 | Aktiv | Inaktiv | 5 | 3.17 | 3
1.778.25 | 13.7 | 928 | 0.57 | 0.37 | 6.25 | 1.21 | 86 | 2.07 | 18 | R-D-3-2-1 12V | Gesperrt | 0 | 0 | 0 | 0 | 17 | 0 | 117 | Geschlossen | Mager | 255 | 144 | 179 | 768 | 27 | 126 | 115 | 0 | Aktiv | Inaktiv | 3 | 3.17 | 3
1.778.52 | 13.6 | 896 | 0.57 | 0.36 | 6.25 | 1.21 | 86 | 2.07 | 18 | R-D-3-2-1 12V | Gesperrt | 0 | 0 | 0 | 0 | 16 | 0 | 117 | Geschlossen | Mager | 255 | 144 | 179 | 768 | 27 | 126 | 115 | 0 | Aktiv | Inaktiv | 5 | 3.17 | 3
1.778.86 | 13.7 | 896 | 0.57 | 0.43 | 6.25 | 1.21 | 86 | 2.07 | 18 | R-D-3-2-1 12V | Gesperrt | 0 | 0 | 0 | 0 | 16 | 0 | 117 | Geschlossen | Mager | 255 | 144 | 179 | 768 | 27 | 126 | 115 | 0 | Aktiv | Inaktiv | 5 | 3.17 | 3
1.779.14 | 13.7 | 896 | 0.57 | 0.42 | 6.25 | 1.21 | 86 | 2.07 | 18 | R-D-3-2-1 12V | Gesperrt | 0 | 0 | 0 | 0 | 14 | 0 | 98 | Geschlossen | Mager | 255 | 144 | 179 | 768 | 27 | 126 | 115 | 0 | Aktiv | Inaktiv | 4 | 3.17 | 3
1.779.43 | 13.7 | 896 | 0.57 | 0.41 | 6.25 | 1.21 | 86 | 2.07 | 18 | R-D-3-2-1 12V | Gesperrt | 0 | 0 | 0 | 0 | 13 | 0 | 117 | Geschlossen | Mager | 255 | 144 | 179 | 768 | 27 | 126 | 115 | 0 | Aktiv | Inaktiv | 3 | 3.17 | 3
1.779.73 | 13.7 | 896 | 0.57 | 0.42 | 6.25 | 1.21 | 86 | 2.07 | 18 | R-D-3-2-1 12V | Gesperrt | 0 | 0 | 0 | 0 | 13 | 0 | 98 | Geschlossen | Mager | 255 | 144 | 179 | 768 | 27 | 126 | 115 | 0 | Aktiv | Inaktiv | 4 | 3.17 | 3
1.780.02 | 13.7 | 928 | 0.57 | 0.38 | 6.25 | 1.21 | 86 | 2.07 | 18 | R-D-3-2-1 12V | Gesperrt | 0 | 0 | 0 | 0 | 13 | 0 | 117 | Geschlossen | Mager | 255 | 144 | 179 | 768 | 26 | 126 | 115 | 0 | Aktiv | Inaktiv | 3 | 3.16 | 3
1.780.32 | 13.8 | 992 | 0.57 | 0.37 | 6.25 | 1.21 | 86 | 2.07 | 18 | R-D-3-2-1 12V | Gesperrt | 0 | 0 | 0 | 0 | 12 | 0 | 98 | Geschlossen | Mager | 255 | 144 | 179 | 768 | 29 | 126 | 115 | 0 | Aktiv | Inaktiv | 1 | 3.18 | 3
1.780.62 | 13.7 | 960 | 0.57 | 0.39 | 6.25 | 1.21 | 86 | 2.05 | 19 | R-D-3-2-1 12V | Gesperrt | 0 | 0 | 0 | 0 | 12 | 0 | 98 | Geschlossen | Mager | 255 | 144 | 179 | 768 | 28 | 126 | 115 | 0 | Aktiv | Inaktiv | 5 | 3.17 | 3
1.780.93 | 13.7 | 928 | 0.57 | 0.36 | 6.25 | 1.21 | 86 | 2.05 | 19 | R-D-3-2-1 12V | Gesperrt | 0 | 0 | 0 | 0 | 11 | 0 | 98 | Geschlossen | Mager | 255 | 144 | 179 | 768 | 27 | 126 | 115 | 0 | Aktiv | Inaktiv | 5 | 3.17 | 3
1.781.22 | 13.7 | 928 | 0.57 | 0.39 | 6.25 | 1.21 | 86 | 2.05 | 19 | R-D-3-2-1 12V | Gesperrt | 0 | 0 | 0 | 0 | 11 | 0 | 98 | Geschlossen | Mager | 255 | 144 | 179 | 768 | 27 | 126 | 115 | 0 | Aktiv | Inaktiv | 3 | 3.17 | 3
1.781.53 | 13.7 | 928 | 0.57 | 0.38 | 6.25 | 1.21 | 86 | 2.05 | 19 | R-D-3-2-1 12V | Gesperrt | 0 | 0 | 0 | 0 | 11 | 0 | 98 | Geschlossen | Mager | 255 | 144 | 179 | 768 | 27 | 126 | 115 | 0 | Aktiv | Inaktiv | 3 | 3.17 | 3
1.781.87 | 13.7 | 928 | 0.57 | 0.38 | 6.25 | 1.21 | 86 | 2.05 | 19 | R-D-3-2-1 12V | Gesperrt | 0 | 0 | 0 | 0 | 11 | 0 | 98 | Geschlossen | Mager | 255 | 144 | 179 | 768 | 27 | 126 | 115 | 0 | Aktiv | Inaktiv | 3 | 3.17 | 3
1.782.37 | 13.7 | 896 | 0.57 | 0.37 | 6.25 | 1.21 | 86 | 2.05 | 19 | R-D-3-2-1 12V | Gesperrt | 0 | 0 | 0 | 0 | 9 | 0 | 98 | Geschlossen | Mager | 255 | 144 | 179 | 768 | 27 | 126 | 115 | 0 | Aktiv | Inaktiv | 3 | 3.17 | 3
1.782.69 | 13.7 | 928 | 0.57 | 0.42 | 6.25 | 1.21 | 86 | 2.05 | 19 | R-D-3-2-1 12V | Gesperrt | 0 | 0 | 0 | 0 | 10 | 0 | 98 | Geschlossen | Mager | 255 | 144 | 179 | 768 | 26 | 126 | 115 | 0 | Aktiv | Inaktiv | 3 | 3.16 | 3
1.782.99 | 13.7 | 928 | 0.57 | 0.39 | 6.25 | 1.21 | 86 | 2.05 | 19 | R-D-3-2-1 12V | Gesperrt | 0 | 0 | 0 | 0 | 10 | 0 | 98 | Geschlossen | Mager | 255 | 144 | 179 | 768 | 27 | 126 | 115 | 0 | Aktiv | Inaktiv | 3 | 3.17 | 3
1.783.27 | 13.7 | 896 | 0.57 | 0.38 | 6.25 | 1.21 | 86 | 2.05 | 19 | R-D-3-2-1 12V | Gesperrt | 0 | 0 | 0 | 0 | 9 | 0 | 98 | Geschlossen | Mager | 255 | 144 | 179 | 768 | 27 | 126 | 115 | 0 | Aktiv | Inaktiv | 5 | 3.17 | 3
1.783.58 | 13.7 | 896 | 0.57 | 0.38 | 6.25 | 1.21 | 86 | 2.05 | 19 | R-D-3-2-1 12V | Gesperrt | 0 | 0 | 0 | 0 | 9 | 0 | 98 | Geschlossen | Mager | 255 | 144 | 179 | 768 | 27 | 126 | 115 | 0 | Aktiv | Inaktiv | 3 | 3.17 | 3
1.783.86 | 13.6 | 896 | 0.57 | 0.38 | 6.25 | 1.21 | 86 | 2.05 | 19 | R-D-3-2-1 12V | Gesperrt | 0 | 0 | 0 | 0 | 9 | 0 | 98 | Geschlossen | Mager | 255 | 144 | 179 | 768 | 26 | 126 | 115 | 0 | Aktiv | Inaktiv | 3 | 3.16 | 3
1.784.16 | 13.7 | 896 | 0.57 | 0.38 | 6.25 | 1.21 | 86 | 2.05 | 19 | R-D-3-2-1 12V | Gesperrt | 0 | 0 | 0 | 0 | 9 | 0 | 98 | Geschlossen | Mager | 255 | 144 | 179 | 768 | 27 | 126 | 115 | 0 | Aktiv | Inaktiv | 3 | 3.17 | 3
1.784.51 | 13.7 | 896 | 0.57 | 0.38 | 6.25 | 1.21 | 86 | 2.05 | 19 | R-D-3-2-1 12V | Gesperrt | 0 | 0 | 0 | 0 | 9 | 0 | 98 | Geschlossen | Mager | 255 | 144 | 179 | 768 | 27 | 126 | 115 | 0 | Aktiv | Inaktiv | 3 | 3.17 | 3
1.784.82 | 13.7 | 896 | 0.57 | 0.38 | 6.25 | 1.21 | 86 | 2.05 | 19 | R-D-3-2-1 12V | Gesperrt | 0 | 0 | 0 | 0 | 9 | 0 | 98 | Geschlossen | Mager | 255 | 144 | 179 | 768 | 26 | 126 | 115 | 0 | Aktiv | Inaktiv | 4 | 3.16 | 3
1.785.12 | 13.7 | 896 | 0.57 | 0.40 | 6.25 | 1.21 | 86 | 2.05 | 19 | R-D-3-2-1 12V | Gesperrt | 0 | 0 | 0 | 0 | 9 | 0 | 98 | Geschlossen | Mager | 255 | 144 | 179 | 768 | 26 | 126 | 115 | 0 | Aktiv | Inaktiv | 3 | 3.16 | 3
1.785.41 | 13.7 | 896 | 0.57 | 0.38 | 6.25 | 1.21 | 86 | 2.05 | 19 | R-D-3-2-1 12V | Gesperrt | 0 | 0 | 0 | 0 | 9 | 0 | 98 | Geschlossen | Mager | 255 | 144 | 179 | 768 | 27 | 126 | 115 | 0 | Aktiv | Inaktiv | 3 | 3.17 | 3
1.785.72 | 13.6 | 896 | 0.57 | 0.39 | 6.25 | 1.21 | 86 | 2.05 | 19 | R-D-3-2-1 12V | Gesperrt | 0 | 0 | 0 | 0 | 9 | 0 | 98 | Geschlossen | Mager | 255 | 144 | 179 | 768 | 27 | 126 | 115 | 0 | Aktiv | Inaktiv | 4 | 3.17 | 3
1.786.01 | 13.6 | 896 | 0.57 | 0.39 | 6.25 | 1.21 | 86 | 2.05 | 19 | R-D-3-2-1 12V | Gesperrt | 0 | 0 | 0 | 0 | 9 | 0 | 98 | Geschlossen | Mager | 255 | 144 | 179 | 768 | 27 | 126 | 115 | 0 | Aktiv | Inaktiv | 4 | 3.17 | 3
1.786.29 | 13.6 | 864 | 0.57 | 0.39 | 6.25 | 1.21 | 86 | 2.05 | 19 | R-D-3-2-1 12V | Gesperrt | 0 | 0 | 0 | 0 | 7 | 0 | 98 | Geschlossen | Mager | 255 | 144 | 179 | 768 | 26 | 126 | 115 | 0 | Aktiv | Inaktiv | 4 | 3.16 | 3
1.786.63 | 13.7 | 864 | 0.57 | 0.42 | 6.25 | 1.21 | 86 | 2.05 | 19 | R-D-3-2-1 12V | Gesperrt | 0 | 0 | 0 | 0 | 7 | 0 | 98 | Geschlossen | Mager | 255 | 144 | 179 | 768 | 26 | 126 | 115 | 0 | Aktiv | Inaktiv | 4 | 3.16 | 3
1.786.95 | 13.7 | 864 | 0.57 | 0.41 | 6.25 | 1.21 | 86 | 2.05 | 19 | R-D-3-2-1 12V | Gesperrt | 0 | 0 | 0 | 0 | 7 | 0 | 98 | Geschlossen | Mager | 255 | 144 | 179 | 768 | 26 | 126 | 115 | 0 | Aktiv | Inaktiv | 4 | 4.19 | 3
1.787.27 | 13.7 | 864 | 0.57 | 0.38 | 6.25 | 1.21 | 86 | 2.05 | 19 | R-D-3-2-1 12V | Gesperrt | 0 | 0 | 0 | 0 | 7 | 0 | 117 | Geschlossen | Mager | 255 | 144 | 179 | 768 | 26 | 126 | 115 | 0 | Aktiv | Inaktiv | 4 | 3.16 | 3
1.787.58 | 13.6 | 832 | 0.57 | 0.38 | 6.25 | 1.21 | 86 | 2.05 | 19 | R-D-3-2-1 12V | Gesperrt | 0 | 0 | 0 | 0 | 7 | 0 | 117 | Geschlossen | Mager | 255 | 144 | 179 | 768 | 26 | 126 | 115 | 0 | Aktiv | Inaktiv | 5 | 4.19 | 3
1.787.87 | 13.7 | 864 | 0.57 | 0.39 | 6.25 | 1.21 | 86 | 2.05 | 19 | R-D-3-2-1 12V | Gesperrt | 0 | 0 | 0 | 0 | 7 | 0 | 137 | Geschlossen | Mager | 255 | 144 | 179 | 768 | 26 | 126 | 115 | 0 | Aktiv | Inaktiv | 4 | 3.16 | 3
1.788.16 | 13.7 | 864 | 0.57 | 0.41 | 6.25 | 1.21 | 86 | 2.05 | 19 | R-D-3-2-1 12V | Gesperrt | 0 | 0 | 0 | 0 | 6 | 0 | 4.179 | Geschlossen | Fett | 246 | 144 | 179 | 768 | 26 | 126 | 115 | 0 | Aktiv | Inaktiv | 4 | 4.19 | 3
1.788.44 | 13.6 | 864 | 0.57 | 0.37 | 6.25 | 1.21 | 86 | 2.05 | 19 | R-D-3-2-1 12V | Gesperrt | 0 | 0 | 0 | 0 | 4 | 0 | 1.582 | Geschlossen | Mager | 243 | 144 | 179 | 768 | 26 | 126 | 115 | 0 | Aktiv | Inaktiv | 4 | 4.19 | 3
1.788.73 | 13.7 | 832 | 0.57 | 0.41 | 6.25 | 1.21 | 86 | 2.05 | 19 | R-D-3-2-1 12V | Gesperrt | 0 | 0 | 0 | 0 | 4 | 0 | 195 | Geschlossen | Mager | 247 | 144 | 179 | 768 | 26 | 126 | 115 | 0 | Aktiv | Inaktiv | 4 | 4.19 | 3
1.789.03 | 13.7 | 832 | 0.57 | 0.36 | 6.25 | 1.21 | 86 | 2.05 | 19 | R-D-3-2-1 12V | Gesperrt | 0 | 0 | 0 | 0 | 4 | 0 | 137 | Geschlossen | Mager | 250 | 144 | 179 | 768 | 25 | 126 | 115 | 0 | Aktiv | Inaktiv | 4 | 4.18 | 3
1.789.31 | 13.7 | 832 | 0.57 | 0.41 | 6.25 | 1.21 | 86 | 2.05 | 19 | R-D-3-2-1 12V | Gesperrt | 0 | 0 | 0 | 0 | 4 | 0 | 273 | Geschlossen | Mager | 253 | 144 | 179 | 768 | 25 | 126 | 115 | 0 | Aktiv | Inaktiv | 4 | 4.18 | 3
1.789.60 | 13.6 | 832 | 0.57 | 0.38 | 6.25 | 1.21 | 86 | 2.05 | 19 | R-D-3-2-1 12V | Gesperrt | 0 | 0 | 0 | 0 | 4 | 0 | 215 | Geschlossen | Mager | 255 | 144 | 179 | 768 | 26 | 126 | 115 | 0 | Aktiv | Inaktiv | 4 | 4.19 | 3
1.789.89 | 13.4 | 832 | 0.57 | 0.40 | 6.25 | 1.21 | 86 | 2.05 | 19 | R-D-3-2-1 12V | Gesperrt | 0 | 0 | 0 | 0 | 3 | 0 | 859 | Geschlossen | Mager | 255 | 144 | 179 | 768 | 25 | 125 | 115 | 0 | Aktiv | Inaktiv | 1 | 4.18 | 3
1.790.23 | 13.7 | 832 | 0.57 | 0.42 | 6.25 | 1.21 | 86 | 2.05 | 19 | R-D-3-2-1 12V | Gesperrt | 0 | 0 | 0 | 0 | 3 | 0 | 4.472 | Geschlossen | Fett | 243 | 144 | 179 | 768 | 25 | 125 | 115 | 0 | Aktiv | Inaktiv | 1 | 4.18 | 3
1.790.52 | 13.8 | 832 | 0.57 | 0.36 | 6.25 | 1.21 | 86 | 2.05 | 19 | R-D-3-2-1 12V | Gesperrt | 0 | 0 | 0 | 0 | 3 | 0 | 4.414 | Geschlossen | Fett | 240 | 144 | 179 | 768 | 24 | 124 | 115 | 0 | Aktiv | Inaktiv | 1 | 3.16 | 3
1.790.82 | 13.7 | 832 | 0.58 | 0.36 | 6.25 | 1.21 | 86 | 2.05 | 19 | R-D-3-2-1 12V | Gesperrt | 0 | 0 | 0 | 0 | 3 | 0 | 4.394 | Geschlossen | Fett | 237 | 144 | 179 | 768 | 24 | 124 | 115 | 0 | Aktiv | Inaktiv | 1 | 3.16 | 3
1.791.12 | 13.8 | 896 | 0.88 | 0.99 | 6.25 | 1.21 | 86 | 2.05 | 19 | R-D-3-2-1 12V | Freigeschaltet | 0 | 0 | 0 | 0 | 3 | 3 | 176 | Geschlossen | Mager | 239 | 144 | 179 | 768 | 35 | 124 | 115 | 0 | Inaktiv | Aktiv | 4 | 8.32 | 6
1.791.47 | 13.6 | 1.376 | 1.05 | 0.96 | 33.25 | 1.21 | 86 | 2.05 | 19 | R-D-3-2-1 12V | Freigeschaltet | 0 | 0 | 5 | 7 | 6 | 14 | 4.687 | Geschlossen | Fett | 223 | 144 | 179 | 768 | 47 | 124 | 115 | 0 | Inaktiv | Aktiv | 17 | 8.37 | 9
1.791.77 | 13.8 | 1.568 | 1.07 | 1.11 | 33.25 | 1.21 | 86 | 2.05 | 19 | R-D-3-2-1 12V | Freigeschaltet | 0 | 0 | 2 | 4 | 6 | 17 | 4.668 | Geschlossen | Fett | 207 | 144 | 179 | 768 | 50 | 124 | 115 | 0 | Inaktiv | Aktiv | 21 | 7.36 | 10
1.792.07 | 13.8 | 1.600 | 1.07 | 1.12 | 33.25 | 1.21 | 86 | 2.09 | 18 | R-D-3-2-1 12V | Freigeschaltet | 0 | 0 | 1 | 3 | 6 | 18 | 4.648 | Geschlossen | Fett | 196 | 144 | 179 | 768 | 51 | 124 | 115 | 0 | Inaktiv | Aktiv | 21 | 7.36 | 10
1.792.35 | 13.8 | 1.632 | 1.07 | 1.17 | 33.25 | 1.21 | 86 | 2.09 | 18 | R-D-3-2-1 12V | Freigeschaltet | 0 | 0 | 1 | 3 | 10 | 18 | 4.609 | Geschlossen | Fett | 181 | 144 | 179 | 768 | 53 | 125 | 115 | 0 | Inaktiv | Aktiv | 21 | 7.37 | 10
1.792.70 | 13.8 | 1.696 | 1.11 | 1.21 | 33.25 | 1.21 | 86 | 2.09 | 18 | R-D-3-2-1 12V | Freigeschaltet | 0 | 0 | 0 | 0 | 13 | 19 | 4.375 | Geschlossen | Fett | 164 | 144 | 179 | 768 | 54 | 125 | 115 | 0 | Inaktiv | Aktiv | 21 | 7.37 | 10
1.792.98 | 13.7 | 1.728 | 1.11 | 1.35 | 33.25 | 1.21 | 86 | 2.09 | 18 | R-D-3-2-1 12V | Freigeschaltet | 0 | 0 | 0 | 0 | 13 | 19 | 78 | Geschlossen | Mager | 173 | 144 | 179 | 768 | 55 | 125 | 115 | 0 | Inaktiv | Aktiv | 22 | 7.38 | 10
1.793.34 | 13.8 | 1.824 | 1.15 | 0.85 | 60.25 | 1.21 | 86 | 2.09 | 18 | R-D-3-2-1 12V | Freigeschaltet | 0 | 0 | 1 | 3 | 13 | 17 | 78 | Geschlossen | Mager | 192 | 144 | 179 | 768 | 56 | 125 | 115 | 0 | Inaktiv | Aktiv | 23 | 7.38 | 11
1.793.65 | 13.8 | 1.952 | 1.31 | 1.47 | 60.25 | 1.21 | 86 | 2.09 | 18 | R-D-3-2-1 12V | Freigeschaltet | 0 | 0 | 4 | 3 | 18 | 14 | 4.433 | Geschlossen | Fett | 192 | 144 | 179 | 768 | 61 | 126 | 115 | 0 | Inaktiv | Aktiv | 23 | 9.45 | 15
1.793.93 | 13.8 | 2.112 | 1.36 | 1.81 | 60.25 | 1.21 | 86 | 2.09 | 18 | R-D-3-2-1 12V | Freigeschaltet | 0 | 0 | 5 | 2 | 20 | 12 | 4.668 | Geschlossen | Fett | 175 | 144 | 179 | 768 | 63 | 126 | 115 | 0 | Inaktiv | Aktiv | 26 | 8.43 | 16
1.794.22 | 13.8 | 2.208 | 1.38 | 1.25 | 87.25 | 1.21 | 86 | 2.12 | 17 | R-D-3-2-1 12V | Freigeschaltet | 0 | 0 | 5 | 2 | 20 | 12 | 4.648 | Geschlossen | Fett | 153 | 144 | 179 | 768 | 64 | 126 | 115 | 0 | Inaktiv | Aktiv | 29 | 8.44 | 15
1.794.50 | 13.8 | 2.272 | 1.38 | 1.33 | 87.25 | 1.21 | 86 | 2.12 | 17 | R-D-3-2-1 12V | Freigeschaltet | 0 | 2 | 7 | 3 | 23 | 14 | 4.628 | Geschlossen | Fett | 130 | 144 | 179 | 768 | 65 | 126 | 115 | 0 | Inaktiv | Aktiv | 27 | 7.42 | 14
1.794.80 | 13.7 | 2.304 | 1.38 | 1.36 | 87.25 | 1.21 | 86 | 2.12 | 17 | R-D-3-2-1 12V | Freigeschaltet | 0 | 2 | 7 | 3 | 23 | 16 | 4.550 | Geschlossen | Fett | 107 | 144 | 179 | 768 | 67 | 127 | 115 | 0 | Inaktiv | Aktiv | 27 | 7.43 | 14
1.795.14 | 13.8 | 2.048 | 1.38 | 1.74 | 60.25 | 1.21 | 86 | 2.12 | 17 | R-D-3-2-1 12V | Freigeschaltet | 0 | 0 | 4 | 2 | 23 | 19 | 4.394 | Geschlossen | Fett | 81 | 144 | 179 | 768 | 64 | 127 | 115 | 0 | Inaktiv | Aktiv | 23 | 7.41 | 13
1.795.44 | 13.8 | 2.016 | 1.38 | 1.81 | 60.25 | 1.21 | 86 | 2.12 | 17 | R-D-3-2-1 12V | Freigeschaltet | 0 | 0 | 4 | 2 | 26 | 21 | 59 | Geschlossen | Mager | 79 | 144 | 179 | 768 | 64 | 127 | 115 | 0 | Inaktiv | Aktiv | 22 | 7.41 | 13
1.795.75 | 13.8 | 2.048 | 1.38 | 1.72 | 60.25 | 1.21 | 86 | 2.12 | 17 | R-D-3-2-1 12V | Freigeschaltet | 0 | 0 | 4 | 1 | 30 | 19 | 39 | Geschlossen | Mager | 100 | 144 | 179 | 768 | 64 | 127 | 115 | 0 | Inaktiv | Aktiv | 21 | 8.44 | 14
1.796.03 | 13.8 | 2.080 | 1.38 | 1.30 | 87.25 | 1.21 | 86 | 2.12 | 17 | R-D-3-2-1 12V | Freigeschaltet | 0 | 0 | 4 | 1 | 30 | 21 | 2.363 | Geschlossen | Fett | 82 | 144 | 179 | 768 | 64 | 127 | 115 | 0 | Inaktiv | Aktiv | 23 | 7.41 | 14
1.796.31 | 13.8 | 2.112 | 1.38 | 1.32 | 87.25 | 1.21 | 86 | 2.12 | 17 | R-D-3-2-1 12V | Freigeschaltet | 0 | 0 | 4 | 1 | 30 | 24 | 156 | Geschlossen | Mager | 102 | 144 | 179 | 768 | 65 | 128 | 115 | 0 | Inaktiv | Aktiv | 24 | 8.44 | 14
1.796.60 | 13.8 | 2.112 | 1.40 | 1.30 | 87.25 | 1.21 | 86 | 2.12 | 17 | R-D-3-2-1 12V | Freigeschaltet | 0 | 0 | 4 | 1 | 31 | 26 | 78 | Geschlossen | Mager | 86 | 144 | 179 | 768 | 66 | 128 | 115 | 0 | Inaktiv | Aktiv | 24 | 7.42 | 14
1.796.91 | 13.8 | 2.208 | 2.03 | 2.35 | 114.25 | 1.21 | 86 | 2.12 | 17 | R-D-3-2-1 12V | Freigeschaltet | 0 | 0 | 0 | 0 | 31 | 29 | 59 | Geschlossen | Mager | 108 | 144 | 179 | 768 | 72 | 128 | 115 | 0 | Inaktiv | Aktiv | 10 | 11.54 | 22
1.797.19 | 13.8 | 2.464 | 2.34 | 2.15 | 141.25 | 1.21 | 86 | 2.12 | 17 | R-D-3-2-1 12V | Freigeschaltet | 0 | 0 | 0 | 0 | 34 | 34 | 39 | Geschlossen | Mager | 96 | 144 | 179 | 768 | 76 | 128 | 115 | 0 | Inaktiv | Aktiv | 14 | 11.56 | 24
1.797.53 | 13.8 | 2.560 | 2.34 | 2.32 | 141.25 | 1.21 | 86 | 2.16 | 16 | R-D-3-2-1 12V | Freigeschaltet | 0 | 0 | 0 | 0 | 37 | 39 | 39 | Geschlossen | Mager | 127 | 144 | 179 | 768 | 77 | 128 | 115 | 0 | Inaktiv | Aktiv | 15 | 11.56 | 25
1.797.86 | 13.8 | 2.624 | 2.34 | 2.51 | 141.25 | 1.21 | 86 | 2.16 | 16 | R-D-3-2-1 12V | Freigeschaltet | 0 | 0 | 0 | 0 | 37 | 44 | 4.257 | Geschlossen | Fett | 108 | 144 | 179 | 768 | 77 | 128 | 115 | 0 | Inaktiv | Aktiv | 16 | 11.56 | 25
1.798.16 | 13.6 | 2.688 | 2.34 | 2.56 | 141.25 | 1.21 | 86 | 2.16 | 16 | R-D-3-2-1 12V | Freigeschaltet | 0 | 0 | 0 | 0 | 37 | 49 | 352 | Geschlossen | Mager | 132 | 144 | 179 | 768 | 78 | 128 | 115 | 0 | Inaktiv | Aktiv | 17 | 11.57 | 26
1.798.44 | 13.8 | 2.720 | 2.34 | 2.66 | 141.25 | 1.21 | 86 | 2.16 | 16 | R-D-3-2-1 12V | Freigeschaltet | 0 | 0 | 0 | 0 | 40 | 53 | 4.121 | Geschlossen | Fett | 105 | 144 | 179 | 768 | 78 | 128 | 115 | 0 | Inaktiv | Aktiv | 17 | 11.57 | 25
1.798.78 | 13.8 | 2.752 | 2.34 | 2.56 | 141.25 | 1.21 | 86 | 2.16 | 16 | R-D-3-2-1 12V | Freigeschaltet | 0 | 0 | 0 | 0 | 44 | 59 | 156 | Geschlossen | Mager | 125 | 144 | 179 | 768 | 78 | 128 | 115 | 0 | Inaktiv | Aktiv | 17 | 11.57 | 26
1.799.06 | 13.8 | 2.784 | 2.34 | 2.71 | 141.25 | 1.21 | 86 | 2.16 | 16 | R-D-3-2-1 12V | Freigeschaltet | 0 | 0 | 0 | 0 | 44 | 61 | 78 | Geschlossen | Fett | 93 | 144 | 179 | 768 | 78 | 128 | 115 | 0 | Inaktiv | Aktiv | 18 | 10.54 | 25
1.799.41 | 13.8 | 2.848 | 2.34 | 2.72 | 141.25 | 1.21 | 86 | 2.16 | 16 | R-D-3-2-1 12V | Freigeschaltet | 0 | 0 | 3 | 0 | 47 | 62 | 2.441 | Geschlossen | Mager | 123 | 144 | 179 | 768 | 79 | 128 | 115 | 0 | Inaktiv | Aktiv | 18 | 11.57 | 28
1.799.78 | 13.8 | 2.880 | 2.34 | 2.82 | 141.25 | 1.21 | 86 | 2.20 | 15 | R-D-3-2-1 12V | Freigeschaltet | 0 | 0 | 3 | 0 | 47 | 63 | 59 | Geschlossen | Mager | 83 | 144 | 179 | 768 | 79 | 128 | 115 | 0 | Inaktiv | Aktiv | 18 | 10.55 | 26
1.800.07 | 13.8 | 2.944 | 2.34 | 2.87 | 141.25 | 1.21 | 86 | 2.20 | 15 | R-D-3-2-1 12V | Freigeschaltet | 0 | 0 | 3 | 0 | 51 | 63 | 20 | Geschlossen | Mager | 106 | 144 | 179 | 768 | 79 | 128 | 115 | 0 | Inaktiv | Aktiv | 18 | 11.57 | 27
1.800.37 | 13.6 | 3.008 | 2.34 | 2.98 | 141.25 | 1.21 | 86 | 2.20 | 15 | R-D-3-2-1 12V | Freigeschaltet | 0 | 0 | 3 | 0 | 51 | 65 | 4.433 | Geschlossen | Fett | 116 | 144 | 179 | 768 | 80 | 128 | 115 | 0 | Inaktiv | Aktiv | 18 | 11.57 | 28
1.800.65 | 13.8 | 3.008 | 1.75 | 2.58 | 114.25 | 1.21 | 86 | 2.20 | 15 | R-D-3-2-1 12V | Freigeschaltet | 0 | 0 | 3 | 0 | 55 | 65 | 156 | Geschlossen | Fett | 105 | 144 | 179 | 768 | 78 | 128 | 115 | 0 | Inaktiv | Aktiv | 24 | 8.49 | 21
1.800.93 | 13.6 | 2.816 | 1.29 | 1.67 | 60.25 | 1.21 | 86 | 2.20 | 15 | R-D-3-2-1 12V | Freigeschaltet | 0 | 0 | 6 | 3 | 55 | 30 | 20 | Geschlossen | Mager | 128 | 144 | 179 | 768 | 72 | 128 | 115 | 0 | Inaktiv | Aktiv | 36 | 5.40 | 12
1.801.29 | 13.8 | 2.784 | 1.17 | 0.96 | 60.25 | 1.21 | 86 | 2.20 | 15 | R-D-3-2-1 12V | Freigeschaltet | 0 | 0 | 6 | 0 | 56 | 21 | 39 | Geschlossen | Mager | 149 | 144 | 179 | 768 | 69 | 128 | 115 | 0 | Inaktiv | Aktiv | 38 | 4.36 | 10
1.801.59 | 13.8 | 2.560 | 1.15 | 0.89 | 60.25 | 1.21 | 86 | 2.20 | 15 | R-D-3-2-1 12V | Freigeschaltet | 0 | 0 | 6 | 0 | 56 | 20 | 4.531 | Geschlossen | Fett | 134 | 144 | 179 | 768 | 67 | 128 | 115 | 0 | Inaktiv | Aktiv | 37 | 4.35 | 10
1.801.87 | 13.8 | 1.952 | 1.15 | 0.90 | 60.25 | 1.21 | 86 | 2.20 | 15 | R-D-3-2-1 12V | Freigeschaltet | 0 | 0 | 6 | 0 | 55 | 20 | 4.589 | Geschlossen | Fett | 121 | 144 | 179 | 768 | 61 | 128 | 115 | 0 | Inaktiv | Aktiv | 26 | 6.38 | 10
1.802.16 | 13.7 | 1.920 | 1.15 | 0.84 | 60.25 | 1.21 | 86 | 2.18 | 16 | R-D-3-2-1 12V | Freigeschaltet | 0 | 0 | 6 | 0 | 55 | 21 | 39 | Geschlossen | Mager | 114 | 144 | 179 | 768 | 60 | 128 | 115 | 0 | Inaktiv | Aktiv | 25 | 6.37 | 10
1.802.48 | 13.9 | 1.920 | 1.09 | 1.38 | 33.25 | 1.21 | 86 | 2.18 | 16 | R-D-3-2-1 12V | Freigeschaltet | 0 | 0 | 5 | 0 | 54 | 18 | 20 | Geschlossen | Mager | 130 | 144 | 179 | 768 | 60 | 128 | 115 | 0 | Inaktiv | Aktiv | 25 | 6.37 | 9
1.802.77 | 13.7 | 1.888 | 1.01 | 1.05 | 33.25 | 1.21 | 86 | 2.18 | 16 | R-D-3-2-1 12V | Freigeschaltet | 0 | 0 | 2 | 0 | 54 | 16 | 39 | Geschlossen | Mager | 146 | 144 | 179 | 768 | 58 | 128 | 115 | 0 | Inaktiv | Aktiv | 23 | 5.34 | 9
1.803.07 | 13.8 | 1.664 | 0.92 | 0.83 | 33.25 | 1.21 | 86 | 2.18 | 16 | R-D-3-2-1 12V | Freigeschaltet | 0 | 0 | 2 | 0 | 55 | 14 | 39 | Geschlossen | Mager | 157 | 144 | 179 | 768 | 54 | 128 | 115 | 0 | Inaktiv | Aktiv | 18 | 5.32 | 7
1.803.36 | 13.9 | 1.568 | 0.74 | 0.45 | 33.25 | 1.21 | 86 | 2.18 | 16 | R-D-3-2-1 12V | Freigeschaltet | 0 | 0 | 1 | 0 | 55 | 12 | 39 | Geschlossen | Mager | 168 | 144 | 179 | 768 | 48 | 128 | 115 | 0 | Inaktiv | Aktiv | 13 | 4.28 | 6
1.803.86 | 13.8 | 1.248 | 0.57 | 0.38 | 6.25 | 1.21 | 86 | 2.16 | 16 | R-D-3-2-1 12V | Gesperrt | 0 | 0 | 0 | 0 | 55 | 8 | 4.628 | Geschlossen | Fett | 155 | 144 | 179 | 768 | 31 | 128 | 115 | 0 | Inaktiv | Inaktiv | 6 | 2.16 | 2
1.804.18 | 13.8 | 1.216 | 0.57 | 0.39 | 6.25 | 1.21 | 86 | 2.16 | 16 | R-D-3-2-1 12V | Gesperrt | 0 | 0 | 0 | 0 | 53 | 5 | 4.668 | Geschlossen | Fett | 147 | 144 | 179 | 768 | 31 | 128 | 115 | 0 | Aktiv | Inaktiv | 2 | 2.16 | 2
1.804.52 | 13.8 | 1.184 | 0.57 | 0.43 | 6.25 | 1.21 | 86 | 2.14 | 16 | R-D-3-2-1 12V | Gesperrt | 0 | 0 | 0 | 0 | 53 | 3 | 4.648 | Geschlossen | Fett | 139 | 144 | 179 | 768 | 30 | 127 | 115 | 0 | Aktiv | Inaktiv | 5 | 2.16 | 2
1.804.83 | 13.8 | 1.184 | 0.57 | 0.42 | 6.25 | 1.21 | 86 | 2.14 | 16 | R-D-3-2-1 12V | Gesperrt | 0 | 0 | 0 | 0 | 51 | 3 | 4.550 | Geschlossen | Fett | 133 | 144 | 179 | 768 | 29 | 126 | 115 | 0 | Aktiv | Inaktiv | 1 | 2.15 | 2
1.805.11 | 13.8 | 1.152 | 0.57 | 0.38 | 6.25 | 1.21 | 86 | 2.14 | 16 | R-D-3-2-1 12V | Gesperrt | 0 | 0 | 0 | 0 | 51 | 3 | 4.628 | Geschlossen | Fett | 127 | 144 | 179 | 768 | 29 | 126 | 115 | 0 | Aktiv | Inaktiv | 5 | 2.15 | 2
1.805.41 | 13.6 | 1.152 | 0.57 | 0.40 | 6.25 | 1.21 | 86 | 2.14 | 16 | R-D-3-2-1 12V | Gesperrt | 0 | 0 | 0 | 0 | 51 | 3 | 4.687 | Geschlossen | Fett | 122 | 144 | 179 | 768 | 26 | 126 | 115 | 0 | Aktiv | Inaktiv | 1 | 2.14 | 2
1.805.77 | 13.8 | 1.152 | 0.57 | 0.38 | 6.25 | 1.21 | 86 | 2.12 | 17 | R-D-3-2-1 12V | Gesperrt | 0 | 0 | 0 | 0 | 50 | 3 | 4.668 | Geschlossen | Fett | 115 | 144 | 179 | 768 | 29 | 126 | 115 | 0 | Aktiv | Inaktiv | 5 | 2.15 | 2
1.806.08 | 13.9 | 1.152 | 0.57 | 0.43 | 6.25 | 1.21 | 86 | 2.12 | 17 | R-D-3-2-1 12V | Gesperrt | 0 | 0 | 0 | 0 | 50 | 3 | 4.687 | Geschlossen | Fett | 108 | 144 | 179 | 768 | 29 | 126 | 115 | 0 | Aktiv | Inaktiv | 1 | 2.15 | 2
1.806.36 | 13.8 | 1.120 | 0.57 | 0.38 | 6.25 | 1.21 | 86 | 2.12 | 17 | R-D-3-2-1 12V | Gesperrt | 0 | 0 | 0 | 0 | 50 | 3 | 4.628 | Geschlossen | Fett | 103 | 144 | 179 | 768 | 29 | 126 | 115 | 0 | Aktiv | Inaktiv | 1 | 2.15 | 2
1.806.64 | 13.8 | 1.088 | 0.57 | 0.40 | 6.25 | 1.21 | 86 | 2.12 | 17 | R-D-3-2-1 12V | Gesperrt | 0 | 0 | 0 | 0 | 47 | 2 | 4.609 | Geschlossen | Fett | 97 | 144 | 179 | 768 | 30 | 126 | 115 | 0 | Aktiv | Inaktiv | 1 | 2.16 | 2
1.806.98 | 13.7 | 1.088 | 0.57 | 0.44 | 6.25 | 1.21 | 86 | 2.10 | 17 | R-D-3-2-1 12V | Gesperrt | 0 | 0 | 0 | 0 | 47 | 2 | 98 | Geschlossen | Mager | 94 | 144 | 179 | 768 | 30 | 126 | 115 | 0 | Aktiv | Inaktiv | 5 | 2.16 | 2
1.807.28 | 13.8 | 1.088 | 0.57 | 0.44 | 6.25 | 1.21 | 86 | 2.10 | 17 | R-D-3-2-1 12V | Gesperrt | 0 | 0 | 0 | 0 | 47 | 2 | 59 | Geschlossen | Mager | 100 | 144 | 179 | 768 | 29 | 126 | 115 | 0 | Aktiv | Inaktiv | 1 | 2.15 | 2
1.807.59 | 13.8 | 1.056 | 0.57 | 0.43 | 6.25 | 1.21 | 86 | 2.10 | 17 | R-D-3-2-1 12V | Gesperrt | 0 | 0 | 0 | 0 | 47 | 1 | 59 | Geschlossen | Mager | 105 | 144 | 179 | 768 | 29 | 126 | 115 | 0 | Aktiv | Inaktiv | 1 | 2.15 | 2
1.807.85 | 13.7 | 1.024 | 0.57 | 0.41 | 6.25 | 1.21 | 86 | 2.10 | 17 | R-D-3-2-1 12V | Gesperrt | 0 | 0 | 0 | 0 | 45 | 1 | 59 | Geschlossen | Mager | 109 | 144 | 179 | 768 | 29 | 126 | 115 | 0 | Aktiv | Inaktiv | 5 | 2.15 | 2
1.808.15 | 13.8 | 1.056 | 0.57 | 0.37 | 6.25 | 1.21 | 86 | 2.10 | 17 | R-D-3-2-1 12V | Gesperrt | 0 | 0 | 0 | 0 | 45 | 1 | 59 | Geschlossen | Mager | 114 | 144 | 179 | 768 | 29 | 126 | 115 | 0 | Aktiv | Inaktiv | 1 | 2.15 | 2
1.808.43 | 13.7 | 1.056 | 0.57 | 0.44 | 6.25 | 1.21 | 86 | 2.10 | 17 | R-D-3-2-1 12V | Gesperrt | 0 | 0 | 0 | 0 | 44 | 1 | 59 | Geschlossen | Mager | 118 | 144 | 179 | 768 | 29 | 126 | 115 | 0 | Aktiv | Inaktiv | 5 | 2.15 | 2
1.808.73 | 13.7 | 1.024 | 0.57 | 0.38 | 6.25 | 1.21 | 86 | 2.09 | 18 | R-D-3-2-1 12V | Gesperrt | 0 | 0 | 0 | 0 | 44 | 0 | 59 | Geschlossen | Mager | 123 | 144 | 179 | 768 | 29 | 126 | 115 | 0 | Aktiv | Inaktiv | 1 | 2.15 | 2
1.809.05 | 13.7 | 992 | 0.57 | 0.42 | 6.25 | 1.21 | 86 | 2.09 | 18 | R-D-3-2-1 12V | Gesperrt | 0 | 0 | 0 | 0 | 44 | 0 | 59 | Geschlossen | Mager | 128 | 144 | 179 | 768 | 29 | 126 | 115 | 0 | Aktiv | Inaktiv | 5 | 2.15 | 2
1.809.33 | 13.7 | 960 | 0.57 | 0.37 | 6.25 | 1.21 | 86 | 2.09 | 18 | R-D-3-2-1 12V | Gesperrt | 0 | 0 | 0 | 0 | 44 | 0 | 59 | Geschlossen | Mager | 132 | 144 | 179 | 768 | 28 | 126 | 115 | 0 | Aktiv | Inaktiv | 2 | 2.15 | 2
1.809.68 | 13.7 | 928 | 0.57 | 0.42 | 6.25 | 1.21 | 86 | 2.09 | 18 | R-D-3-2-1 12V | Gesperrt | 0 | 0 | 0 | 0 | 41 | 0 | 59 | Geschlossen | Mager | 136 | 144 | 179 | 768 | 27 | 126 | 115 | 0 | Aktiv | Inaktiv | 3 | 2.14 | 2
1.809.98 | 13.7 | 928 | 0.57 | 0.40 | 6.25 | 1.21 | 86 | 2.09 | 18 | R-D-3-2-1 12V | Gesperrt | 0 | 0 | 0 | 0 | 41 | 0 | 59 | Geschlossen | Mager | 140 | 144 | 179 | 768 | 27 | 126 | 115 | 0 | Aktiv | Inaktiv | 5 | 3.17 | 2
1.810.27 | 13.6 | 896 | 0.57 | 0.39 | 6.25 | 1.21 | 86 | 2.09 | 18 | R-D-3-2-1 12V | Gesperrt | 0 | 0 | 0 | 0 | 39 | 0 | 59 | Geschlossen | Mager | 144 | 144 | 179 | 768 | 27 | 126 | 115 | 0 | Aktiv | Inaktiv | 3 | 3.17 | 2
1.810.57 | 13.8 | 896 | 0.57 | 0.38 | 6.25 | 1.21 | 86 | 2.09 | 18 | R-D-3-2-1 12V | Gesperrt | 0 | 0 | 0 | 0 | 39 | 0 | 59 | Geschlossen | Mager | 148 | 144 | 179 | 768 | 27 | 126 | 115 | 0 | Aktiv | Inaktiv | 4 | 3.17 | 2
1.810.86 | 13.7 | 896 | 0.57 | 0.38 | 6.25 | 1.21 | 86 | 2.09 | 18 | R-D-3-2-1 12V | Gesperrt | 0 | 0 | 0 | 0 | 34 | 0 | 78 | Geschlossen | Mager | 151 | 144 | 179 | 768 | 27 | 126 | 115 | 0 | Aktiv | Inaktiv | 4 | 3.17 | 2
1.811.20 | 13.7 | 960 | 0.57 | 0.42 | 6.25 | 1.21 | 86 | 2.09 | 18 | R-D-3-2-1 12V | Gesperrt | 0 | 0 | 0 | 0 | 34 | 0 | 78 | Geschlossen | Mager | 155 | 144 | 179 | 768 | 26 | 126 | 115 | 0 | Aktiv | Inaktiv | 3 | 3.16 | 2
1.811.49 | 13.7 | 1.024 | 0.57 | 0.40 | 6.25 | 1.21 | 86 | 2.09 | 18 | R-D-3-2-1 12V | Gesperrt | 0 | 0 | 0 | 0 | 33 | 0 | 78 | Geschlossen | Mager | 159 | 144 | 179 | 768 | 27 | 126 | 115 | 0 | Aktiv | Inaktiv | 1 | 2.14 | 2
1.811.79 | 13.7 | 1.024 | 0.57 | 0.39 | 6.25 | 1.21 | 86 | 2.09 | 18 | R-D-3-2-1 12V | Gesperrt | 0 | 0 | 0 | 0 | 33 | 0 | 78 | Geschlossen | Mager | 164 | 144 | 179 | 768 | 29 | 126 | 115 | 0 | Aktiv | Inaktiv | 5 | 3.18 | 2
1.812.08 | 13.7 | 992 | 0.57 | 0.41 | 6.25 | 1.21 | 86 | 2.09 | 18 | R-D-3-2-1 12V | Gesperrt | 0 | 0 | 0 | 0 | 31 | 0 | 78 | Geschlossen | Mager | 168 | 144 | 179 | 768 | 28 | 126 | 115 | 0 | Aktiv | Inaktiv | 5 | 3.17 | 2
1.812.36 | 13.7 | 960 | 0.57 | 0.39 | 6.25 | 1.21 | 86 | 2.09 | 18 | R-D-3-2-1 12V | Gesperrt | 0 | 0 | 0 | 0 | 31 | 0 | 78 | Geschlossen | Mager | 172 | 144 | 179 | 768 | 28 | 126 | 115 | 0 | Aktiv | Inaktiv | 2 | 3.17 | 2
1.812.65 | 13.8 | 928 | 0.57 | 0.40 | 6.25 | 1.21 | 86 | 2.09 | 18 | R-D-3-2-1 12V | Gesperrt | 0 | 0 | 0 | 0 | 29 | 0 | 78 | Geschlossen | Mager | 175 | 144 | 179 | 768 | 27 | 126 | 115 | 0 | Aktiv | Inaktiv | 5 | 3.17 | 2
1.812.93 | 13.7 | 896 | 0.57 | 0.43 | 6.25 | 1.21 | 86 | 2.09 | 18 | R-D-3-2-1 12V | Gesperrt | 0 | 0 | 0 | 0 | 29 | 0 | 78 | Geschlossen | Mager | 179 | 144 | 179 | 768 | 27 | 126 | 115 | 0 | Aktiv | Inaktiv | 5 | 3.17 | 2
1.813.27 | 13.7 | 960 | 0.57 | 0.43 | 6.25 | 1.21 | 86 | 2.09 | 18 | R-D-3-2-1 12V | Gesperrt | 0 | 0 | 0 | 0 | 26 | 0 | 78 | Geschlossen | Mager | 184 | 144 | 179 | 768 | 27 | 126 | 115 | 0 | Aktiv | Inaktiv | 3 | 3.17 | 2
1.813.62 | 13.6 | 896 | 0.57 | 0.39 | 6.25 | 1.21 | 86 | 2.09 | 18 | R-D-3-2-1 12V | Gesperrt | 0 | 0 | 0 | 0 | 26 | 0 | 78 | Geschlossen | Mager | 188 | 144 | 179 | 768 | 27 | 126 | 115 | 0 | Aktiv | Inaktiv | 5 | 3.17 | 2
1.813.93 | 13.7 | 896 | 0.57 | 0.40 | 6.25 | 1.21 | 86 | 2.09 | 18 | R-D-3-2-1 12V | Gesperrt | 0 | 0 | 0 | 0 | 25 | 0 | 78 | Geschlossen | Mager | 192 | 144 | 179 | 768 | 27 | 126 | 115 | 0 | Aktiv | Inaktiv | 5 | 3.17 | 3
1.814.22 | 13.7 | 896 | 0.57 | 0.41 | 6.25 | 1.21 | 86 | 2.09 | 18 | R-D-3-2-1 12V | Gesperrt | 0 | 0 | 0 | 0 | 25 | 0 | 78 | Geschlossen | Mager | 196 | 144 | 179 | 768 | 27 | 126 | 115 | 0 | Aktiv | Inaktiv | 3 | 3.17 | 2
1.814.50 | 13.7 | 896 | 0.57 | 0.38 | 6.25 | 1.21 | 86 | 2.07 | 18 | R-D-3-2-1 12V | Gesperrt | 0 | 0 | 0 | 0 | 25 | 0 | 98 | Geschlossen | Mager | 199 | 144 | 179 | 768 | 27 | 126 | 115 | 0 | Aktiv | Inaktiv | 4 | 3.17 | 3
1.814.78 | 13.7 | 896 | 0.57 | 0.43 | 6.25 | 1.21 | 86 | 2.07 | 18 | R-D-3-2-1 12V | Gesperrt | 0 | 0 | 0 | 0 | 25 | 0 | 98 | Geschlossen | Mager | 202 | 144 | 179 | 768 | 27 | 126 | 115 | 0 | Aktiv | Inaktiv | 4 | 3.17 | 2
1.815.07 | 13.7 | 960 | 0.57 | 0.40 | 6.25 | 1.21 | 86 | 2.07 | 18 | R-D-3-2-1 12V | Gesperrt | 0 | 0 | 0 | 0 | 20 | 0 | 98 | Geschlossen | Mager | 206 | 144 | 179 | 768 | 26 | 126 | 115 | 0 | Aktiv | Inaktiv | 3 | 3.16 | 3
1.815.38 | 13.7 | 960 | 0.57 | 0.40 | 6.25 | 1.21 | 86 | 2.07 | 18 | R-D-3-2-1 12V | Gesperrt | 0 | 0 | 0 | 0 | 20 | 0 | 98 | Geschlossen | Mager | 210 | 144 | 179 | 768 | 27 | 126 | 115 | 0 | Aktiv | Inaktiv | 2 | 3.17 | 3
1.815.68 | 13.7 | 896 | 0.57 | 0.38 | 6.25 | 1.21 | 86 | 2.07 | 18 | R-D-3-2-1 12V | Gesperrt | 0 | 0 | 0 | 0 | 17 | 0 | 98 | Geschlossen | Mager | 214 | 144 | 179 | 768 | 27 | 126 | 115 | 0 | Aktiv | Inaktiv | 6 | 3.17 | 3
1.815.97 | 13.7 | 896 | 0.57 | 0.41 | 6.25 | 1.21 | 86 | 2.07 | 18 | R-D-3-2-1 12V | Gesperrt | 0 | 0 | 0 | 0 | 17 | 0 | 98 | Geschlossen | Mager | 218 | 144 | 179 | 768 | 27 | 126 | 115 | 0 | Aktiv | Inaktiv | 3 | 3.17 | 3
1.816.28 | 13.6 | 896 | 0.57 | 0.40 | 6.25 | 1.21 | 86 | 2.07 | 18 | R-D-3-2-1 12V | Gesperrt | 0 | 0 | 0 | 0 | 13 | 0 | 98 | Geschlossen | Mager | 222 | 144 | 179 | 768 | 27 | 126 | 115 | 0 | Aktiv | Inaktiv | 4 | 3.17 | 3
1.816.57 | 13.7 | 896 | 0.57 | 0.44 | 6.25 | 1.21 | 86 | 2.07 | 18 | R-D-3-2-1 12V | Gesperrt | 0 | 0 | 0 | 0 | 13 | 0 | 98 | Geschlossen | Mager | 226 | 144 | 179 | 768 | 27 | 126 | 115 | 0 | Aktiv | Inaktiv | 4 | 3.17 | 3
1.816.87 | 13.7 | 928 | 0.57 | 0.40 | 6.25 | 1.21 | 86 | 2.07 | 18 | R-D-3-2-1 12V | Gesperrt | 0 | 0 | 0 | 0 | 12 | 0 | 98 | Geschlossen | Mager | 229 | 144 | 179 | 768 | 27 | 126 | 115 | 0 | Aktiv | Inaktiv | 3 | 3.17 | 3
1.817.19 | 13.7 | 896 | 0.57 | 0.38 | 6.14 | 1.19 | 87 | 2.07 | 18 | R-D-3-2-1 12V | Gesperrt | 0 | 0 | 0 | 0 | 12 | 0 | 98 | Geschlossen | Mager | 233 | 144 | 179 | 768 | 27 | 126 | 115 | 0 | Aktiv | Inaktiv | 6 | 3.17 | 3
1.817.54 | 13.5 | 864 | 0.57 | 0.43 | 6.14 | 1.19 | 87 | 2.07 | 18 | R-D-3-2-1 12V | Gesperrt | 0 | 0 | 0 | 0 | 8 | 0 | 98 | Geschlossen | Mager | 237 | 144 | 179 | 768 | 26 | 126 | 115 | 0 | Aktiv | Inaktiv | 5 | 3.16 | 3
1.817.84 | 13.6 | 896 | 0.57 | 0.43 | 6.14 | 1.19 | 87 | 2.07 | 18 | R-D-3-2-1 12V | Gesperrt | 0 | 0 | 0 | 0 | 8 | 0 | 117 | Geschlossen | Mager | 241 | 144 | 179 | 768 | 27 | 126 | 115 | 0 | Aktiv | Inaktiv | 4 | 3.17 | 3
1.818.18 | 13.7 | 864 | 0.57 | 0.41 | 6.14 | 1.19 | 87 | 2.07 | 18 | R-D-3-2-1 12V | Gesperrt | 0 | 0 | 0 | 0 | 6 | 0 | 137 | Geschlossen | Mager | 245 | 144 | 179 | 768 | 26 | 126 | 115 | 0 | Aktiv | Inaktiv | 4 | 4.19 | 3
1.818.48 | 13.8 | 896 | 0.82 | 0.80 | 6.14 | 1.19 | 87 | 2.07 | 18 | R-D-3-2-1 12V | Gesperrt | 0 | 0 | 1 | 0 | 6 | 0 | 117 | Geschlossen | Mager | 250 | 144 | 179 | 768 | 35 | 126 | 115 | 0 | Inaktiv | Aktiv | -1 | 7.30 | 5
1.818.77 | 13.8 | 1.248 | 1.05 | 1.01 | 33.14 | 1.19 | 87 | 2.07 | 18 | R-D-3-2-1 12V | Freigeschaltet | 3 | 0 | 4 | 6 | 6 | 11 | 4.687 | Geschlossen | Fett | 240 | 144 | 179 | 768 | 46 | 126 | 115 | 0 | Inaktiv | Aktiv | 14 | 9.39 | 10
1.819.06 | 13.8 | 1.600 | 1.19 | 0.90 | 60.14 | 1.19 | 87 | 2.07 | 18 | R-D-3-2-1 12V | Freigeschaltet | 3 | 0 | 4 | 6 | 6 | 22 | 4.687 | Geschlossen | Fett | 229 | 144 | 179 | 768 | 54 | 126 | 115 | 0 | Inaktiv | Aktiv | 18 | 9.42 | 12
1.819.37 | 13.6 | 1.728 | 1.23 | 1.15 | 60.14 | 1.19 | 87 | 2.07 | 18 | R-D-3-2-1 12V | Freigeschaltet | 3 | 0 | 4 | 6 | 8 | 24 | 4.668 | Geschlossen | Fett | 213 | 144 | 179 | 768 | 58 | 126 | 115 | 0 | Inaktiv | Aktiv | 18 | 9.44 | 14
1.819.68 | 13.8 | 1.792 | 1.23 | 1.19 | 60.14 | 1.19 | 87 | 2.07 | 18 | R-D-3-2-1 12V | Freigeschaltet | 3 | 0 | 3 | 5 | 8 | 25 | 4.648 | Geschlossen | Fett | 195 | 144 | 179 | 768 | 59 | 127 | 115 | 0 | Inaktiv | Aktiv | 19 | 8.42 | 14
1.819.96 | 13.8 | 1.856 | 1.23 | 1.18 | 60.14 | 1.19 | 87 | 2.10 | 17 | R-D-3-2-1 12V | Freigeschaltet | 3 | 0 | 3 | 5 | 8 | 24 | 4.628 | Geschlossen | Fett | 181 | 144 | 179 | 768 | 60 | 127 | 115 | 0 | Inaktiv | Aktiv | 21 | 8.42 | 13
1.820.25 | 13.8 | 1.888 | 1.23 | 1.21 | 60.14 | 1.19 | 87 | 2.10 | 17 | R-D-3-2-1 12V | Freigeschaltet | 3 | 0 | 3 | 5 | 8 | 25 | 410 | Geschlossen | Mager | 168 | 144 | 179 | 768 | 60 | 127 | 115 | 0 | Inaktiv | Aktiv | 22 | 8.42 | 13
1.820.59 | 13.8 | 1.952 | 1.23 | 1.24 | 60.14 | 1.19 | 87 | 2.10 | 17 | R-D-3-2-1 12V | Freigeschaltet | 2 | 0 | 3 | 4 | 15 | 25 | 4.628 | Geschlossen | Fett | 160 | 144 | 179 | 768 | 61 | 127 | 115 | 0 | Inaktiv | Aktiv | 24 | 7.40 | 13
1.820.88 | 13.8 | 2.048 | 1.56 | 1.80 | 87.14 | 1.19 | 87 | 2.10 | 17 | R-D-3-2-1 12V | Freigeschaltet | 0 | 0 | 2 | 0 | 15 | 43 | 4.668 | Geschlossen | Fett | 141 | 144 | 179 | 768 | 67 | 128 | 115 | 0 | Inaktiv | Aktiv | 14 | 10.50 | 18
1.821.21 | 13.8 | 2.272 | 1.62 | 2.12 | 87.14 | 1.19 | 87 | 2.10 | 17 | R-D-3-2-1 12V | Freigeschaltet | 0 | 0 | 3 | 0 | 18 | 41 | 4.628 | Geschlossen | Fett | 117 | 144 | 179 | 768 | 70 | 128 | 115 | 0 | Inaktiv | Aktiv | 19 | 9.49 | 19
1.821.49 | 13.8 | 2.368 | 1.68 | 1.70 | 114.14 | 1.19 | 87 | 2.14 | 16 | R-D-3-2-1 12V | Freigeschaltet | 0 | 0 | 2 | 0 | 22 | 43 | 4.336 | Geschlossen | Fett | 92 | 144 | 179 | 768 | 71 | 128 | 115 | 0 | Inaktiv | Aktiv | 19 | 9.49 | 19
1.821.79 | 13.8 | 2.464 | 1.68 | 1.77 | 114.14 | 1.19 | 87 | 2.14 | 16 | R-D-3-2-1 12V | Freigeschaltet | 0 | 0 | 2 | 0 | 22 | 47 | 117 | Geschlossen | Mager | 107 | 144 | 179 | 768 | 72 | 128 | 115 | 0 | Inaktiv | Aktiv | 20 | 9.49 | 19
1.822.09 | 13.8 | 2.528 | 1.70 | 1.92 | 114.14 | 1.19 | 87 | 2.14 | 16 | R-D-3-2-1 12V | Freigeschaltet | 0 | 0 | 2 | 0 | 22 | 52 | 4.394 | Geschlossen | Fett | 115 | 144 | 179 | 768 | 73 | 128 | 115 | 0 | Inaktiv | Aktiv | 21 | 9.50 | 20
1.824.19 | 13.7 | 2.400 | 1.70 | 1.87 | 114.14 | 1.19 | 87 | 2.14 | 16 | R-D-3-2-1 12V | Freigeschaltet | 0 | 0 | 2 | 0 | 25 | 52 | 78 | Geschlossen | Mager | 104 | 144 | 179 | 768 | 72 | 128 | 115 | 0 | Inaktiv | Aktiv | 19 | 9.49 | 19
1.824.58 | 13.8 | 2.592 | 2.63 | 2.15 | 141.14 | 1.19 | 87 | 2.18 | 16 | R-D-3-2-1 12V | Freigeschaltet | 0 | 0 | 2 | 0 | 38 | 57 | 4.550 | Geschlossen | Fett | 123 | 144 | 179 | 768 | 78 | 128 | 115 | 0 | Inaktiv | Aktiv | 14 | 12.59 | 27
1.824.88 | 13.8 | 2.624 | 2.61 | 2.29 | 141.14 | 1.19 | 87 | 2.18 | 16 | R-D-3-2-1 12V | Freigeschaltet | 0 | 0 | 2 | 0 | 38 | 57 | 156 | Geschlossen | Mager | 103 | 144 | 179 | 768 | 78 | 128 | 115 | 0 | Inaktiv | Aktiv | 15 | 11.57 | 26
1.825.16 | 13.7 | 2.688 | 2.63 | 2.17 | 141.14 | 1.19 | 87 | 2.18 | 16 | R-D-3-2-1 12V | Freigeschaltet | 0 | 0 | 1 | 0 | 42 | 58 | 4.492 | Geschlossen | Fett | 111 | 144 | 179 | 768 | 79 | 128 | 115 | 0 | Inaktiv | Aktiv | 15 | 11.57 | 26
1.825.46 | 13.8 | 2.688 | 2.61 | 2.32 | 141.14 | 1.19 | 87 | 2.18 | 16 | R-D-3-2-1 12V | Freigeschaltet | 0 | 0 | 1 | 0 | 42 | 59 | 98 | Geschlossen | Mager | 100 | 144 | 179 | 768 | 79 | 128 | 115 | 0 | Inaktiv | Aktiv | 15 | 11.57 | 26
1.825.76 | 13.8 | 2.752 | 2.63 | 2.39 | 141.14 | 1.19 | 87 | 2.18 | 16 | R-D-3-2-1 12V | Freigeschaltet | 0 | 0 | 1 | 0 | 44 | 60 | 4.550 | Geschlossen | Fett | 99 | 144 | 179 | 768 | 79 | 128 | 115 | 0 | Inaktiv | Aktiv | 16 | 11.57 | 26
1.826.08 | 13.8 | 2.688 | 2.03 | 2.27 | 141.14 | 1.19 | 87 | 2.18 | 16 | R-D-3-2-1 12V | Freigeschaltet | 0 | 0 | 1 | 0 | 44 | 59 | 39 | Geschlossen | Mager | 101 | 144 | 179 | 768 | 76 | 128 | 115 | 0 | Inaktiv | Aktiv | 17 | 10.53 | 23
1.826.38 | 13.8 | 2.592 | 1.52 | 2.18 | 87.14 | 1.19 | 87 | 2.18 | 16 | R-D-3-2-1 12V | Freigeschaltet | 0 | 0 | 4 | 0 | 44 | 49 | 39 | Geschlossen | Mager | 123 | 144 | 179 | 768 | 73 | 128 | 115 | 0 | Inaktiv | Aktiv | 25 | 7.45 | 17
1.826.67 | 13.8 | 2.464 | 1.27 | 1.54 | 60.14 | 1.19 | 87 | 2.18 | 16 | R-D-3-2-1 12V | Freigeschaltet | 0 | 2 | 6 | 3 | 45 | 26 | 59 | Geschlossen | Mager | 150 | 144 | 179 | 768 | 67 | 128 | 115 | 0 | Inaktiv | Aktiv | 34 | 6.40 | 13
1.826.96 | 13.9 | 2.432 | 1.21 | 1.17 | 60.14 | 1.19 | 87 | 2.18 | 16 | R-D-3-2-1 12V | Freigeschaltet | 0 | 0 | 5 | 0 | 48 | 24 | 4.589 | Geschlossen | Fett | 132 | 144 | 179 | 768 | 66 | 128 | 115 | 0 | Inaktiv | Aktiv | 35 | 5.37 | 11
1.827.25 | 13.9 | 2.240 | 1.19 | 0.96 | 60.14 | 1.19 | 87 | 2.18 | 16 | R-D-3-2-1 12V | Freigeschaltet | 0 | 0 | 5 | 0 | 48 | 21 | 4.609 | Geschlossen | Fett | 115 | 144 | 179 | 768 | 63 | 128 | 115 | 0 | Inaktiv | Aktiv | 34 | 5.36 | 10
1.827.53 | 13.8 | 1.824 | 1.19 | 0.91 | 60.14 | 1.19 | 87 | 2.18 | 16 | R-D-3-2-1 12V | Freigeschaltet | 0 | 0 | 2 | 0 | 48 | 21 | 4.609 | Geschlossen | Fett | 98 | 144 | 179 | 768 | 60 | 128 | 115 | 0 | Inaktiv | Aktiv | 24 | 6.37 | 10
1.827.81 | 13.7 | 1.824 | 1.17 | 1.04 | 60.14 | 1.19 | 87 | 2.18 | 16 | R-D-3-2-1 12V | Freigeschaltet | 2 | 0 | 3 | 3 | 48 | 23 | 39 | Geschlossen | Mager | 108 | 144 | 179 | 768 | 60 | 128 | 115 | 0 | Inaktiv | Aktiv | 21 | 7.40 | 10
1.828.09 | 13.8 | 1.856 | 1.17 | 0.97 | 60.14 | 1.19 | 87 | 2.18 | 16 | R-D-3-2-1 12V | Freigeschaltet | 2 | 0 | 3 | 3 | 48 | 21 | 59 | Geschlossen | Mager | 122 | 144 | 179 | 768 | 60 | 128 | 115 | 0 | Inaktiv | Aktiv | 24 | 6.37 | 10
1.828.41 | 13.8 | 1.824 | 1.11 | 1.29 | 33.14 | 1.19 | 87 | 2.18 | 16 | R-D-3-2-1 12V | Freigeschaltet | 0 | 0 | 1 | 0 | 47 | 19 | 59 | Geschlossen | Mager | 137 | 144 | 179 | 768 | 59 | 128 | 115 | 0 | Inaktiv | Aktiv | 23 | 6.37 | 9
1.828.71 | 13.8 | 1.760 | 0.97 | 0.93 | 33.14 | 1.19 | 87 | 2.18 | 16 | R-D-3-2-1 12V | Freigeschaltet | 0 | 0 | 1 | 0 | 46 | 16 | 59 | Geschlossen | Mager | 152 | 144 | 179 | 768 | 56 | 128 | 115 | 0 | Inaktiv | Aktiv | 22 | 5.33 | 8
1.829.03 | 13.9 | 1.696 | 0.94 | 0.90 | 33.14 | 1.19 | 87 | 2.18 | 16 | R-D-3-2-1 12V | Freigeschaltet | 0 | 0 | 1 | 0 | 46 | 14 | 59 | Geschlossen | Mager | 166 | 144 | 179 | 768 | 55 | 128 | 115 | 0 | Inaktiv | Aktiv | 21 | 5.33 | 8
1.829.31 | 13.8 | 1.696 | 0.94 | 0.90 | 33.14 | 1.19 | 87 | 2.18 | 16 | R-D-3-2-1 12V | Freigeschaltet | 0 | 0 | 1 | 0 | 46 | 15 | 59 | Geschlossen | Mager | 176 | 144 | 179 | 768 | 55 | 128 | 115 | 0 | Inaktiv | Aktiv | 20 | 5.33 | 8
1.829.60 | 13.8 | 1.728 | 0.94 | 0.88 | 33.14 | 1.19 | 87 | 2.18 | 16 | R-D-3-2-1 12V | Freigeschaltet | 0 | 0 | 1 | 0 | 47 | 15 | 59 | Geschlossen | Mager | 188 | 144 | 179 | 768 | 55 | 128 | 115 | 0 | Inaktiv | Aktiv | 20 | 5.33 | 8
1.829.88 | 13.7 | 1.632 | 0.96 | 0.99 | 33.14 | 1.19 | 87 | 2.18 | 16 | R-D-3-2-1 12V | Freigeschaltet | 0 | 0 | 1 | 0 | 47 | 14 | 78 | Geschlossen | Mager | 201 | 144 | 179 | 768 | 54 | 128 | 115 | 0 | Inaktiv | Aktiv | 21 | 6.35 | 9
1.830.16 | 13.8 | 1.600 | 0.97 | 1.05 | 33.14 | 1.19 | 87 | 2.18 | 16 | R-D-3-2-1 12V | Freigeschaltet | 0 | 0 | 0 | 0 | 47 | 12 | 4.589 | Geschlossen | Fett | 189 | 144 | 179 | 768 | 53 | 128 | 115 | 0 | Inaktiv | Aktiv | 21 | 6.34 | 9
1.830.52 | 13.8 | 1.632 | 0.97 | 1.07 | 33.14 | 1.19 | 87 | 2.16 | 16 | R-D-3-2-1 12V | Freigeschaltet | 0 | 0 | 0 | 0 | 46 | 9 | 4.511 | Geschlossen | Fett | 174 | 144 | 179 | 768 | 53 | 128 | 115 | 0 | Inaktiv | Aktiv | 21 | 6.34 | 9
1.830.80 | 13.8 | 1.632 | 0.97 | 1.07 | 33.14 | 1.19 | 87 | 2.16 | 16 | R-D-3-2-1 12V | Freigeschaltet | 0 | 0 | 0 | 0 | 46 | 7 | 176 | Geschlossen | Mager | 167 | 144 | 179 | 768 | 53 | 128 | 115 | 0 | Inaktiv | Aktiv | 21 | 6.34 | 9
1.831.08 | 13.8 | 1.632 | 0.97 | 1.07 | 33.14 | 1.19 | 87 | 2.16 | 16 | R-D-3-2-1 12V | Freigeschaltet | 0 | 0 | 3 | 0 | 46 | 5 | 98 | Geschlossen | Mager | 180 | 144 | 179 | 768 | 54 | 128 | 115 | 0 | Inaktiv | Aktiv | 21 | 6.35 | 9
1.831.37 | 13.9 | 1.664 | 0.97 | 1.04 | 33.14 | 1.19 | 87 | 2.16 | 16 | R-D-3-2-1 12V | Freigeschaltet | 0 | 0 | 3 | 0 | 46 | 2 | 937 | Geschlossen | Mager | 193 | 144 | 179 | 768 | 54 | 128 | 115 | 0 | Inaktiv | Aktiv | 21 | 6.35 | 9
1.831.68 | 13.9 | 1.632 | 0.92 | 0.97 | 33.14 | 1.19 | 87 | 2.16 | 16 | R-D-3-2-1 12V | Freigeschaltet | 0 | 0 | 3 | 0 | 49 | 0 | 4.140 | Geschlossen | Fett | 169 | 144 | 179 | 768 | 53 | 128 | 115 | 0 | Inaktiv | Aktiv | 21 | 6.34 | 9
1.831.96 | 13.8 | 1.600 | 0.82 | 0.73 | 33.14 | 1.19 | 87 | 2.16 | 16 | R-D-3-2-1 12V | Freigeschaltet | 0 | 0 | 3 | 0 | 49 | 0 | 176 | Geschlossen | Mager | 176 | 144 | 179 | 768 | 51 | 128 | 115 | 0 | Inaktiv | Aktiv | 19 | 5.31 | 7
1.832.27 | 13.7 | 1.536 | 0.74 | 0.56 | 33.14 | 1.19 | 87 | 2.16 | 16 | R-D-3-2-1 12V | Freigeschaltet | 0 | 0 | 3 | 0 | 49 | 0 | 4.531 | Geschlossen | Fett | 161 | 144 | 179 | 768 | 45 | 128 | 115 | 0 | Inaktiv | Aktiv | 16 | 4.26 | 6
1.832.56 | 13.8 | 1.472 | 0.70 | 0.46 | 33.14 | 1.19 | 87 | 2.16 | 16 | R-D-3-2-1 12V | Freigeschaltet | 0 | 0 | 1 | 0 | 47 | 0 | 1.035 | Geschlossen | Fett | 153 | 144 | 179 | 768 | 40 | 128 | 115 | 0 | Inaktiv | Aktiv | 14 | 4.24 | 5
1.832.86 | 13.7 | 1.408 | 0.68 | 0.96 | 6.14 | 1.19 | 87 | 2.16 | 16 | R-D-3-2-1 12V | Gesperrt | 0 | 0 | 0 | 0 | 47 | 0 | 78 | Geschlossen | Mager | 163 | 144 | 179 | 768 | 36 | 128 | 115 | 0 | Inaktiv | Aktiv | 12 | 4.23 | 5
1.833.15 | 13.9 | 1.408 | 0.66 | 0.87 | 6.14 | 1.19 | 87 | 2.16 | 16 | R-D-3-2-1 12V | Gesperrt | 0 | 0 | 0 | 0 | 50 | 0 | 137 | Geschlossen | Mager | 172 | 144 | 179 | 768 | 35 | 128 | 115 | 0 | Inaktiv | Aktiv | 12 | 4.22 | 5
1.833.49 | 13.8 | 1.344 | 0.66 | 0.79 | 6.14 | 1.19 | 87 | 2.14 | 16 | R-D-3-2-1 12V | Gesperrt | 0 | 0 | 0 | 0 | 50 | 0 | 4.570 | Geschlossen | Fett | 161 | 144 | 179 | 768 | 35 | 128 | 115 | 0 | Inaktiv | Aktiv | 11 | 3.20 | 4
1.833.77 | 13.8 | 1.280 | 0.62 | 0.72 | 6.14 | 1.19 | 87 | 2.14 | 16 | R-D-3-2-1 12V | Gesperrt | 0 | 0 | 0 | 0 | 50 | 0 | 4.707 | Geschlossen | Fett | 152 | 144 | 179 | 768 | 35 | 128 | 115 | 0 | Inaktiv | Aktiv | 11 | 3.20 | 4
1.834.06 | 13.8 | 1.088 | 0.57 | 0.56 | 6.14 | 1.19 | 87 | 2.14 | 16 | R-D-3-2-1 12V | Gesperrt | 0 | 0 | 0 | 0 | 50 | 2 | 4.707 | Geschlossen | Fett | 146 | 144 | 179 | 768 | 31 | 128 | 115 | 0 | Aktiv | Inaktiv | 6 | 3.18 | 3
1.834.36 | 13.8 | 1.024 | 0.57 | 0.55 | 6.14 | 1.19 | 87 | 2.14 | 16 | R-D-3-2-1 12V | Gesperrt | 0 | 0 | 0 | 0 | 51 | 0 | 4.668 | Geschlossen | Fett | 141 | 144 | 179 | 768 | 31 | 128 | 115 | 0 | Aktiv | Inaktiv | 7 | 3.18 | 3
1.834.65 | 13.8 | 1.248 | 0.57 | 0.52 | 6.14 | 1.19 | 87 | 2.14 | 16 | R-D-3-2-1 12V | Gesperrt | 0 | 0 | 0 | 0 | 51 | 5 | 4.707 | Geschlossen | Fett | 134 | 144 | 179 | 768 | 26 | 127 | 115 | 0 | Aktiv | Inaktiv | 2 | 2.14 | 3
1.835.00 | 13.9 | 1.184 | 0.57 | 0.51 | 6.14 | 1.19 | 87 | 2.14 | 16 | R-D-3-2-1 12V | Gesperrt | 0 | 0 | 0 | 0 | 51 | 3 | 4.707 | Geschlossen | Fett | 126 | 144 | 179 | 768 | 29 | 126 | 115 | 0 | Aktiv | Inaktiv | 6 | 2.15 | 3
1.835.30 | 13.9 | 928 | 0.57 | 0.54 | 6.04 | 1.17 | 88 | 2.12 | 17 | R-D-3-2-1 12V | Gesperrt | 0 | 0 | 0 | 0 | 51 | 0 | 4.628 | Geschlossen | Fett | 121 | 144 | 179 | 768 | 30 | 127 | 115 | 0 | Aktiv | Inaktiv | 8 | 3.18 | 3
1.835.58 | 13.8 | 1.248 | 0.57 | 0.50 | 6.04 | 1.17 | 88 | 2.12 | 17 | R-D-3-2-1 12V | Gesperrt | 0 | 0 | 0 | 0 | 52 | 5 | 4.707 | Geschlossen | Fett | 116 | 144 | 179 | 768 | 24 | 126 | 115 | 0 | Aktiv | Inaktiv | 1 | 2.13 | 3
1.835.92 | 13.7 | 1.248 | 0.57 | 0.51 | 6.04 | 1.17 | 88 | 2.12 | 17 | R-D-3-2-1 12V | Gesperrt | 0 | 0 | 0 | 0 | 51 | 5 | 4.707 | Geschlossen | Fett | 107 | 144 | 179 | 768 | 29 | 126 | 115 | 0 | Aktiv | Inaktiv | 5 | 2.15 | 2
1.836.22 | 13.8 | 1.248 | 0.57 | 0.50 | 6.04 | 1.17 | 88 | 2.12 | 17 | R-D-3-2-1 12V | Gesperrt | 0 | 0 | 0 | 0 | 51 | 5 | 4.707 | Geschlossen | Fett | 101 | 144 | 179 | 768 | 29 | 126 | 115 | 0 | Aktiv | Inaktiv | 2 | 2.15 | 2
1.836.61 | 13.8 | 1.248 | 0.57 | 0.50 | 6.04 | 1.17 | 88 | 2.12 | 17 | R-D-3-2-1 12V | Gesperrt | 0 | 0 | 0 | 0 | 51 | 5 | 4.707 | Geschlossen | Fett | 92 | 144 | 179 | 768 | 29 | 126 | 115 | 0 | Aktiv | Inaktiv | 2 | 2.15 | 3
1.836.89 | 13.8 | 1.248 | 0.57 | 0.50 | 6.04 | 1.17 | 88 | 2.12 | 17 | R-D-3-2-1 12V | Gesperrt | 0 | 0 | 0 | 0 | 51 | 5 | 4.687 | Geschlossen | Fett | 86 | 144 | 179 | 768 | 29 | 126 | 115 | 0 | Aktiv | Inaktiv | 2 | 2.15 | 2
1.837.17 | 13.8 | 1.248 | 0.57 | 0.49 | 6.04 | 1.17 | 88 | 2.12 | 17 | R-D-3-2-1 12V | Gesperrt | 0 | 0 | 0 | 0 | 53 | 5 | 4.687 | Geschlossen | Fett | 79 | 144 | 179 | 768 | 24 | 126 | 115 | 0 | Aktiv | Inaktiv | 2 | 2.13 | 2
1.837.45 | 13.9 | 1.248 | 0.57 | 0.37 | 6.04 | 1.17 | 88 | 2.10 | 17 | R-D-3-2-1 12V | Gesperrt | 0 | 0 | 0 | 0 | 53 | 5 | 4.707 | Geschlossen | Fett | 73 | 144 | 179 | 768 | 29 | 126 | 115 | 0 | Aktiv | Inaktiv | 2 | 1.13 | 2
1.837.79 | 13.8 | 1.248 | 0.57 | 0.42 | 6.04 | 1.17 | 88 | 2.10 | 17 | R-D-3-2-1 12V | Gesperrt | 0 | 0 | 0 | 0 | 54 | 4 | 4.707 | Geschlossen | Fett | 65 | 144 | 179 | 768 | 29 | 126 | 115 | 0 | Aktiv | Inaktiv | 2 | 1.13 | 2
1.838.08 | 13.8 | 1.184 | 0.57 | 0.40 | 6.04 | 1.17 | 88 | 2.10 | 17 | R-D-3-2-1 12V | Gesperrt | 0 | 0 | 0 | 0 | 54 | 3 | 4.707 | Geschlossen | Fett | 58 | 144 | 179 | 768 | 29 | 126 | 115 | 0 | Aktiv | Inaktiv | 2 | 1.13 | 2
1.838.39 | 13.8 | 1.216 | 0.57 | 0.35 | 6.04 | 1.17 | 88 | 2.10 | 17 | R-D-3-2-1 12V | Gesperrt | 0 | 0 | 0 | 0 | 54 | 3 | 4.707 | Geschlossen | Fett | 52 | 144 | 179 | 768 | 29 | 126 | 115 | 0 | Aktiv | Inaktiv | 1 | 1.13 | 2
1.838.68 | 13.9 | 1.248 | 0.57 | 0.42 | 6.04 | 1.17 | 88 | 2.10 | 17 | R-D-3-2-1 12V | Gesperrt | 0 | 0 | 0 | 0 | 54 | 4 | 4.707 | Geschlossen | Fett | 45 | 144 | 179 | 768 | 30 | 126 | 115 | 0 | Aktiv | Inaktiv | 2 | 1.13 | 2
1.838.98 | 13.8 | 1.216 | 0.57 | 0.36 | 6.04 | 1.17 | 88 | 2.10 | 17 | R-D-3-2-1 12V | Gesperrt | 0 | 0 | 0 | 0 | 55 | 4 | 4.707 | Geschlossen | Fett | 38 | 144 | 179 | 768 | 29 | 126 | 115 | 0 | Aktiv | Inaktiv | 2 | 1.13 | 2
1.839.27 | 13.8 | 1.248 | 0.57 | 0.36 | 6.04 | 1.17 | 88 | 2.10 | 17 | R-D-3-2-1 12V | Gesperrt | 0 | 0 | 0 | 0 | 55 | 5 | 4.707 | Geschlossen | Fett | 32 | 144 | 179 | 768 | 25 | 126 | 115 | 0 | Aktiv | Inaktiv | 2 | 1.11 | 2
1.839.56 | 13.8 | 1.248 | 0.57 | 0.36 | 6.04 | 1.17 | 88 | 2.10 | 17 | R-D-3-2-1 12V | Gesperrt | 0 | 0 | 0 | 0 | 55 | 5 | 4.707 | Geschlossen | Fett | 26 | 144 | 179 | 768 | 29 | 126 | 115 | 0 | Aktiv | Inaktiv | 2 | 1.13 | 2
1.839.85 | 13.9 | 1.248 | 0.57 | 0.40 | 6.04 | 1.17 | 88 | 2.09 | 18 | R-D-3-2-1 12V | Gesperrt | 0 | 0 | 0 | 0 | 55 | 5 | 4.707 | Geschlossen | Fett | 19 | 144 | 179 | 768 | 30 | 126 | 115 | 0 | Aktiv | Inaktiv | 2 | 1.13 | 2
1.840.15 | 13.8 | 1.280 | 0.57 | 0.39 | 6.04 | 1.17 | 88 | 2.09 | 18 | R-D-3-2-1 12V | Gesperrt | 0 | 0 | 0 | 0 | 55 | 5 | 4.726 | Geschlossen | Fett | 12 | 144 | 179 | 768 | 24 | 126 | 115 | 0 | Aktiv | Inaktiv | 2 | 1.11 | 2
1.840.43 | 13.9 | 1.280 | 0.57 | 0.37 | 6.04 | 1.17 | 88 | 2.09 | 18 | R-D-3-2-1 12V | Gesperrt | 0 | 0 | 0 | 0 | 55 | 5 | 4.707 | Geschlossen | Fett | 5 | 144 | 179 | 768 | 29 | 126 | 115 | 0 | Aktiv | Inaktiv | 5 | 1.13 | 2
1.840.73 | 13.8 | 1.248 | 0.57 | 0.38 | 6.04 | 1.17 | 88 | 2.09 | 18 | R-D-3-2-1 12V | Gesperrt | 0 | 0 | 0 | 0 | 56 | 5 | 4.707 | Geschlossen | Fett | 0 | 144 | 179 | 768 | 29 | 126 | 115 | 0 | Aktiv | Inaktiv | 5 | 1.13 | 2
1.841.04 | 13.8 | 1.280 | 0.57 | 0.36 | 6.04 | 1.17 | 88 | 2.09 | 18 | R-D-3-2-1 12V | Gesperrt | 0 | 0 | 0 | 0 | 56 | 5 | 4.726 | Geschlossen | Fett | 0 | 144 | 179 | 768 | 24 | 126 | 115 | 0 | Aktiv | Inaktiv | 2 | 1.11 | 2
1.841.33 | 13.8 | 1.312 | 0.57 | 0.41 | 6.04 | 1.17 | 88 | 2.09 | 18 | R-D-3-2-1 12V | Gesperrt | 0 | 0 | 0 | 0 | 56 | 5 | 4.707 | Geschlossen | Fett | 0 | 144 | 179 | 768 | 24 | 126 | 115 | 0 | Aktiv | Inaktiv | 2 | 1.11 | 2
1.841.62 | 13.8 | 1.248 | 0.57 | 0.44 | 6.04 | 1.17 | 88 | 2.09 | 18 | R-D-3-2-1 12V | Gesperrt | 0 | 0 | 0 | 0 | 56 | 5 | 4.707 | Geschlossen | Fett | 0 | 144 | 179 | 768 | 29 | 126 | 115 | 0 | Aktiv | Inaktiv | 5 | 1.13 | 2
1.841.90 | 13.8 | 1.312 | 0.57 | 0.38 | 6.04 | 1.17 | 88 | 2.09 | 18 | R-D-3-2-1 12V | Gesperrt | 0 | 0 | 0 | 0 | 57 | 6 | 4.726 | Geschlossen | Fett | 0 | 144 | 179 | 768 | 29 | 126 | 115 | 0 | Aktiv | Inaktiv | 2 | 1.13 | 2
1.842.24 | 13.8 | 1.312 | 0.57 | 0.42 | 6.04 | 1.17 | 88 | 2.09 | 18 | R-D-3-2-1 12V | Gesperrt | 0 | 0 | 0 | 0 | 57 | 6 | 4.707 | Geschlossen | Fett | 0 | 144 | 179 | 768 | 29 | 126 | 115 | 0 | Aktiv | Inaktiv | 2 | 1.13 | 2
1.842.60 | 13.9 | 1.312 | 0.57 | 0.37 | 6.04 | 1.17 | 88 | 2.09 | 18 | R-D-3-2-1 12V | Gesperrt | 0 | 0 | 0 | 0 | 56 | 6 | 4.687 | Geschlossen | Fett | 0 | 144 | 179 | 768 | 29 | 126 | 115 | 0 | Aktiv | Inaktiv | 2 | 1.13 | 2
1.842.91 | 13.8 | 1.312 | 0.57 | 0.40 | 6.04 | 1.17 | 88 | 2.09 | 18 | R-D-3-2-1 12V | Gesperrt | 0 | 0 | 0 | 0 | 56 | 6 | 4.668 | Geschlossen | Fett | 0 | 144 | 179 | 768 | 29 | 126 | 115 | 0 | Aktiv | Inaktiv | 2 | 1.13 | 2
1.843.21 | 13.9 | 1.312 | 0.57 | 0.36 | 6.04 | 1.17 | 88 | 2.09 | 18 | R-D-3-2-1 12V | Gesperrt | 0 | 0 | 0 | 0 | 57 | 6 | 4.707 | Geschlossen | Fett | 0 | 144 | 179 | 768 | 24 | 126 | 115 | 0 | Aktiv | Inaktiv | 2 | 1.11 | 2
1.843.50 | 13.8 | 1.312 | 0.57 | 0.38 | 6.04 | 1.17 | 88 | 2.09 | 18 | R-D-3-2-1 12V | Gesperrt | 0 | 0 | 0 | 0 | 57 | 6 | 4.687 | Geschlossen | Fett | 0 | 144 | 179 | 768 | 29 | 126 | 115 | 0 | Aktiv | Inaktiv | 2 | 1.13 | 2
1.843.78 | 13.8 | 1.344 | 0.57 | 0.38 | 6.04 | 1.17 | 88 | 2.09 | 18 | R-D-3-2-1 12V | Gesperrt | 0 | 0 | 0 | 0 | 58 | 7 | 4.628 | Geschlossen | Fett | 0 | 144 | 179 | 768 | 24 | 126 | 115 | 0 | Aktiv | Inaktiv | 2 | 1.11 | 2
1.844.07 | 13.8 | 1.344 | 0.57 | 0.40 | 6.04 | 1.17 | 88 | 2.09 | 18 | R-D-3-2-1 12V | Gesperrt | 0 | 0 | 0 | 0 | 58 | 7 | 4.707 | Geschlossen | Fett | 0 | 144 | 179 | 768 | 29 | 126 | 115 | 0 | Aktiv | Inaktiv | 2 | 1.13 | 2
1.844.35 | 13.8 | 1.344 | 0.57 | 0.40 | 6.04 | 1.17 | 88 | 2.09 | 18 | R-D-3-2-1 12V | Gesperrt | 0 | 0 | 0 | 0 | 58 | 7 | 4.707 | Geschlossen | Fett | 0 | 144 | 179 | 768 | 24 | 126 | 115 | 0 | Aktiv | Inaktiv | 2 | 1.11 | 2
1.844.68 | 13.9 | 1.312 | 0.57 | 0.43 | 6.04 | 1.17 | 88 | 2.07 | 18 | R-D-3-2-1 12V | Gesperrt | 0 | 0 | 0 | 0 | 57 | 6 | 4.648 | Geschlossen | Fett | 0 | 144 | 179 | 768 | 29 | 126 | 115 | 0 | Aktiv | Inaktiv | 2 | 1.13 | 2
1.844.98 | 13.8 | 1.312 | 0.57 | 0.41 | 6.04 | 1.17 | 88 | 2.07 | 18 | R-D-3-2-1 12V | Gesperrt | 0 | 0 | 0 | 0 | 59 | 6 | 4.375 | Geschlossen | Fett | 0 | 144 | 179 | 768 | 24 | 126 | 115 | 0 | Aktiv | Inaktiv | 5 | 1.11 | 2
1.845.28 | 13.7 | 1.312 | 0.57 | 0.44 | 6.04 | 1.17 | 88 | 2.07 | 18 | R-D-3-2-1 12V | Gesperrt | 0 | 0 | 0 | 0 | 59 | 6 | 312 | Geschlossen | Mager | 5 | 144 | 179 | 768 | 29 | 126 | 115 | 0 | Aktiv | Inaktiv | 2 | 1.13 | 2
1.845.56 | 13.8 | 1.344 | 0.57 | 0.39 | 6.04 | 1.17 | 88 | 2.07 | 18 | R-D-3-2-1 12V | Gesperrt | 0 | 0 | 0 | 0 | 59 | 7 | 4.668 | Geschlossen | Fett | 0 | 144 | 179 | 768 | 24 | 126 | 115 | 0 | Aktiv | Inaktiv | 2 | 1.11 | 2
1.845.87 | 13.8 | 1.312 | 0.57 | 0.41 | 6.04 | 1.17 | 88 | 2.07 | 18 | R-D-3-2-1 12V | Gesperrt | 0 | 0 | 0 | 0 | 59 | 6 | 4.531 | Geschlossen | Fett | 0 | 144 | 179 | 768 | 29 | 126 | 115 | 0 | Aktiv | Inaktiv | 5 | 1.13 | 2
1.846.20 | 13.8 | 1.312 | 0.57 | 0.37 | 6.04 | 1.17 | 88 | 2.07 | 18 | R-D-3-2-1 12V | Gesperrt | 0 | 0 | 0 | 0 | 58 | 5 | 176 | Geschlossen | Mager | 7 | 144 | 179 | 768 | 29 | 126 | 115 | 0 | Aktiv | Inaktiv | 2 | 1.13 | 2
1.846.50 | 13.8 | 1.280 | 0.57 | 0.40 | 6.04 | 1.17 | 88 | 2.07 | 18 | R-D-3-2-1 12V | Gesperrt | 0 | 0 | 0 | 0 | 58 | 5 | 156 | Geschlossen | Mager | 14 | 144 | 179 | 768 | 29 | 126 | 115 | 0 | Aktiv | Inaktiv | 5 | 1.13 | 2
1.846.79 | 13.8 | 1.248 | 0.57 | 0.43 | 6.04 | 1.17 | 88 | 2.07 | 18 | R-D-3-2-1 12V | Gesperrt | 0 | 0 | 0 | 0 | 58 | 5 | 137 | Geschlossen | Mager | 21 | 144 | 179 | 768 | 29 | 126 | 115 | 0 | Aktiv | Inaktiv | 5 | 1.13 | 2
1.847.09 | 13.8 | 1.248 | 0.57 | 0.37 | 6.04 | 1.17 | 88 | 2.07 | 18 | R-D-3-2-1 12V | Gesperrt | 0 | 0 | 0 | 0 | 58 | 5 | 137 | Geschlossen | Mager | 28 | 144 | 179 | 768 | 29 | 126 | 115 | 0 | Aktiv | Inaktiv | 5 | 1.13 | 2
1.847.37 | 13.8 | 1.216 | 0.57 | 0.44 | 6.04 | 1.17 | 88 | 2.07 | 18 | R-D-3-2-1 12V | Gesperrt | 0 | 0 | 0 | 0 | 58 | 5 | 137 | Geschlossen | Mager | 35 | 144 | 179 | 768 | 30 | 126 | 115 | 0 | Aktiv | Inaktiv | 2 | 1.13 | 2
1.847.65 | 13.8 | 1.248 | 0.57 | 0.36 | 6.04 | 1.17 | 88 | 2.07 | 18 | R-D-3-2-1 12V | Gesperrt | 0 | 0 | 0 | 0 | 57 | 5 | 117 | Geschlossen | Mager | 40 | 144 | 179 | 768 | 30 | 126 | 115 | 0 | Aktiv | Inaktiv | 2 | 1.13 | 2
1.847.95 | 13.8 | 1.216 | 0.57 | 0.42 | 6.04 | 1.17 | 88 | 2.07 | 18 | R-D-3-2-1 12V | Gesperrt | 0 | 0 | 0 | 0 | 57 | 4 | 117 | Geschlossen | Mager | 47 | 144 | 179 | 768 | 29 | 126 | 115 | 0 | Aktiv | Inaktiv | 5 | 1.13 | 2
1.848.26 | 13.8 | 1.216 | 0.57 | 0.42 | 6.04 | 1.17 | 88 | 2.07 | 18 | R-D-3-2-1 12V | Gesperrt | 0 | 0 | 0 | 0 | 57 | 4 | 117 | Geschlossen | Mager | 53 | 144 | 179 | 768 | 25 | 126 | 115 | 0 | Aktiv | Inaktiv | 2 | 1.11 | 2
1.848.55 | 13.9 | 1.248 | 0.57 | 0.37 | 6.04 | 1.17 | 88 | 2.07 | 18 | R-D-3-2-1 12V | Gesperrt | 0 | 0 | 0 | 0 | 56 | 5 | 117 | Geschlossen | Mager | 60 | 144 | 179 | 768 | 30 | 126 | 115 | 0 | Aktiv | Inaktiv | 2 | 1.13 | 2
1.848.82 | 13.8 | 1.216 | 0.57 | 0.43 | 5.93 | 1.15 | 89 | 2.07 | 18 | R-D-3-2-1 12V | Gesperrt | 0 | 0 | 0 | 0 | 56 | 4 | 117 | Geschlossen | Mager | 67 | 144 | 179 | 768 | 29 | 126 | 115 | 0 | Aktiv | Inaktiv | 5 | 1.13 | 2
1.849.17 | 13.7 | 1.248 | 0.57 | 0.38 | 5.93 | 1.15 | 89 | 2.07 | 18 | R-D-3-2-1 12V | Gesperrt | 0 | 0 | 0 | 0 | 55 | 5 | 117 | Geschlossen | Mager | 75 | 144 | 179 | 768 | 29 | 126 | 115 | 0 | Aktiv | Inaktiv | 2 | 1.13 | 2
1.849.45 | 13.8 | 1.216 | 0.57 | 0.38 | 5.93 | 1.15 | 89 | 2.07 | 18 | R-D-3-2-1 12V | Gesperrt | 0 | 0 | 0 | 0 | 55 | 4 | 137 | Geschlossen | Mager | 80 | 144 | 179 | 768 | 29 | 126 | 115 | 0 | Aktiv | Inaktiv | 5 | 2.15 | 2
1.849.73 | 13.8 | 1.216 | 0.57 | 0.38 | 5.93 | 1.15 | 89 | 2.07 | 18 | R-D-3-2-1 12V | Gesperrt | 0 | 0 | 0 | 0 | 54 | 4 | 117 | Geschlossen | Mager | 87 | 144 | 179 | 768 | 29 | 126 | 115 | 0 | Aktiv | Inaktiv | 2 | 2.15 | 2
1.850.11 | 13.8 | 1.184 | 0.57 | 0.40 | 5.93 | 1.15 | 89 | 2.07 | 18 | R-D-3-2-1 12V | Gesperrt | 0 | 0 | 0 | 0 | 54 | 3 | 117 | Geschlossen | Mager | 94 | 144 | 179 | 768 | 29 | 126 | 115 | 0 | Aktiv | Inaktiv | 5 | 2.15 | 2
1.850.38 | 13.7 | 1.152 | 0.57 | 0.42 | 5.93 | 1.15 | 89 | 2.07 | 18 | R-D-3-2-1 12V | Gesperrt | 0 | 0 | 0 | 0 | 54 | 3 | 117 | Geschlossen | Mager | 100 | 144 | 179 | 768 | 29 | 126 | 115 | 0 | Aktiv | Inaktiv | 5 | 2.15 | 2
1.850.68 | 13.7 | 1.120 | 0.57 | 0.42 | 5.93 | 1.15 | 89 | 2.07 | 18 | R-D-3-2-1 12V | Gesperrt | 0 | 0 | 0 | 0 | 53 | 2 | 117 | Geschlossen | Mager | 106 | 144 | 179 | 768 | 29 | 126 | 115 | 0 | Aktiv | Inaktiv | 5 | 2.15 | 2
1.850.96 | 13.7 | 1.120 | 0.57 | 0.39 | 5.93 | 1.15 | 89 | 2.07 | 18 | R-D-3-2-1 12V | Gesperrt | 0 | 0 | 0 | 0 | 50 | 2 | 117 | Geschlossen | Mager | 110 | 144 | 179 | 768 | 30 | 126 | 115 | 0 | Aktiv | Inaktiv | 1 | 2.16 | 2
1.851.24 | 13.8 | 1.120 | 0.57 | 0.38 | 5.93 | 1.15 | 89 | 2.07 | 18 | R-D-3-2-1 12V | Gesperrt | 0 | 0 | 0 | 0 | 50 | 2 | 117 | Geschlossen | Mager | 116 | 144 | 179 | 768 | 27 | 126 | 115 | 0 | Aktiv | Inaktiv | 5 | 2.14 | 2
1.851.58 | 13.7 | 1.088 | 0.57 | 0.43 | 5.93 | 1.15 | 89 | 2.07 | 18 | R-D-3-2-1 12V | Gesperrt | 0 | 0 | 0 | 0 | 48 | 2 | 117 | Geschlossen | Mager | 122 | 144 | 179 | 768 | 30 | 126 | 115 | 0 | Aktiv | Inaktiv | 5 | 2.16 | 2
1.851.86 | 13.7 | 1.088 | 0.57 | 0.45 | 5.93 | 1.15 | 89 | 2.07 | 18 | R-D-3-2-1 12V | Gesperrt | 0 | 0 | 0 | 0 | 48 | 2 | 117 | Geschlossen | Mager | 127 | 144 | 179 | 768 | 29 | 126 | 115 | 0 | Aktiv | Inaktiv | 1 | 2.15 | 2
1.852.16 | 13.7 | 1.088 | 0.57 | 0.39 | 5.93 | 1.15 | 89 | 2.07 | 18 | R-D-3-2-1 12V | Gesperrt | 0 | 0 | 0 | 0 | 47 | 2 | 117 | Geschlossen | Mager | 131 | 144 | 179 | 768 | 27 | 126 | 115 | 0 | Aktiv | Inaktiv | 5 | 2.14 | 2
1.852.46 | 13.8 | 1.088 | 0.57 | 0.37 | 5.93 | 1.15 | 89 | 2.07 | 18 | R-D-3-2-1 12V | Gesperrt | 0 | 0 | 0 | 0 | 47 | 2 | 117 | Geschlossen | Mager | 136 | 144 | 179 | 768 | 27 | 126 | 115 | 0 | Aktiv | Inaktiv | 5 | 2.14 | 2
1.852.75 | 13.8 | 1.056 | 0.57 | 0.38 | 5.93 | 1.15 | 89 | 2.07 | 18 | R-D-3-2-1 12V | Gesperrt | 0 | 0 | 0 | 0 | 47 | 1 | 117 | Geschlossen | Mager | 141 | 144 | 179 | 768 | 29 | 126 | 115 | 0 | Aktiv | Inaktiv | 1 | 2.15 | 2
1.853.05 | 13.8 | 1.056 | 0.57 | 0.42 | 5.93 | 1.15 | 89 | 2.07 | 18 | R-D-3-2-1 12V | Gesperrt | 0 | 0 | 0 | 0 | 47 | 1 | 117 | Geschlossen | Mager | 146 | 144 | 179 | 768 | 29 | 126 | 115 | 0 | Aktiv | Inaktiv | 1 | 2.15 | 2
1.853.33 | 13.8 | 1.088 | 0.60 | 0.46 | 5.93 | 1.15 | 89 | 2.07 | 18 | R-D-3-2-1 12V | Gesperrt | 0 | 0 | 0 | 0 | 47 | 2 | 117 | Geschlossen | Mager | 151 | 144 | 179 | 768 | 29 | 126 | 115 | 0 | Aktiv | Inaktiv | 5 | 3.18 | 3
1.853.62 | 13.8 | 1.184 | 0.80 | 0.88 | 5.93 | 1.15 | 89 | 2.07 | 18 | R-D-3-2-1 12V | Gesperrt | 0 | 0 | 0 | 0 | 46 | 4 | 117 | Geschlossen | Mager | 158 | 144 | 179 | 768 | 39 | 126 | 115 | 0 | Inaktiv | Aktiv | 10 | 4.24 | 5
1.853.91 | 13.8 | 1.376 | 0.84 | 0.53 | 32.93 | 1.15 | 89 | 2.07 | 18 | R-D-3-2-1 12V | Freigeschaltet | 0 | 0 | 3 | 0 | 44 | 9 | 4.550 | Geschlossen | Fett | 151 | 144 | 179 | 768 | 45 | 126 | 115 | 0 | Inaktiv | Aktiv | 14 | 5.29 | 6
1.854.23 | 13.8 | 1.440 | 0.86 | 0.62 | 32.93 | 1.15 | 89 | 2.07 | 18 | R-D-3-2-1 12V | Freigeschaltet | 0 | 0 | 3 | 0 | 44 | 11 | 547 | Geschlossen | Mager | 143 | 144 | 179 | 768 | 46 | 126 | 115 | 0 | Inaktiv | Aktiv | 17 | 5.29 | 6
1.854.53 | 13.8 | 1.472 | 0.88 | 0.66 | 32.93 | 1.15 | 89 | 2.07 | 18 | R-D-3-2-1 12V | Freigeschaltet | 0 | 0 | 2 | 0 | 46 | 12 | 117 | Geschlossen | Mager | 153 | 144 | 179 | 768 | 46 | 126 | 115 | 0 | Inaktiv | Aktiv | 17 | 5.29 | 7
1.854.80 | 13.7 | 1.472 | 0.88 | 0.63 | 32.93 | 1.15 | 89 | 2.07 | 18 | R-D-3-2-1 12V | Freigeschaltet | 0 | 0 | 2 | 0 | 46 | 12 | 117 | Geschlossen | Mager | 162 | 144 | 179 | 768 | 49 | 127 | 115 | 0 | Inaktiv | Aktiv | 16 | 5.30 | 7
1.855.11 | 13.8 | 1.472 | 0.92 | 0.68 | 32.93 | 1.15 | 89 | 2.07 | 18 | R-D-3-2-1 12V | Freigeschaltet | 0 | 0 | 2 | 0 | 46 | 12 | 117 | Geschlossen | Mager | 173 | 144 | 179 | 768 | 49 | 127 | 115 | 0 | Inaktiv | Aktiv | 18 | 5.30 | 7
1.855.37 | 13.9 | 1.504 | 0.96 | 0.78 | 32.93 | 1.15 | 89 | 2.10 | 17 | R-D-3-2-1 12V | Freigeschaltet | 0 | 0 | 2 | 0 | 46 | 14 | 137 | Geschlossen | Mager | 184 | 144 | 179 | 768 | 50 | 127 | 115 | 0 | Inaktiv | Aktiv | 20 | 6.33 | 8
1.855.67 | 13.9 | 1.536 | 0.96 | 0.71 | 32.93 | 1.15 | 89 | 2.10 | 17 | R-D-3-2-1 12V | Freigeschaltet | 0 | 0 | 1 | 0 | 46 | 12 | 4.023 | Geschlossen | Fett | 176 | 144 | 179 | 768 | 51 | 127 | 115 | 0 | Inaktiv | Aktiv | 19 | 5.31 | 7
1.855.95 | 13.8 | 1.536 | 0.88 | 0.62 | 32.93 | 1.15 | 89 | 2.10 | 17 | R-D-3-2-1 12V | Freigeschaltet | 0 | 0 | 1 | 0 | 46 | 10 | 4.199 | Geschlossen | Fett | 167 | 144 | 179 | 768 | 51 | 128 | 115 | 0 | Inaktiv | Aktiv | 18 | 5.31 | 7
1.856.25 | 13.8 | 1.472 | 0.82 | 0.47 | 32.93 | 1.15 | 89 | 2.10 | 17 | R-D-3-2-1 12V | Freigeschaltet | 0 | 0 | 1 | 0 | 46 | 7 | 117 | Geschlossen | Mager | 174 | 144 | 179 | 768 | 49 | 128 | 115 | 0 | Inaktiv | Aktiv | 15 | 4.28 | 6
1.856.54 | 13.8 | 1.440 | 0.72 | 0.92 | 5.93 | 1.15 | 89 | 2.10 | 17 | R-D-3-2-1 12V | Freigeschaltet | 0 | 0 | 0 | 0 | 48 | 5 | 117 | Geschlossen | Mager | 184 | 144 | 179 | 768 | 40 | 128 | 115 | 0 | Inaktiv | Aktiv | 12 | 4.24 | 5
1.856.83 | 13.9 | 1.344 | 0.66 | 0.73 | 5.93 | 1.15 | 89 | 2.10 | 17 | R-D-3-2-1 12V | Gesperrt | 0 | 0 | 0 | 0 | 48 | 3 | 195 | Geschlossen | Mager | 192 | 144 | 179 | 768 | 37 | 128 | 115 | 0 | Inaktiv | Aktiv | 11 | 3.21 | 4
1.857.17 | 13.8 | 1.248 | 0.64 | 0.62 | 5.93 | 1.15 | 89 | 2.10 | 17 | R-D-3-2-1 12V | Gesperrt | 0 | 0 | 0 | 0 | 47 | 5 | 4.550 | Geschlossen | Fett | 185 | 144 | 179 | 768 | 33 | 128 | 115 | 0 | Inaktiv | Aktiv | 10 | 3.19 | 3
1.857.45 | 13.8 | 1.184 | 0.60 | 0.48 | 5.93 | 1.15 | 89 | 2.10 | 17 | R-D-3-2-1 12V | Gesperrt | 0 | 0 | 0 | 0 | 45 | 4 | 4.316 | Geschlossen | Fett | 180 | 144 | 179 | 768 | 31 | 128 | 115 | 0 | Inaktiv | Aktiv | 10 | 2.16 | 3
1.857.73 | 13.8 | 1.152 | 0.60 | 0.48 | 5.93 | 1.15 | 89 | 2.10 | 17 | R-D-3-2-1 12V | Gesperrt | 0 | 0 | 0 | 0 | 45 | 3 | 117 | Geschlossen | Mager | 181 | 144 | 179 | 768 | 31 | 128 | 115 | 0 | Inaktiv | Aktiv | 10 | 3.18 | 3
1.858.07 | 13.8 | 1.152 | 0.62 | 0.48 | 5.93 | 1.15 | 89 | 2.10 | 17 | R-D-3-2-1 12V | Gesperrt | 0 | 0 | 0 | 0 | 45 | 3 | 98 | Geschlossen | Mager | 188 | 144 | 179 | 768 | 31 | 128 | 115 | 0 | Inaktiv | Aktiv | 10 | 3.18 | 3
1.858.36 | 13.8 | 1.152 | 0.68 | 0.66 | 5.93 | 1.15 | 89 | 2.10 | 17 | R-D-3-2-1 12V | Gesperrt | 0 | 0 | 0 | 0 | 44 | 3 | 117 | Geschlossen | Mager | 194 | 144 | 179 | 768 | 34 | 128 | 115 | 0 | Inaktiv | Aktiv | 10 | 4.22 | 4
1.858.66 | 13.8 | 1.248 | 0.72 | 0.78 | 5.93 | 1.15 | 89 | 2.10 | 17 | R-D-3-2-1 12V | Gesperrt | 0 | 0 | 0 | 0 | 45 | 5 | 1.348 | Geschlossen | Mager | 200 | 144 | 179 | 768 | 39 | 128 | 115 | 0 | Inaktiv | Aktiv | 10 | 4.24 | 5
1.858.96 | 13.8 | 1.312 | 0.72 | 0.88 | 5.93 | 1.15 | 89 | 2.10 | 17 | R-D-3-2-1 12V | Gesperrt | 0 | 0 | 0 | 0 | 45 | 7 | 4.668 | Geschlossen | Fett | 184 | 144 | 179 | 768 | 39 | 128 | 115 | 0 | Inaktiv | Aktiv | 11 | 4.24 | 5
1.859.26 | 13.8 | 1.344 | 0.72 | 0.82 | 5.93 | 1.15 | 89 | 2.10 | 17 | R-D-3-2-1 12V | Gesperrt | 0 | 0 | 0 | 0 | 45 | 7 | 4.648 | Geschlossen | Fett | 176 | 144 | 179 | 768 | 40 | 128 | 115 | 0 | Inaktiv | Aktiv | 11 | 4.24 | 5
1.859.53 | 13.8 | 1.344 | 0.72 | 0.93 | 5.93 | 1.15 | 89 | 2.10 | 17 | R-D-3-2-1 12V | Gesperrt | 0 | 0 | 0 | 0 | 45 | 8 | 4.589 | Geschlossen | Fett | 167 | 144 | 179 | 768 | 40 | 128 | 115 | 0 | Inaktiv | Aktiv | 11 | 4.24 | 5
1.859.80 | 13.8 | 1.344 | 0.72 | 0.86 | 5.93 | 1.15 | 89 | 2.10 | 17 | R-D-3-2-1 12V | Gesperrt | 0 | 0 | 0 | 0 | 45 | 7 | 4.570 | Geschlossen | Fett | 158 | 144 | 179 | 768 | 40 | 128 | 115 | 0 | Inaktiv | Aktiv | 11 | 4.24 | 5
1.860.15 | 13.8 | 1.344 | 0.72 | 0.83 | 5.93 | 1.15 | 89 | 2.10 | 17 | R-D-3-2-1 12V | Gesperrt | 0 | 0 | 0 | 0 | 46 | 7 | 4.082 | Geschlossen | Fett | 150 | 144 | 179 | 768 | 40 | 128 | 115 | 0 | Inaktiv | Aktiv | 11 | 4.24 | 5
1.860.46 | 13.9 | 1.312 | 0.72 | 0.80 | 5.93 | 1.15 | 89 | 2.10 | 17 | R-D-3-2-1 12V | Gesperrt | 0 | 0 | 0 | 0 | 45 | 5 | 4.316 | Geschlossen | Fett | 141 | 144 | 179 | 768 | 40 | 128 | 115 | 0 | Inaktiv | Aktiv | 11 | 4.24 | 4
1.860.74 | 13.8 | 1.312 | 0.72 | 0.87 | 5.93 | 1.15 | 89 | 2.10 | 17 | R-D-3-2-1 12V | Gesperrt | 0 | 0 | 0 | 0 | 45 | 3 | 156 | Geschlossen | Mager | 147 | 144 | 179 | 768 | 40 | 128 | 115 | 0 | Inaktiv | Aktiv | 11 | 4.24 | 5
1.861.02 | 13.8 | 1.312 | 0.70 | 0.83 | 5.93 | 1.15 | 89 | 2.10 | 17 | R-D-3-2-1 12V | Gesperrt | 0 | 0 | 0 | 0 | 45 | 1 | 137 | Geschlossen | Mager | 156 | 144 | 179 | 768 | 40 | 128 | 115 | 0 | Inaktiv | Aktiv | 11 | 4.24 | 5
1.861.30 | 13.8 | 1.312 | 0.66 | 0.71 | 5.93 | 1.15 | 89 | 2.10 | 17 | R-D-3-2-1 12V | Gesperrt | 0 | 0 | 0 | 0 | 44 | 1 | 4.375 | Geschlossen | Fett | 146 | 144 | 179 | 768 | 36 | 128 | 115 | 0 | Inaktiv | Aktiv | 11 | 3.20 | 4
1.861.65 | 13.7 | 1.216 | 0.64 | 0.63 | 5.93 | 1.15 | 89 | 2.10 | 17 | R-D-3-2-1 12V | Gesperrt | 0 | 0 | 0 | 0 | 44 | 3 | 117 | Geschlossen | Mager | 150 | 144 | 179 | 768 | 33 | 128 | 115 | 0 | Inaktiv | Aktiv | 10 | 3.19 | 3
1.861.93 | 13.8 | 1.184 | 0.64 | 0.63 | 5.93 | 1.15 | 89 | 2.10 | 17 | R-D-3-2-1 12V | Gesperrt | 0 | 0 | 0 | 0 | 44 | 3 | 98 | Geschlossen | Mager | 157 | 144 | 179 | 768 | 33 | 128 | 115 | 0 | Inaktiv | Aktiv | 10 | 3.19 | 3
1.862.21 | 13.8 | 1.184 | 0.64 | 0.57 | 5.93 | 1.15 | 89 | 2.10 | 17 | R-D-3-2-1 12V | Gesperrt | 0 | 0 | 0 | 0 | 44 | 3 | 98 | Geschlossen | Mager | 163 | 144 | 179 | 768 | 33 | 128 | 115 | 0 | Inaktiv | Aktiv | 10 | 3.19 | 3
1.862.54 | 13.8 | 1.184 | 0.64 | 0.59 | 5.93 | 1.15 | 89 | 2.10 | 17 | R-D-3-2-1 12V | Gesperrt | 0 | 0 | 0 | 0 | 44 | 3 | 98 | Geschlossen | Mager | 170 | 144 | 179 | 768 | 33 | 128 | 115 | 0 | Inaktiv | Aktiv | 10 | 3.19 | 3
1.862.84 | 13.6 | 1.184 | 0.64 | 0.61 | 6.14 | 1.19 | 87 | 2.10 | 17 | R-D-3-2-1 12V | Gesperrt | 0 | 0 | 0 | 0 | 44 | 3 | 98 | Geschlossen | Mager | 176 | 144 | 179 | 768 | 33 | 128 | 115 | 0 | Inaktiv | Aktiv | 10 | 3.19 | 3
1.863.13 | 13.8 | 1.184 | 0.64 | 0.64 | 6.04 | 1.17 | 88 | 2.10 | 17 | R-D-3-2-1 12V | Gesperrt | 0 | 0 | 0 | 0 | 45 | 3 | 117 | Geschlossen | Mager | 183 | 144 | 179 | 768 | 35 | 128 | 115 | 0 | Inaktiv | Aktiv | 10 | 3.20 | 4
1.863.41 | 13.9 | 1.216 | 0.72 | 0.67 | 6.04 | 1.17 | 88 | 2.10 | 17 | R-D-3-2-1 12V | Gesperrt | 0 | 0 | 0 | 0 | 46 | 4 | 137 | Geschlossen | Mager | 190 | 144 | 179 | 768 | 36 | 128 | 115 | 0 | Inaktiv | Aktiv | 10 | 4.23 | 4
1.863.71 | 13.8 | 1.280 | 0.84 | 0.55 | 33.04 | 1.17 | 88 | 2.10 | 17 | R-D-3-2-1 12V | Gesperrt | 0 | 0 | 1 | 0 | 46 | 7 | 4.375 | Geschlossen | Mager | 197 | 144 | 179 | 768 | 46 | 128 | 115 | 0 | Inaktiv | Aktiv | 11 | 6.32 | 7
1.864.00 | 13.7 | 1.440 | 0.88 | 0.67 | 33.04 | 1.17 | 88 | 2.10 | 17 | R-D-3-2-1 12V | Freigeschaltet | 0 | 0 | 1 | 0 | 46 | 11 | 4.668 | Geschlossen | Fett | 174 | 144 | 179 | 768 | 49 | 128 | 115 | 0 | Inaktiv | Aktiv | 17 | 5.30 | 7
1.864.28 | 13.8 | 1.472 | 0.92 | 0.79 | 33.04 | 1.17 | 88 | 2.10 | 17 | R-D-3-2-1 12V | Freigeschaltet | 0 | 0 | 0 | 0 | 43 | 12 | 137 | Geschlossen | Mager | 171 | 144 | 179 | 768 | 50 | 128 | 115 | 0 | Inaktiv | Aktiv | 19 | 6.33 | 7
1.864.59 | 13.8 | 1.504 | 0.94 | 0.73 | 33.04 | 1.17 | 88 | 2.10 | 17 | R-D-3-2-1 12V | Freigeschaltet | 0 | 0 | 0 | 0 | 43 | 14 | 117 | Geschlossen | Mager | 182 | 144 | 179 | 768 | 51 | 128 | 115 | 0 | Inaktiv | Aktiv | 19 | 5.31 | 7
1.864.89 | 13.7 | 1.536 | 0.94 | 0.80 | 33.04 | 1.17 | 88 | 2.10 | 17 | R-D-3-2-1 12V | Freigeschaltet | 0 | 0 | 0 | 0 | 44 | 14 | 684 | Geschlossen | Mager | 194 | 144 | 179 | 768 | 52 | 128 | 115 | 0 | Inaktiv | Aktiv | 20 | 6.34 | 8
1.865.19 | 13.8 | 1.536 | 0.94 | 0.86 | 33.04 | 1.17 | 88 | 2.10 | 17 | R-D-3-2-1 12V | Freigeschaltet | 0 | 0 | 0 | 0 | 44 | 14 | 4.472 | Geschlossen | Fett | 174 | 144 | 179 | 768 | 52 | 128 | 115 | 0 | Inaktiv | Aktiv | 20 | 6.34 | 8
1.865.47 | 13.8 | 1.568 | 0.94 | 0.91 | 33.04 | 1.17 | 88 | 2.10 | 17 | R-D-3-2-1 12V | Freigeschaltet | 0 | 0 | 0 | 0 | 44 | 15 | 4.453 | Geschlossen | Fett | 162 | 144 | 179 | 768 | 52 | 128 | 115 | 0 | Inaktiv | Aktiv | 20 | 6.34 | 8
1.865.81 | 13.8 | 1.568 | 0.94 | 0.92 | 33.04 | 1.17 | 88 | 2.10 | 17 | R-D-3-2-1 12V | Freigeschaltet | 0 | 0 | 0 | 0 | 44 | 15 | 156 | Geschlossen | Mager | 157 | 144 | 179 | 768 | 52 | 128 | 115 | 0 | Inaktiv | Aktiv | 20 | 6.34 | 8
1.866.09 | 13.9 | 1.568 | 0.94 | 0.93 | 33.04 | 1.17 | 88 | 2.10 | 17 | R-D-3-2-1 12V | Freigeschaltet | 0 | 0 | 0 | 0 | 45 | 13 | 137 | Geschlossen | Mager | 170 | 144 | 179 | 768 | 53 | 128 | 115 | 0 | Inaktiv | Aktiv | 20 | 6.34 | 8
1.866.39 | 13.8 | 1.568 | 0.94 | 0.96 | 33.04 | 1.17 | 88 | 2.10 | 17 | R-D-3-2-1 12V | Freigeschaltet | 0 | 0 | 0 | 0 | 45 | 10 | 3.769 | Geschlossen | Fett | 166 | 144 | 179 | 768 | 53 | 128 | 115 | 0 | Inaktiv | Aktiv | 20 | 6.34 | 8
1.866.68 | 13.8 | 1.568 | 0.94 | 0.93 | 33.04 | 1.17 | 88 | 2.10 | 17 | R-D-3-2-1 12V | Freigeschaltet | 0 | 0 | 0 | 0 | 45 | 8 | 4.238 | Geschlossen | Fett | 154 | 144 | 179 | 768 | 53 | 128 | 115 | 0 | Inaktiv | Aktiv | 20 | 6.34 | 8
1.866.98 | 13.8 | 1.568 | 0.94 | 0.96 | 33.04 | 1.17 | 88 | 2.10 | 17 | R-D-3-2-1 12V | Freigeschaltet | 0 | 0 | 0 | 0 | 45 | 6 | 98 | Geschlossen | Mager | 162 | 144 | 179 | 768 | 53 | 128 | 115 | 0 | Inaktiv | Aktiv | 20 | 6.34 | 8
1.867.26 | 13.8 | 1.568 | 0.94 | 0.94 | 33.04 | 1.17 | 88 | 2.10 | 17 | R-D-3-2-1 12V | Freigeschaltet | 0 | 0 | 0 | 0 | 46 | 3 | 98 | Geschlossen | Mager | 174 | 144 | 179 | 768 | 53 | 128 | 115 | 0 | Inaktiv | Aktiv | 20 | 6.34 | 8
1.867.60 | 13.8 | 1.568 | 0.94 | 0.85 | 33.04 | 1.17 | 88 | 2.10 | 17 | R-D-3-2-1 12V | Freigeschaltet | 0 | 0 | 0 | 0 | 46 | 1 | 976 | Geschlossen | Mager | 186 | 144 | 179 | 768 | 53 | 128 | 115 | 0 | Inaktiv | Aktiv | 20 | 6.34 | 8
1.867.89 | 13.8 | 1.568 | 0.94 | 0.84 | 33.04 | 1.17 | 88 | 2.10 | 17 | R-D-3-2-1 12V | Freigeschaltet | 0 | 0 | 0 | 0 | 45 | 0 | 4.511 | Geschlossen | Fett | 170 | 144 | 179 | 768 | 52 | 128 | 115 | 0 | Inaktiv | Aktiv | 20 | 6.34 | 8
1.868.17 | 13.8 | 1.568 | 0.92 | 0.86 | 33.04 | 1.17 | 88 | 2.10 | 17 | R-D-3-2-1 12V | Freigeschaltet | 0 | 0 | 0 | 0 | 45 | 0 | 176 | Geschlossen | Mager | 170 | 144 | 179 | 768 | 51 | 128 | 115 | 0 | Inaktiv | Aktiv | 20 | 6.34 | 8
1.868.51 | 13.8 | 1.536 | 0.92 | 0.79 | 33.04 | 1.17 | 88 | 2.10 | 17 | R-D-3-2-1 12V | Freigeschaltet | 0 | 0 | 0 | 0 | 47 | 0 | 4.257 | Geschlossen | Fett | 163 | 144 | 179 | 768 | 51 | 128 | 115 | 0 | Inaktiv | Aktiv | 20 | 5.31 | 7
1.868.81 | 13.8 | 1.536 | 0.92 | 0.81 | 33.04 | 1.17 | 88 | 2.10 | 17 | R-D-3-2-1 12V | Freigeschaltet | 0 | 0 | 0 | 0 | 47 | 0 | 117 | Geschlossen | Mager | 171 | 144 | 179 | 768 | 51 | 128 | 115 | 0 | Inaktiv | Aktiv | 20 | 6.34 | 8
1.869.10 | 13.9 | 1.536 | 0.92 | 0.75 | 33.04 | 1.17 | 88 | 2.10 | 17 | R-D-3-2-1 12V | Freigeschaltet | 0 | 0 | 0 | 0 | 47 | 0 | 176 | Geschlossen | Mager | 182 | 144 | 179 | 768 | 51 | 128 | 115 | 0 | Inaktiv | Aktiv | 20 | 5.31 | 7
1.869.45 | 13.8 | 1.536 | 0.92 | 0.71 | 33.04 | 1.17 | 88 | 2.12 | 17 | R-D-3-2-1 12V | Freigeschaltet | 0 | 0 | 0 | 0 | 47 | 0 | 4.531 | Geschlossen | Fett | 172 | 144 | 179 | 768 | 51 | 128 | 115 | 0 | Inaktiv | Aktiv | 19 | 5.31 | 7
1.869.73 | 13.8 | 1.536 | 0.92 | 0.74 | 33.04 | 1.17 | 88 | 2.12 | 17 | R-D-3-2-1 12V | Freigeschaltet | 0 | 0 | 0 | 0 | 47 | 1 | 195 | Geschlossen | Mager | 165 | 144 | 179 | 768 | 51 | 128 | 115 | 0 | Inaktiv | Aktiv | 19 | 5.31 | 7
1.870.07 | 13.8 | 1.536 | 0.92 | 0.75 | 33.04 | 1.17 | 88 | 2.12 | 17 | R-D-3-2-1 12V | Freigeschaltet | 0 | 0 | 0 | 0 | 47 | 3 | 98 | Geschlossen | Mager | 178 | 144 | 179 | 768 | 52 | 128 | 115 | 0 | Inaktiv | Aktiv | 20 | 5.32 | 7
1.870.35 | 13.8 | 1.536 | 0.94 | 0.81 | 33.04 | 1.17 | 88 | 2.12 | 17 | R-D-3-2-1 12V | Freigeschaltet | 0 | 0 | 0 | 0 | 47 | 3 | 898 | Geschlossen | Mager | 188 | 144 | 179 | 768 | 52 | 128 | 115 | 0 | Inaktiv | Aktiv | 20 | 6.34 | 8
1.870.64 | 13.7 | 1.568 | 0.94 | 0.77 | 33.04 | 1.17 | 88 | 2.12 | 17 | R-D-3-2-1 12V | Freigeschaltet | 0 | 0 | 0 | 0 | 47 | 5 | 4.550 | Geschlossen | Fett | 176 | 144 | 179 | 768 | 52 | 128 | 115 | 0 | Inaktiv | Aktiv | 19 | 5.32 | 7
1.870.94 | 13.9 | 1.536 | 0.94 | 0.79 | 33.04 | 1.17 | 88 | 2.12 | 17 | R-D-3-2-1 12V | Freigeschaltet | 0 | 0 | 0 | 0 | 48 | 6 | 156 | Geschlossen | Mager | 172 | 144 | 179 | 768 | 52 | 128 | 115 | 0 | Inaktiv | Aktiv | 18 | 5.32 | 7
1.871.22 | 13.8 | 1.568 | 0.94 | 0.76 | 33.04 | 1.17 | 88 | 2.12 | 17 | R-D-3-2-1 12V | Freigeschaltet | 0 | 0 | 0 | 0 | 48 | 7 | 234 | Geschlossen | Mager | 184 | 144 | 179 | 768 | 52 | 128 | 115 | 0 | Inaktiv | Aktiv | 19 | 5.32 | 7
1.871.57 | 13.8 | 1.536 | 0.96 | 0.81 | 33.04 | 1.17 | 88 | 2.12 | 17 | R-D-3-2-1 12V | Freigeschaltet | 0 | 0 | 0 | 0 | 49 | 9 | 156 | Geschlossen | Mager | 174 | 144 | 179 | 768 | 52 | 128 | 115 | 0 | Inaktiv | Aktiv | 20 | 5.32 | 7
1.871.86 | 13.9 | 1.568 | 0.96 | 0.84 | 33.04 | 1.17 | 88 | 2.12 | 17 | R-D-3-2-1 12V | Freigeschaltet | 0 | 0 | 0 | 0 | 49 | 10 | 98 | Geschlossen | Mager | 185 | 144 | 179 | 768 | 52 | 128 | 115 | 0 | Inaktiv | Aktiv | 20 | 6.34 | 8
1.872.16 | 13.8 | 1.568 | 0.96 | 0.86 | 33.04 | 1.17 | 88 | 2.12 | 17 | R-D-3-2-1 12V | Freigeschaltet | 0 | 0 | 0 | 0 | 49 | 11 | 703 | Geschlossen | Mager | 195 | 144 | 179 | 768 | 53 | 128 | 115 | 0 | Inaktiv | Aktiv | 20 | 6.34 | 8
1.872.44 | 13.6 | 1.600 | 0.96 | 0.87 | 33.04 | 1.17 | 88 | 2.12 | 17 | R-D-3-2-1 12V | Freigeschaltet | 0 | 0 | 0 | 0 | 49 | 13 | 4.550 | Geschlossen | Fett | 179 | 144 | 179 | 768 | 53 | 128 | 115 | 0 | Inaktiv | Aktiv | 20 | 6.34 | 8
1.872.75 | 13.9 | 1.600 | 0.96 | 0.82 | 33.04 | 1.17 | 88 | 2.12 | 17 | R-D-3-2-1 12V | Freigeschaltet | 0 | 0 | 0 | 0 | 49 | 14 | 430 | Geschlossen | Mager | 171 | 144 | 179 | 768 | 53 | 128 | 115 | 0 | Inaktiv | Aktiv | 20 | 5.32 | 8
1.873.03 | 13.8 | 1.568 | 0.96 | 0.87 | 33.04 | 1.17 | 88 | 2.12 | 17 | R-D-3-2-1 12V | Freigeschaltet | 0 | 0 | 0 | 0 | 49 | 16 | 98 | Geschlossen | Mager | 183 | 144 | 179 | 768 | 53 | 128 | 115 | 0 | Inaktiv | Aktiv | 20 | 6.34 | 8
1.873.31 | 13.8 | 1.600 | 0.96 | 0.84 | 33.04 | 1.17 | 88 | 2.12 | 17 | R-D-3-2-1 12V | Freigeschaltet | 0 | 0 | 0 | 0 | 50 | 17 | 3.593 | Geschlossen | Fett | 179 | 144 | 179 | 768 | 53 | 128 | 115 | 0 | Inaktiv | Aktiv | 20 | 6.34 | 8
1.873.59 | 13.7 | 1.600 | 0.97 | 0.79 | 33.04 | 1.17 | 88 | 2.12 | 17 | R-D-3-2-1 12V | Freigeschaltet | 0 | 0 | 0 | 0 | 50 | 17 | 215 | Geschlossen | Mager | 169 | 144 | 179 | 768 | 53 | 128 | 115 | 0 | Inaktiv | Aktiv | 20 | 5.32 | 7
1.873.88 | 13.8 | 1.600 | 0.99 | 0.94 | 33.04 | 1.17 | 88 | 2.12 | 17 | R-D-3-2-1 12V | Freigeschaltet | 0 | 0 | 0 | 0 | 49 | 21 | 98 | Geschlossen | Mager | 181 | 144 | 179 | 768 | 54 | 128 | 115 | 0 | Inaktiv | Aktiv | 20 | 6.35 | 9
1.874.18 | 13.8 | 1.632 | 1.01 | 1.05 | 33.04 | 1.17 | 88 | 2.12 | 17 | R-D-3-2-1 12V | Freigeschaltet | 0 | 0 | 0 | 0 | 49 | 26 | 4.511 | Geschlossen | Fett | 169 | 144 | 179 | 768 | 55 | 128 | 115 | 0 | Inaktiv | Aktiv | 21 | 6.35 | 9
1.874.47 | 13.7 | 1.664 | 1.03 | 1.09 | 33.04 | 1.17 | 88 | 2.12 | 17 | R-D-3-2-1 12V | Freigeschaltet | 0 | 0 | 0 | 0 | 51 | 26 | 137 | Geschlossen | Mager | 173 | 144 | 179 | 768 | 55 | 128 | 115 | 0 | Inaktiv | Aktiv | 21 | 6.35 | 9
1.874.77 | 13.7 | 1.664 | 1.03 | 1.04 | 33.04 | 1.17 | 88 | 2.12 | 17 | R-D-3-2-1 12V | Freigeschaltet | 0 | 0 | 0 | 0 | 51 | 28 | 98 | Geschlossen | Mager | 185 | 144 | 179 | 768 | 55 | 128 | 115 | 0 | Inaktiv | Aktiv | 21 | 6.35 | 9
1.875.06 | 13.8 | 1.664 | 1.03 | 1.12 | 33.04 | 1.17 | 88 | 2.12 | 17 | R-D-3-2-1 12V | Freigeschaltet | 0 | 0 | 0 | 0 | 50 | 33 | 4.121 | Geschlossen | Fett | 180 | 144 | 179 | 768 | 55 | 128 | 115 | 0 | Inaktiv | Aktiv | 21 | 6.35 | 9
1.875.41 | 13.8 | 1.664 | 1.03 | 1.13 | 33.04 | 1.17 | 88 | 2.12 | 17 | R-D-3-2-1 12V | Freigeschaltet | 0 | 0 | 0 | 0 | 52 | 34 | 332 | Geschlossen | Mager | 161 | 144 | 179 | 768 | 55 | 128 | 115 | 0 | Inaktiv | Aktiv | 21 | 6.35 | 9
1.875.72 | 13.8 | 1.664 | 1.03 | 1.11 | 33.04 | 1.17 | 88 | 2.12 | 17 | R-D-3-2-1 12V | Freigeschaltet | 0 | 0 | 0 | 0 | 52 | 34 | 98 | Geschlossen | Mager | 174 | 144 | 179 | 768 | 55 | 128 | 115 | 0 | Inaktiv | Aktiv | 21 | 6.35 | 9
1.876.00 | 13.8 | 1.696 | 1.03 | 1.05 | 33.04 | 1.17 | 88 | 2.12 | 17 | R-D-3-2-1 12V | Freigeschaltet | 0 | 0 | 0 | 0 | 52 | 34 | 98 | Geschlossen | Mager | 186 | 144 | 179 | 768 | 55 | 128 | 115 | 0 | Inaktiv | Aktiv | 21 | 6.35 | 9
1.876.28 | 13.8 | 1.696 | 1.03 | 1.07 | 33.04 | 1.17 | 88 | 2.12 | 17 | R-D-3-2-1 12V | Freigeschaltet | 0 | 0 | 0 | 0 | 52 | 34 | 137 | Geschlossen | Mager | 200 | 144 | 179 | 768 | 56 | 128 | 115 | 0 | Inaktiv | Aktiv | 21 | 6.36 | 10
1.876.57 | 13.8 | 1.696 | 1.03 | 1.19 | 33.04 | 1.17 | 88 | 2.12 | 17 | R-D-3-2-1 12V | Freigeschaltet | 0 | 0 | 0 | 0 | 52 | 34 | 4.511 | Geschlossen | Fett | 179 | 144 | 179 | 768 | 56 | 128 | 115 | 0 | Inaktiv | Aktiv | 21 | 6.36 | 10
1.876.88 | 13.9 | 1.696 | 1.03 | 1.17 | 33.04 | 1.17 | 88 | 2.12 | 17 | R-D-3-2-1 12V | Freigeschaltet | 0 | 0 | 0 | 0 | 52 | 34 | 98 | Geschlossen | Mager | 188 | 144 | 179 | 768 | 56 | 128 | 115 | 0 | Inaktiv | Aktiv | 21 | 6.36 | 10
1.877.15 | 13.8 | 1.696 | 1.03 | 1.13 | 33.04 | 1.17 | 88 | 2.12 | 17 | R-D-3-2-1 12V | Freigeschaltet | 0 | 0 | 0 | 0 | 52 | 34 | 254 | Geschlossen | Mager | 199 | 144 | 179 | 768 | 56 | 128 | 115 | 0 | Inaktiv | Aktiv | 21 | 6.36 | 10
1.877.45 | 13.8 | 1.696 | 1.03 | 1.23 | 33.04 | 1.17 | 88 | 2.12 | 17 | R-D-3-2-1 12V | Freigeschaltet | 0 | 0 | 0 | 0 | 52 | 34 | 4.531 | Geschlossen | Fett | 192 | 144 | 179 | 768 | 56 | 128 | 115 | 0 | Inaktiv | Aktiv | 21 | 7.38 | 10
1.877.74 | 13.8 | 1.728 | 1.03 | 1.22 | 33.04 | 1.17 | 88 | 2.12 | 17 | R-D-3-2-1 12V | Freigeschaltet | 0 | 0 | 0 | 0 | 52 | 34 | 4.472 | Geschlossen | Fett | 178 | 144 | 179 | 768 | 56 | 128 | 115 | 0 | Inaktiv | Aktiv | 22 | 6.36 | 10
1.878.02 | 13.8 | 1.728 | 1.03 | 1.23 | 33.04 | 1.17 | 88 | 2.16 | 16 | R-D-3-2-1 12V | Freigeschaltet | 0 | 0 | 0 | 0 | 53 | 38 | 98 | Geschlossen | Mager | 187 | 144 | 179 | 768 | 56 | 128 | 115 | 0 | Inaktiv | Aktiv | 22 | 7.38 | 10
1.878.31 | 13.8 | 1.728 | 1.01 | 1.19 | 33.04 | 1.17 | 88 | 2.14 | 16 | R-D-3-2-1 12V | Freigeschaltet | 0 | 0 | 0 | 0 | 53 | 37 | 117 | Geschlossen | Mager | 201 | 144 | 179 | 768 | 56 | 128 | 115 | 0 | Inaktiv | Aktiv | 22 | 7.38 | 10
1.878.60 | 13.8 | 1.728 | 1.01 | 1.20 | 33.04 | 1.17 | 88 | 2.14 | 16 | R-D-3-2-1 12V | Freigeschaltet | 0 | 0 | 0 | 0 | 53 | 37 | 1.269 | Geschlossen | Mager | 213 | 144 | 179 | 768 | 56 | 128 | 115 | 0 | Inaktiv | Aktiv | 22 | 7.38 | 10
1.878.89 | 13.8 | 1.728 | 1.01 | 1.15 | 33.04 | 1.17 | 88 | 2.14 | 16 | R-D-3-2-1 12V | Freigeschaltet | 0 | 0 | 0 | 0 | 53 | 36 | 4.472 | Geschlossen | Fett | 187 | 144 | 179 | 768 | 56 | 128 | 115 | 0 | Inaktiv | Aktiv | 22 | 6.36 | 10
1.879.18 | 13.8 | 1.696 | 1.01 | 1.15 | 33.04 | 1.17 | 88 | 2.14 | 16 | R-D-3-2-1 12V | Freigeschaltet | 0 | 0 | 0 | 0 | 53 | 35 | 1.094 | Geschlossen | Mager | 178 | 144 | 179 | 768 | 56 | 128 | 115 | 0 | Inaktiv | Aktiv | 22 | 6.36 | 10
1.879.52 | 13.8 | 1.728 | 1.01 | 1.15 | 33.04 | 1.17 | 88 | 2.14 | 16 | R-D-3-2-1 12V | Freigeschaltet | 0 | 0 | 0 | 0 | 53 | 35 | 137 | Geschlossen | Mager | 194 | 144 | 179 | 768 | 56 | 128 | 115 | 0 | Inaktiv | Aktiv | 22 | 6.36 | 10
1.879.80 | 13.8 | 1.696 | 1.01 | 1.19 | 33.04 | 1.17 | 88 | 2.14 | 16 | R-D-3-2-1 12V | Freigeschaltet | 0 | 0 | 0 | 0 | 56 | 36 | 3.691 | Geschlossen | Fett | 191 | 144 | 179 | 768 | 56 | 128 | 115 | 0 | Inaktiv | Aktiv | 22 | 7.38 | 10
1.880.11 | 13.8 | 1.728 | 1.01 | 1.13 | 33.04 | 1.17 | 88 | 2.14 | 16 | R-D-3-2-1 12V | Freigeschaltet | 0 | 0 | 0 | 0 | 56 | 35 | 1.582 | Geschlossen | Mager | 182 | 144 | 179 | 768 | 56 | 128 | 115 | 0 | Inaktiv | Aktiv | 22 | 6.36 | 9
1.880.41 | 13.8 | 1.728 | 1.01 | 1.13 | 33.04 | 1.17 | 88 | 2.14 | 16 | R-D-3-2-1 12V | Freigeschaltet | 0 | 0 | 0 | 0 | 54 | 37 | 137 | Geschlossen | Mager | 194 | 144 | 179 | 768 | 56 | 128 | 115 | 0 | Inaktiv | Aktiv | 22 | 6.36 | 10
1.880.71 | 13.9 | 1.728 | 1.01 | 1.11 | 33.04 | 1.17 | 88 | 2.14 | 16 | R-D-3-2-1 12V | Freigeschaltet | 0 | 0 | 0 | 0 | 54 | 35 | 1.133 | Geschlossen | Mager | 207 | 144 | 179 | 768 | 56 | 128 | 115 | 0 | Inaktiv | Aktiv | 22 | 6.36 | 10
1.881.00 | 13.8 | 1.696 | 0.99 | 1.11 | 33.04 | 1.17 | 88 | 2.14 | 16 | R-D-3-2-1 12V | Freigeschaltet | 0 | 0 | 0 | 0 | 56 | 33 | 4.355 | Geschlossen | Fett | 184 | 144 | 179 | 768 | 56 | 128 | 115 | 0 | Inaktiv | Aktiv | 21 | 6.36 | 9
1.881.28 | 13.9 | 1.696 | 0.99 | 1.04 | 33.04 | 1.17 | 88 | 2.14 | 16 | R-D-3-2-1 12V | Freigeschaltet | 0 | 0 | 0 | 0 | 56 | 33 | 312 | Geschlossen | Mager | 179 | 144 | 179 | 768 | 56 | 128 | 115 | 0 | Inaktiv | Aktiv | 21 | 6.36 | 9
1.881.56 | 13.7 | 1.696 | 0.99 | 1.11 | 33.04 | 1.17 | 88 | 2.14 | 16 | R-D-3-2-1 12V | Freigeschaltet | 0 | 0 | 0 | 0 | 56 | 35 | 117 | Geschlossen | Mager | 192 | 144 | 179 | 768 | 56 | 128 | 115 | 0 | Inaktiv | Aktiv | 21 | 6.36 | 9
1.881.87 | 13.8 | 1.696 | 0.88 | 0.84 | 33.04 | 1.17 | 88 | 2.14 | 16 | R-D-3-2-1 12V | Freigeschaltet | 0 | 0 | 0 | 0 | 56 | 28 | 4.550 | Geschlossen | Fett | 182 | 144 | 179 | 768 | 54 | 128 | 115 | 0 | Inaktiv | Aktiv | 19 | 5.32 | 8
1.882.16 | 13.8 | 1.600 | 0.74 | 0.44 | 33.04 | 1.17 | 88 | 2.14 | 16 | R-D-3-2-1 12V | Freigeschaltet | 0 | 0 | 0 | 0 | 55 | 22 | 4.589 | Geschlossen | Fett | 173 | 144 | 179 | 768 | 45 | 128 | 115 | 0 | Inaktiv | Aktiv | 15 | 4.26 | 6
1.882.46 | 13.8 | 1.472 | 0.72 | 0.93 | 6.04 | 1.17 | 88 | 2.14 | 16 | R-D-3-2-1 12V | Gesperrt | 0 | 0 | 0 | 0 | 55 | 18 | 4.628 | Geschlossen | Fett | 163 | 144 | 179 | 768 | 41 | 128 | 115 | 0 | Inaktiv | Aktiv | 13 | 4.25 | 5
1.882.78 | 13.8 | 1.440 | 0.72 | 0.93 | 6.04 | 1.17 | 88 | 2.14 | 16 | R-D-3-2-1 12V | Gesperrt | 0 | 0 | 0 | 0 | 56 | 16 | 4.628 | Geschlossen | Fett | 152 | 144 | 179 | 768 | 40 | 128 | 115 | 0 | Inaktiv | Aktiv | 12 | 4.24 | 5
1.883.06 | 13.8 | 1.440 | 0.72 | 0.93 | 6.04 | 1.17 | 88 | 2.14 | 16 | R-D-3-2-1 12V | Gesperrt | 0 | 0 | 0 | 0 | 56 | 16 | 195 | Geschlossen | Mager | 149 | 144 | 179 | 768 | 40 | 128 | 115 | 0 | Inaktiv | Aktiv | 12 | 4.24 | 5
1.883.40 | 13.9 | 1.440 | 0.72 | 0.94 | 6.04 | 1.17 | 88 | 2.14 | 16 | R-D-3-2-1 12V | Gesperrt | 0 | 0 | 0 | 0 | 56 | 16 | 98 | Geschlossen | Mager | 159 | 144 | 179 | 768 | 40 | 128 | 115 | 0 | Inaktiv | Aktiv | 12 | 4.24 | 5
1.883.69 | 13.8 | 1.440 | 0.72 | 0.97 | 6.04 | 1.17 | 88 | 2.14 | 16 | R-D-3-2-1 12V | Gesperrt | 0 | 0 | 0 | 0 | 56 | 16 | 137 | Geschlossen | Mager | 168 | 144 | 179 | 768 | 40 | 128 | 115 | 0 | Inaktiv | Aktiv | 12 | 4.24 | 5
1.883.98 | 13.8 | 1.440 | 0.72 | 0.95 | 6.04 | 1.17 | 88 | 2.14 | 16 | R-D-3-2-1 12V | Gesperrt | 0 | 0 | 0 | 0 | 57 | 16 | 156 | Geschlossen | Mager | 177 | 144 | 179 | 768 | 40 | 128 | 115 | 0 | Inaktiv | Aktiv | 12 | 4.24 | 5
1.884.84 | 13.8 | 1.440 | 0.72 | 0.94 | 6.04 | 1.17 | 88 | 2.14 | 16 | R-D-3-2-1 12V | Gesperrt | 0 | 0 | 0 | 0 | 56 | 16 | 508 | Geschlossen | Mager | 190 | 144 | 179 | 768 | 40 | 128 | 115 | 0 | Inaktiv | Aktiv | 12 | 4.24 | 5
1.885.14 | 13.6 | 1.440 | 0.72 | 0.93 | 6.04 | 1.17 | 88 | 2.14 | 16 | R-D-3-2-1 12V | Gesperrt | 0 | 0 | 0 | 0 | 56 | 16 | 156 | Geschlossen | Mager | 183 | 144 | 179 | 768 | 40 | 128 | 115 | 0 | Inaktiv | Aktiv | 12 | 4.24 | 5
1.885.42 | 13.9 | 1.440 | 0.72 | 0.94 | 6.04 | 1.17 | 88 | 2.14 | 16 | R-D-3-2-1 12V | Gesperrt | 0 | 0 | 0 | 0 | 56 | 16 | 4.609 | Geschlossen | Fett | 170 | 144 | 179 | 768 | 40 | 128 | 115 | 0 | Inaktiv | Aktiv | 12 | 4.24 | 5
1.885.72 | 13.9 | 1.440 | 0.72 | 0.99 | 6.04 | 1.17 | 88 | 2.14 | 16 | R-D-3-2-1 12V | Gesperrt | 0 | 0 | 0 | 0 | 56 | 17 | 4.589 | Geschlossen | Fett | 162 | 144 | 179 | 768 | 40 | 128 | 115 | 0 | Inaktiv | Aktiv | 12 | 4.24 | 5
1.886.03 | 13.8 | 1.440 | 0.72 | 0.95 | 6.04 | 1.17 | 88 | 2.14 | 16 | R-D-3-2-1 12V | Gesperrt | 0 | 0 | 0 | 0 | 56 | 16 | 195 | Geschlossen | Mager | 161 | 144 | 179 | 768 | 40 | 128 | 115 | 0 | Inaktiv | Aktiv | 12 | 4.24 | 5
1.886.42 | 13.8 | 1.440 | 0.72 | 0.93 | 6.04 | 1.17 | 88 | 2.12 | 17 | R-D-3-2-1 12V | Gesperrt | 0 | 0 | 0 | 0 | 56 | 16 | 176 | Geschlossen | Mager | 172 | 144 | 179 | 768 | 40 | 128 | 115 | 0 | Inaktiv | Aktiv | 12 | 4.24 | 5
1.886.92 | 13.8 | 1.440 | 0.72 | 0.95 | 6.04 | 1.17 | 88 | 2.12 | 17 | R-D-3-2-1 12V | Gesperrt | 0 | 0 | 0 | 0 | 56 | 16 | 195 | Geschlossen | Mager | 183 | 144 | 179 | 768 | 40 | 128 | 115 | 0 | Inaktiv | Aktiv | 12 | 4.24 | 5
1.887.18 | 13.8 | 1.440 | 0.72 | 0.95 | 6.04 | 1.17 | 88 | 2.12 | 17 | R-D-3-2-1 12V | Gesperrt | 0 | 0 | 0 | 0 | 55 | 16 | 4.316 | Geschlossen | Mager | 197 | 144 | 179 | 768 | 40 | 128 | 115 | 0 | Inaktiv | Aktiv | 12 | 4.24 | 5
1.887.47 | 13.8 | 1.472 | 0.72 | 0.98 | 6.04 | 1.17 | 88 | 2.12 | 17 | R-D-3-2-1 12V | Gesperrt | 0 | 0 | 0 | 0 | 56 | 17 | 4.648 | Geschlossen | Fett | 177 | 144 | 179 | 768 | 40 | 128 | 115 | 0 | Inaktiv | Aktiv | 13 | 4.24 | 5
1.887.77 | 13.9 | 1.440 | 0.72 | 0.95 | 6.04 | 1.17 | 88 | 2.12 | 17 | R-D-3-2-1 12V | Gesperrt | 0 | 0 | 0 | 0 | 56 | 16 | 781 | Geschlossen | Mager | 171 | 144 | 179 | 768 | 40 | 128 | 115 | 0 | Inaktiv | Aktiv | 12 | 4.24 | 5
1.888.07 | 13.7 | 1.440 | 0.72 | 0.93 | 6.04 | 1.17 | 88 | 2.12 | 17 | R-D-3-2-1 12V | Gesperrt | 0 | 0 | 0 | 0 | 56 | 16 | 352 | Geschlossen | Mager | 180 | 144 | 179 | 768 | 40 | 128 | 115 | 0 | Inaktiv | Aktiv | 12 | 4.24 | 5
1.888.36 | 13.8 | 1.440 | 0.72 | 0.94 | 6.04 | 1.17 | 88 | 2.12 | 17 | R-D-3-2-1 12V | Gesperrt | 0 | 0 | 0 | 0 | 55 | 16 | 234 | Geschlossen | Mager | 189 | 144 | 179 | 768 | 40 | 128 | 115 | 0 | Inaktiv | Aktiv | 12 | 4.24 | 5
1.888.66 | 13.8 | 1.440 | 0.72 | 0.95 | 6.04 | 1.17 | 88 | 2.12 | 17 | R-D-3-2-1 12V | Gesperrt | 0 | 0 | 0 | 0 | 56 | 16 | 254 | Geschlossen | Mager | 199 | 144 | 179 | 768 | 40 | 128 | 115 | 0 | Inaktiv | Aktiv | 12 | 4.24 | 5
1.888.96 | 13.8 | 1.440 | 0.72 | 0.97 | 6.04 | 1.17 | 88 | 2.12 | 17 | R-D-3-2-1 12V | Gesperrt | 0 | 0 | 0 | 0 | 56 | 16 | 4.609 | Geschlossen | Fett | 182 | 144 | 179 | 768 | 40 | 128 | 115 | 0 | Inaktiv | Aktiv | 12 | 4.24 | 5
1.889.25 | 13.8 | 1.440 | 0.72 | 0.93 | 6.04 | 1.17 | 88 | 2.12 | 17 | R-D-3-2-1 12V | Gesperrt | 0 | 0 | 0 | 0 | 56 | 16 | 4.570 | Geschlossen | Fett | 174 | 144 | 179 | 768 | 40 | 128 | 115 | 0 | Inaktiv | Aktiv | 12 | 4.24 | 5
1.889.55 | 13.8 | 1.440 | 0.72 | 0.95 | 6.04 | 1.17 | 88 | 2.12 | 17 | R-D-3-2-1 12V | Gesperrt | 0 | 0 | 0 | 0 | 56 | 16 | 4.589 | Geschlossen | Fett | 165 | 144 | 179 | 768 | 40 | 128 | 115 | 0 | Inaktiv | Aktiv | 12 | 4.24 | 5
1.889.83 | 13.8 | 1.440 | 0.72 | 0.96 | 6.25 | 1.21 | 86 | 2.12 | 17 | R-D-3-2-1 12V | Gesperrt | 0 | 0 | 0 | 0 | 56 | 16 | 2.344 | Geschlossen | Fett | 156 | 144 | 179 | 768 | 40 | 128 | 115 | 0 | Inaktiv | Aktiv | 12 | 4.24 | 5
1.890.18 | 13.8 | 1.440 | 0.72 | 0.95 | 6.14 | 1.19 | 87 | 2.12 | 17 | R-D-3-2-1 12V | Gesperrt | 0 | 0 | 0 | 0 | 55 | 16 | 195 | Geschlossen | Mager | 167 | 144 | 179 | 768 | 40 | 128 | 115 | 0 | Inaktiv | Aktiv | 12 | 4.24 | 5
1.890.53 | 13.7 | 1.440 | 0.76 | 1.00 | 6.14 | 1.19 | 87 | 2.12 | 17 | R-D-3-2-1 12V | Gesperrt | 0 | 0 | 0 | 0 | 55 | 17 | 215 | Geschlossen | Mager | 178 | 144 | 179 | 768 | 44 | 128 | 115 | 0 | Inaktiv | Aktiv | 12 | 4.26 | 6
1.890.83 | 13.8 | 1.472 | 0.78 | 0.46 | 33.14 | 1.19 | 87 | 2.12 | 17 | R-D-3-2-1 12V | Gesperrt | 0 | 0 | 0 | 0 | 55 | 19 | 195 | Geschlossen | Mager | 188 | 144 | 179 | 768 | 44 | 128 | 115 | 0 | Inaktiv | Aktiv | 14 | 4.26 | 6
1.891.12 | 13.8 | 1.504 | 0.78 | 0.46 | 33.14 | 1.19 | 87 | 2.12 | 17 | R-D-3-2-1 12V | Gesperrt | 0 | 0 | 0 | 0 | 55 | 20 | 215 | Geschlossen | Mager | 198 | 144 | 179 | 768 | 46 | 128 | 115 | 0 | Inaktiv | Aktiv | 13 | 5.29 | 6
1.891.40 | 13.8 | 1.504 | 0.78 | 0.52 | 33.14 | 1.19 | 87 | 2.12 | 17 | R-D-3-2-1 12V | Gesperrt | 0 | 0 | 0 | 0 | 56 | 21 | 4.414 | Geschlossen | Fett | 187 | 144 | 179 | 768 | 46 | 128 | 115 | 0 | Inaktiv | Aktiv | 14 | 5.29 | 6
1.891.69 | 13.9 | 1.504 | 0.78 | 0.48 | 33.14 | 1.19 | 87 | 2.12 | 17 | R-D-3-2-1 12V | Gesperrt | 0 | 0 | 0 | 0 | 54 | 21 | 4.257 | Geschlossen | Fett | 179 | 144 | 179 | 768 | 47 | 128 | 115 | 0 | Inaktiv | Aktiv | 14 | 4.27 | 6
1.891.97 | 13.8 | 1.504 | 0.78 | 0.48 | 33.14 | 1.19 | 87 | 2.12 | 17 | R-D-3-2-1 12V | Gesperrt | 0 | 0 | 0 | 0 | 54 | 20 | 312 | Geschlossen | Mager | 186 | 144 | 179 | 768 | 47 | 128 | 115 | 0 | Inaktiv | Aktiv | 13 | 4.27 | 6
1.892.33 | 13.8 | 1.440 | 0.57 | 0.60 | 6.14 | 1.19 | 87 | 2.12 | 17 | R-D-3-2-1 12V | Gesperrt | 0 | 0 | 0 | 0 | 54 | 13 | 4.707 | Geschlossen | Fett | 168 | 144 | 179 | 768 | 34 | 128 | 115 | 0 | Inaktiv | Inaktiv | 11 | 3.20 | 4
1.892.63 | 13.8 | 1.280 | 0.57 | 0.53 | 6.14 | 1.19 | 87 | 2.12 | 17 | R-D-3-2-1 12V | Gesperrt | 0 | 0 | 0 | 0 | 58 | 7 | 4.726 | Geschlossen | Fett | 161 | 144 | 179 | 768 | 31 | 128 | 115 | 0 | Inaktiv | Inaktiv | 6 | 2.16 | 3
1.892.92 | 13.8 | 1.248 | 0.57 | 0.53 | 6.14 | 1.19 | 87 | 2.12 | 17 | R-D-3-2-1 12V | Gesperrt | 0 | 0 | 0 | 0 | 55 | 7 | 4.726 | Geschlossen | Fett | 154 | 144 | 179 | 768 | 32 | 128 | 115 | 0 | Aktiv | Inaktiv | 2 | 3.19 | 3
1.893.20 | 13.8 | 1.280 | 0.57 | 0.50 | 6.14 | 1.19 | 87 | 2.12 | 17 | R-D-3-2-1 12V | Gesperrt | 0 | 0 | 0 | 0 | 55 | 7 | 4.726 | Geschlossen | Fett | 146 | 144 | 179 | 768 | 29 | 126 | 115 | 0 | Aktiv | Inaktiv | 2 | 2.15 | 3
1.893.48 | 13.8 | 1.280 | 0.57 | 0.50 | 6.14 | 1.19 | 87 | 2.12 | 17 | R-D-3-2-1 12V | Gesperrt | 0 | 0 | 0 | 0 | 54 | 7 | 4.726 | Geschlossen | Fett | 140 | 144 | 179 | 768 | 29 | 126 | 115 | 0 | Aktiv | Inaktiv | 5 | 2.15 | 3
1.893.77 | 13.8 | 1.280 | 0.57 | 0.48 | 6.14 | 1.19 | 87 | 2.12 | 17 | R-D-3-2-1 12V | Gesperrt | 0 | 0 | 0 | 0 | 54 | 7 | 4.726 | Geschlossen | Fett | 133 | 144 | 179 | 768 | 28 | 126 | 115 | 0 | Aktiv | Inaktiv | 5 | 2.15 | 3
1.894.08 | 13.7 | 1.280 | 0.57 | 0.44 | 6.14 | 1.19 | 87 | 2.12 | 17 | R-D-3-2-1 12V | Gesperrt | 0 | 0 | 0 | 0 | 54 | 7 | 4.726 | Geschlossen | Fett | 126 | 144 | 179 | 768 | 28 | 126 | 115 | 0 | Aktiv | Inaktiv | 5 | 2.15 | 2
1.894.39 | 13.8 | 1.216 | 0.57 | 0.37 | 6.14 | 1.19 | 87 | 2.10 | 17 | R-D-3-2-1 12V | Gesperrt | 0 | 0 | 0 | 0 | 54 | 6 | 4.726 | Geschlossen | Fett | 120 | 144 | 179 | 768 | 25 | 126 | 115 | 0 | Aktiv | Inaktiv | 5 | 1.11 | 2
1.894.69 | 13.8 | 1.184 | 0.57 | 0.43 | 6.14 | 1.19 | 87 | 2.10 | 17 | R-D-3-2-1 12V | Gesperrt | 0 | 0 | 0 | 0 | 53 | 5 | 4.726 | Geschlossen | Fett | 113 | 144 | 179 | 768 | 29 | 126 | 115 | 0 | Aktiv | Inaktiv | 5 | 2.15 | 2
1.894.97 | 13.7 | 1.184 | 0.58 | 0.43 | 6.14 | 1.19 | 87 | 2.10 | 17 | R-D-3-2-1 12V | Gesperrt | 0 | 0 | 0 | 0 | 53 | 5 | 4.726 | Geschlossen | Fett | 107 | 144 | 179 | 768 | 29 | 126 | 115 | 0 | Aktiv | Inaktiv | 1 | 2.15 | 2
1.895.28 | 13.8 | 1.152 | 0.60 | 0.45 | 6.14 | 1.19 | 87 | 2.10 | 17 | R-D-3-2-1 12V | Gesperrt | 0 | 0 | 0 | 0 | 53 | 4 | 4.726 | Geschlossen | Fett | 101 | 144 | 179 | 768 | 25 | 126 | 115 | 0 | Aktiv | Inaktiv | 1 | 2.14 | 2
1.895.57 | 13.7 | 1.280 | 0.70 | 0.66 | 6.14 | 1.19 | 87 | 2.10 | 17 | R-D-3-2-1 12V | Gesperrt | 0 | 0 | 0 | 0 | 54 | 8 | 4.726 | Geschlossen | Fett | 94 | 144 | 179 | 768 | 30 | 126 | 115 | 0 | Inaktiv | Aktiv | 5 | 3.18 | 3
1.895.87 | 13.8 | 1.376 | 0.80 | 0.93 | 6.14 | 1.19 | 87 | 2.10 | 17 | R-D-3-2-1 12V | Gesperrt | 0 | 0 | 0 | 0 | 54 | 14 | 4.726 | Geschlossen | Fett | 86 | 144 | 179 | 768 | 39 | 126 | 115 | 0 | Inaktiv | Aktiv | 11 | 3.22 | 4
1.896.16 | 13.8 | 1.408 | 0.82 | 0.50 | 33.14 | 1.19 | 87 | 2.10 | 17 | R-D-3-2-1 12V | Gesperrt | 0 | 0 | 0 | 0 | 53 | 17 | 4.648 | Geschlossen | Fett | 76 | 144 | 179 | 768 | 42 | 126 | 115 | 0 | Inaktiv | Aktiv | 12 | 4.25 | 5
1.896.46 | 13.8 | 1.440 | 0.84 | 0.48 | 33.14 | 1.19 | 87 | 2.10 | 17 | R-D-3-2-1 12V | Freigeschaltet | 0 | 0 | 0 | 0 | 53 | 19 | 273 | Geschlossen | Mager | 75 | 144 | 179 | 768 | 42 | 126 | 115 | 0 | Inaktiv | Aktiv | 14 | 4.25 | 5
1.896.77 | 13.8 | 1.472 | 0.74 | 0.52 | 33.14 | 1.19 | 87 | 2.10 | 17 | R-D-3-2-1 12V | Freigeschaltet | 0 | 0 | 0 | 0 | 53 | 20 | 195 | Geschlossen | Mager | 86 | 144 | 179 | 768 | 48 | 127 | 115 | 0 | Inaktiv | Aktiv | 14 | 4.28 | 5
1.897.06 | 13.7 | 1.344 | 0.58 | 0.44 | 6.14 | 1.19 | 87 | 2.10 | 17 | R-D-3-2-1 12V | Freigeschaltet | 0 | 0 | 0 | 0 | 53 | 9 | 195 | Geschlossen | Mager | 95 | 144 | 179 | 768 | 29 | 127 | 115 | 0 | Inaktiv | Aktiv | 8 | 2.15 | 2
1.897.37 | 13.7 | 1.248 | 0.57 | 0.43 | 6.14 | 1.19 | 87 | 2.10 | 17 | R-D-3-2-1 12V | Gesperrt | 0 | 0 | 0 | 0 | 52 | 7 | 176 | Geschlossen | Mager | 102 | 144 | 179 | 768 | 30 | 127 | 115 | 0 | Aktiv | Inaktiv | 6 | 2.16 | 2
1.897.66 | 13.8 | 1.248 | 0.58 | 0.47 | 6.14 | 1.19 | 87 | 2.10 | 17 | R-D-3-2-1 12V | Gesperrt | 0 | 0 | 0 | 0 | 53 | 7 | 4.589 | Geschlossen | Fett | 97 | 144 | 179 | 768 | 30 | 126 | 115 | 0 | Aktiv | Inaktiv | 2 | 2.16 | 2
1.897.96 | 13.8 | 1.248 | 0.58 | 0.40 | 6.14 | 1.19 | 87 | 2.10 | 17 | R-D-3-2-1 12V | Gesperrt | 0 | 0 | 0 | 0 | 53 | 6 | 4.687 | Geschlossen | Fett | 91 | 144 | 179 | 768 | 29 | 126 | 115 | 0 | Aktiv | Inaktiv | 2 | 2.15 | 2
1.898.25 | 13.5 | 1.216 | 0.57 | 0.37 | 6.14 | 1.19 | 87 | 2.10 | 17 | R-D-3-2-1 12V | Gesperrt | 0 | 0 | 0 | 0 | 53 | 6 | 4.687 | Geschlossen | Fett | 84 | 144 | 179 | 768 | 29 | 126 | 115 | 0 | Aktiv | Inaktiv | 2 | 2.15 | 2
1.898.57 | 13.8 | 1.216 | 0.58 | 0.46 | 6.14 | 1.19 | 87 | 2.10 | 17 | R-D-3-2-1 12V | Gesperrt | 0 | 0 | 0 | 0 | 52 | 6 | 4.648 | Geschlossen | Fett | 77 | 144 | 179 | 768 | 29 | 126 | 115 | 0 | Aktiv | Inaktiv | 2 | 2.15 | 2
1.898.86 | 13.8 | 1.216 | 0.58 | 0.39 | 6.14 | 1.19 | 87 | 2.10 | 17 | R-D-3-2-1 12V | Gesperrt | 0 | 0 | 0 | 0 | 52 | 6 | 4.707 | Geschlossen | Fett | 71 | 144 | 179 | 768 | 29 | 126 | 115 | 0 | Aktiv | Inaktiv | 2 | 1.13 | 2
1.899.16 | 13.8 | 1.216 | 0.58 | 0.40 | 6.14 | 1.19 | 87 | 2.10 | 17 | R-D-3-2-1 12V | Gesperrt | 0 | 0 | 0 | 0 | 52 | 6 | 4.726 | Geschlossen | Fett | 65 | 144 | 179 | 768 | 29 | 126 | 115 | 0 | Aktiv | Inaktiv | 2 | 2.15 | 2
1.899.45 | 13.8 | 1.184 | 0.58 | 0.37 | 6.14 | 1.19 | 87 | 2.09 | 18 | R-D-3-2-1 12V | Gesperrt | 0 | 0 | 0 | 0 | 52 | 5 | 4.726 | Geschlossen | Fett | 58 | 144 | 179 | 768 | 29 | 126 | 115 | 0 | Aktiv | Inaktiv | 1 | 2.15 | 2
1.899.76 | 13.8 | 1.216 | 0.58 | 0.44 | 6.14 | 1.19 | 87 | 2.09 | 18 | R-D-3-2-1 12V | Gesperrt | 0 | 0 | 0 | 0 | 52 | 6 | 4.726 | Geschlossen | Fett | 51 | 144 | 179 | 768 | 29 | 126 | 115 | 0 | Aktiv | Inaktiv | 2 | 1.13 | 2
1.900.06 | 13.8 | 1.216 | 0.57 | 0.42 | 6.14 | 1.19 | 87 | 2.09 | 18 | R-D-3-2-1 12V | Gesperrt | 0 | 0 | 0 | 0 | 52 | 6 | 4.726 | Geschlossen | Fett | 45 | 144 | 179 | 768 | 25 | 126 | 115 | 0 | Aktiv | Inaktiv | 2 | 2.14 | 2
1.900.34 | 13.8 | 1.184 | 0.58 | 0.39 | 6.14 | 1.19 | 87 | 2.09 | 18 | R-D-3-2-1 12V | Gesperrt | 0 | 0 | 0 | 0 | 52 | 5 | 4.707 | Geschlossen | Fett | 40 | 144 | 179 | 768 | 29 | 126 | 115 | 0 | Aktiv | Inaktiv | 1 | 1.13 | 2
1.900.64 | 13.9 | 1.184 | 0.58 | 0.39 | 6.14 | 1.19 | 87 | 2.09 | 18 | R-D-3-2-1 12V | Gesperrt | 0 | 0 | 0 | 0 | 51 | 5 | 4.589 | Geschlossen | Fett | 33 | 144 | 179 | 768 | 29 | 126 | 115 | 0 | Aktiv | Inaktiv | 1 | 1.13 | 2
1.900.93 | 13.8 | 1.184 | 0.58 | 0.37 | 6.14 | 1.19 | 87 | 2.09 | 18 | R-D-3-2-1 12V | Gesperrt | 0 | 0 | 0 | 0 | 51 | 6 | 4.726 | Geschlossen | Fett | 27 | 144 | 179 | 768 | 25 | 126 | 115 | 0 | Aktiv | Inaktiv | 2 | 1.11 | 2
1.901.23 | 13.8 | 1.184 | 0.58 | 0.43 | 6.14 | 1.19 | 87 | 2.09 | 18 | R-D-3-2-1 12V | Gesperrt | 0 | 0 | 0 | 0 | 51 | 5 | 4.707 | Geschlossen | Fett | 21 | 144 | 179 | 768 | 29 | 126 | 115 | 0 | Aktiv | Inaktiv | 5 | 1.13 | 2
1.901.53 | 13.8 | 1.216 | 0.66 | 0.60 | 6.14 | 1.19 | 87 | 2.09 | 18 | R-D-3-2-1 12V | Gesperrt | 0 | 0 | 0 | 0 | 52 | 5 | 508 | Geschlossen | Mager | 18 | 144 | 179 | 768 | 33 | 126 | 115 | 0 | Inaktiv | Aktiv | 4 | 2.17 | 2
1.901.81 | 13.8 | 1.248 | 0.70 | 0.82 | 6.14 | 1.19 | 87 | 2.09 | 18 | R-D-3-2-1 12V | Gesperrt | 0 | 0 | 0 | 0 | 52 | 5 | 254 | Geschlossen | Mager | 26 | 144 | 179 | 768 | 37 | 126 | 115 | 0 | Inaktiv | Aktiv | 9 | 3.21 | 3
1.902.16 | 13.7 | 1.312 | 0.76 | 0.92 | 6.14 | 1.19 | 87 | 2.09 | 18 | R-D-3-2-1 12V | Gesperrt | 0 | 0 | 0 | 0 | 50 | 7 | 195 | Geschlossen | Mager | 35 | 144 | 179 | 768 | 40 | 127 | 115 | 0 | Inaktiv | Aktiv | 11 | 3.22 | 4
1.902.48 | 13.9 | 1.376 | 0.90 | 0.64 | 33.14 | 1.19 | 87 | 2.09 | 18 | R-D-3-2-1 12V | Freigeschaltet | 0 | 0 | 0 | 0 | 50 | 10 | 195 | Geschlossen | Mager | 45 | 144 | 179 | 768 | 47 | 127 | 115 | 0 | Inaktiv | Aktiv | 14 | 4.27 | 5
1.902.78 | 13.7 | 1.504 | 1.01 | 0.98 | 33.14 | 1.19 | 87 | 2.09 | 18 | R-D-3-2-1 12V | Freigeschaltet | 0 | 0 | 0 | 0 | 50 | 16 | 176 | Geschlossen | Mager | 57 | 144 | 179 | 768 | 51 | 127 | 115 | 0 | Inaktiv | Aktiv | 20 | 5.31 | 7
1.903.07 | 13.8 | 1.600 | 1.03 | 1.08 | 33.14 | 1.19 | 87 | 2.09 | 18 | R-D-3-2-1 12V | Freigeschaltet | 0 | 0 | 0 | 0 | 50 | 16 | 176 | Geschlossen | Mager | 71 | 144 | 179 | 768 | 53 | 127 | 115 | 0 | Inaktiv | Aktiv | 21 | 5.32 | 7
1.903.37 | 13.8 | 1.600 | 1.03 | 1.04 | 33.14 | 1.19 | 87 | 2.09 | 18 | R-D-3-2-1 12V | Freigeschaltet | 0 | 0 | 0 | 0 | 51 | 16 | 156 | Geschlossen | Mager | 84 | 144 | 179 | 768 | 53 | 127 | 115 | 0 | Inaktiv | Aktiv | 20 | 5.32 | 7
1.903.66 | 13.8 | 1.632 | 1.03 | 1.09 | 33.14 | 1.19 | 87 | 2.12 | 17 | R-D-3-2-1 12V | Freigeschaltet | 0 | 0 | 0 | 0 | 51 | 17 | 156 | Geschlossen | Mager | 98 | 144 | 179 | 768 | 54 | 128 | 115 | 0 | Inaktiv | Aktiv | 21 | 5.32 | 8
1.903.96 | 13.8 | 1.632 | 1.03 | 1.11 | 33.14 | 1.19 | 87 | 2.12 | 17 | R-D-3-2-1 12V | Freigeschaltet | 0 | 0 | 3 | 0 | 51 | 17 | 156 | Geschlossen | Mager | 111 | 144 | 179 | 768 | 55 | 128 | 115 | 0 | Inaktiv | Aktiv | 21 | 5.33 | 8
1.904.34 | 13.9 | 1.664 | 1.21 | 0.95 | 60.14 | 1.19 | 87 | 2.12 | 17 | R-D-3-2-1 12V | Freigeschaltet | 0 | 0 | 3 | 2 | 51 | 16 | 156 | Geschlossen | Mager | 128 | 144 | 179 | 768 | 58 | 128 | 115 | 0 | Inaktiv | Aktiv | 14 | 7.39 | 11
1.904.65 | 13.8 | 1.856 | 1.29 | 1.32 | 60.14 | 1.19 | 87 | 2.12 | 17 | R-D-3-2-1 12V | Freigeschaltet | 0 | 2 | 3 | 0 | 51 | 16 | 234 | Geschlossen | Mager | 144 | 144 | 179 | 768 | 62 | 128 | 115 | 0 | Inaktiv | Aktiv | 19 | 8.43 | 13
1.904.95 | 13.9 | 1.920 | 1.29 | 1.44 | 60.14 | 1.19 | 87 | 2.12 | 17 | R-D-3-2-1 12V | Freigeschaltet | 1 | 0 | 3 | 2 | 52 | 19 | 2.363 | Geschlossen | Mager | 162 | 144 | 179 | 768 | 63 | 128 | 115 | 0 | Inaktiv | Aktiv | 22 | 8.43 | 14
1.905.24 | 13.8 | 1.920 | 1.29 | 1.31 | 60.14 | 1.19 | 87 | 2.12 | 17 | R-D-3-2-1 12V | Freigeschaltet | 1 | 0 | 2 | 2 | 52 | 21 | 4.648 | Geschlossen | Fett | 139 | 144 | 179 | 768 | 63 | 128 | 115 | 0 | Inaktiv | Aktiv | 23 | 7.41 | 13
1.905.52 | 13.8 | 1.920 | 1.29 | 1.39 | 60.14 | 1.19 | 87 | 2.12 | 17 | R-D-3-2-1 12V | Freigeschaltet | 1 | 0 | 2 | 1 | 54 | 23 | 4.375 | Geschlossen | Fett | 121 | 144 | 179 | 768 | 63 | 128 | 115 | 0 | Inaktiv | Aktiv | 22 | 8.43 | 13
1.905.82 | 13.8 | 1.888 | 1.29 | 1.40 | 60.14 | 1.19 | 87 | 2.12 | 17 | R-D-3-2-1 12V | Freigeschaltet | 0 | 1 | 2 | 0 | 54 | 25 | 137 | Geschlossen | Mager | 119 | 144 | 179 | 768 | 63 | 128 | 115 | 0 | Inaktiv | Aktiv | 20 | 7.41 | 12
1.906.13 | 13.8 | 1.920 | 1.29 | 1.32 | 60.14 | 1.19 | 87 | 2.14 | 16 | R-D-3-2-1 12V | Freigeschaltet | 0 | 0 | 2 | 1 | 54 | 23 | 137 | Geschlossen | Mager | 137 | 144 | 179 | 768 | 63 | 128 | 115 | 0 | Inaktiv | Aktiv | 22 | 7.41 | 13
1.906.42 | 13.8 | 1.920 | 1.29 | 1.38 | 60.14 | 1.19 | 87 | 2.14 | 16 | R-D-3-2-1 12V | Freigeschaltet | 0 | 0 | 2 | 1 | 56 | 20 | 215 | Geschlossen | Mager | 125 | 144 | 179 | 768 | 63 | 128 | 115 | 0 | Inaktiv | Aktiv | 22 | 7.41 | 12
1.906.73 | 13.7 | 1.920 | 1.29 | 1.40 | 60.14 | 1.19 | 87 | 2.14 | 16 | R-D-3-2-1 12V | Freigeschaltet | 0 | 0 | 2 | 1 | 57 | 18 | 137 | Geschlossen | Mager | 143 | 144 | 179 | 768 | 63 | 128 | 115 | 0 | Inaktiv | Aktiv | 23 | 8.43 | 13
1.907.02 | 13.8 | 1.920 | 1.29 | 1.36 | 60.14 | 1.19 | 87 | 2.14 | 16 | R-D-3-2-1 12V | Freigeschaltet | 0 | 1 | 2 | 0 | 57 | 16 | 273 | Geschlossen | Mager | 125 | 144 | 179 | 768 | 63 | 128 | 115 | 0 | Inaktiv | Aktiv | 22 | 7.41 | 13
1.907.31 | 13.8 | 2.016 | 1.56 | 1.70 | 87.14 | 1.19 | 87 | 2.14 | 16 | R-D-3-2-1 12V | Freigeschaltet | 0 | 0 | 0 | 1 | 57 | 12 | 4.628 | Geschlossen | Fett | 113 | 144 | 179 | 768 | 65 | 128 | 115 | 0 | Inaktiv | Aktiv | 13 | 10.49 | 17
1.907.61 | 13.8 | 2.144 | 1.58 | 1.82 | 87.14 | 1.19 | 87 | 2.14 | 16 | R-D-3-2-1 12V | Freigeschaltet | 0 | 0 | 1 | 0 | 56 | 8 | 4.609 | Geschlossen | Fett | 91 | 144 | 179 | 768 | 68 | 128 | 115 | 0 | Inaktiv | Aktiv | 18 | 9.48 | 16
1.907.91 | 13.8 | 2.176 | 1.58 | 1.89 | 87.14 | 1.19 | 87 | 2.18 | 16 | R-D-3-2-1 12V | Freigeschaltet | 0 | 0 | 1 | 0 | 57 | 10 | 547 | Geschlossen | Mager | 77 | 144 | 179 | 768 | 68 | 128 | 115 | 0 | Inaktiv | Aktiv | 18 | 8.45 | 16
1.908.24 | 13.8 | 2.176 | 1.58 | 1.88 | 87.14 | 1.19 | 87 | 2.18 | 16 | R-D-3-2-1 12V | Freigeschaltet | 0 | 0 | 1 | 0 | 57 | 16 | 215 | Geschlossen | Mager | 104 | 144 | 179 | 768 | 68 | 128 | 115 | 0 | Inaktiv | Aktiv | 19 | 9.48 | 17
1.908.53 | 13.8 | 1.984 | 1.15 | 0.96 | 60.14 | 1.19 | 87 | 2.18 | 16 | R-D-3-2-1 12V | Freigeschaltet | 0 | 1 | 6 | 1 | 60 | 19 | 4.043 | Geschlossen | Fett | 88 | 144 | 179 | 768 | 61 | 128 | 115 | 0 | Inaktiv | Aktiv | 26 | 5.35 | 9
1.908.85 | 13.7 | 1.664 | 0.84 | 0.68 | 33.14 | 1.19 | 87 | 2.18 | 16 | R-D-3-2-1 12V | Freigeschaltet | 0 | 0 | 3 | 0 | 60 | 18 | 78 | Geschlossen | Mager | 101 | 144 | 179 | 768 | 53 | 128 | 115 | 0 | Inaktiv | Aktiv | 19 | 3.27 | 5
1.909.14 | 13.8 | 1.536 | 0.80 | 0.63 | 33.14 | 1.19 | 87 | 2.18 | 16 | R-D-3-2-1 12V | Freigeschaltet | 0 | 0 | 3 | 0 | 60 | 16 | 78 | Geschlossen | Mager | 112 | 144 | 179 | 768 | 50 | 128 | 115 | 0 | Inaktiv | Aktiv | 17 | 4.28 | 5
1.909.44 | 13.8 | 1.536 | 0.80 | 0.61 | 33.25 | 1.21 | 86 | 2.18 | 16 | R-D-3-2-1 12V | Freigeschaltet | 0 | 0 | 3 | 0 | 59 | 13 | 78 | Geschlossen | Mager | 123 | 144 | 179 | 768 | 50 | 128 | 115 | 0 | Inaktiv | Aktiv | 17 | 4.28 | 6
1.909.73 | 13.9 | 1.568 | 0.80 | 0.59 | 33.25 | 1.21 | 86 | 2.18 | 16 | R-D-3-2-1 12V | Freigeschaltet | 0 | 0 | 3 | 0 | 59 | 12 | 78 | Geschlossen | Mager | 134 | 144 | 179 | 768 | 50 | 128 | 115 | 0 | Inaktiv | Aktiv | 16 | 4.28 | 6
1.910.03 | 13.8 | 1.568 | 0.80 | 0.66 | 33.25 | 1.21 | 86 | 2.16 | 16 | R-D-3-2-1 12V | Freigeschaltet | 0 | 0 | 3 | 0 | 59 | 13 | 78 | Geschlossen | Mager | 145 | 144 | 179 | 768 | 51 | 128 | 115 | 0 | Inaktiv | Aktiv | 17 | 5.31 | 7
1.910.45 | 13.9 | 1.568 | 0.80 | 0.60 | 33.25 | 1.21 | 86 | 2.16 | 16 | R-D-3-2-1 12V | Freigeschaltet | 0 | 0 | 2 | 0 | 59 | 12 | 98 | Geschlossen | Mager | 159 | 144 | 179 | 768 | 51 | 128 | 115 | 0 | Inaktiv | Aktiv | 16 | 5.31 | 7
1.910.76 | 13.8 | 1.568 | 0.80 | 0.61 | 33.25 | 1.21 | 86 | 2.16 | 16 | R-D-3-2-1 12V | Freigeschaltet | 0 | 0 | 2 | 0 | 59 | 10 | 98 | Geschlossen | Mager | 171 | 144 | 179 | 768 | 51 | 128 | 115 | 0 | Inaktiv | Aktiv | 15 | 5.31 | 7
1.911.05 | 13.9 | 1.568 | 0.64 | 0.42 | 33.25 | 1.21 | 86 | 2.16 | 16 | R-D-3-2-1 12V | Freigeschaltet | 0 | 0 | 2 | 0 | 59 | 8 | 117 | Geschlossen | Mager | 182 | 144 | 179 | 768 | 41 | 128 | 115 | 0 | Inaktiv | Aktiv | 15 | 4.25 | 6
1.911.39 | 13.8 | 1.440 | 0.57 | 0.57 | 6.25 | 1.21 | 86 | 2.16 | 16 | R-D-3-2-1 12V | Gesperrt | 0 | 0 | 0 | 0 | 59 | 6 | 4.570 | Geschlossen | Fett | 173 | 144 | 179 | 768 | 31 | 128 | 115 | 0 | Inaktiv | Aktiv | 10 | 2.16 | 3
1.911.67 | 13.9 | 1.376 | 0.57 | 0.49 | 6.25 | 1.21 | 86 | 2.16 | 16 | R-D-3-2-1 12V | Gesperrt | 0 | 0 | 0 | 0 | 59 | 3 | 4.668 | Geschlossen | Fett | 165 | 144 | 179 | 768 | 30 | 128 | 115 | 0 | Aktiv | Inaktiv | 7 | 2.16 | 3
1.911.96 | 13.8 | 1.376 | 0.57 | 0.44 | 6.25 | 1.21 | 86 | 2.14 | 16 | R-D-3-2-1 12V | Gesperrt | 0 | 0 | 0 | 0 | 59 | 6 | 4.687 | Geschlossen | Fett | 158 | 144 | 179 | 768 | 31 | 128 | 115 | 0 | Aktiv | Inaktiv | 7 | 2.16 | 2
1.912.27 | 13.8 | 1.376 | 0.57 | 0.46 | 6.25 | 1.21 | 86 | 2.14 | 16 | R-D-3-2-1 12V | Gesperrt | 0 | 0 | 0 | 0 | 59 | 7 | 4.687 | Geschlossen | Fett | 150 | 144 | 179 | 768 | 31 | 128 | 115 | 0 | Aktiv | Inaktiv | 7 | 2.16 | 2
1.912.54 | 13.9 | 1.344 | 0.58 | 0.46 | 6.25 | 1.21 | 86 | 2.14 | 16 | R-D-3-2-1 12V | Gesperrt | 0 | 0 | 0 | 0 | 59 | 7 | 4.687 | Geschlossen | Fett | 143 | 144 | 179 | 768 | 31 | 128 | 115 | 0 | Aktiv | Inaktiv | 7 | 2.16 | 2
1.912.82 | 13.8 | 1.376 | 0.64 | 0.58 | 6.25 | 1.21 | 86 | 2.14 | 16 | R-D-3-2-1 12V | Gesperrt | 0 | 0 | 0 | 0 | 59 | 7 | 4.687 | Geschlossen | Fett | 135 | 144 | 179 | 768 | 34 | 128 | 115 | 0 | Inaktiv | Aktiv | 10 | 2.17 | 3
1.913.10 | 13.8 | 1.440 | 0.70 | 0.72 | 6.25 | 1.21 | 86 | 2.12 | 17 | R-D-3-2-1 12V | Gesperrt | 0 | 0 | 0 | 0 | 59 | 7 | 4.707 | Geschlossen | Fett | 127 | 144 | 179 | 768 | 36 | 128 | 115 | 0 | Inaktiv | Aktiv | 12 | 3.20 | 4
1.913.40 | 13.8 | 1.440 | 0.72 | 0.79 | 6.25 | 1.21 | 86 | 2.12 | 17 | R-D-3-2-1 12V | Gesperrt | 0 | 0 | 0 | 0 | 58 | 7 | 4.570 | Geschlossen | Fett | 119 | 144 | 179 | 768 | 39 | 128 | 115 | 0 | Inaktiv | Aktiv | 12 | 3.22 | 4
1.913.70 | 13.8 | 1.440 | 0.72 | 0.82 | 6.25 | 1.21 | 86 | 2.12 | 17 | R-D-3-2-1 12V | Gesperrt | 0 | 0 | 0 | 0 | 58 | 9 | 137 | Geschlossen | Mager | 124 | 144 | 179 | 768 | 40 | 128 | 115 | 0 | Inaktiv | Aktiv | 12 | 3.22 | 4
1.913.98 | 13.8 | 1.472 | 0.72 | 0.79 | 6.25 | 1.21 | 86 | 2.12 | 17 | R-D-3-2-1 12V | Gesperrt | 0 | 0 | 0 | 0 | 58 | 10 | 98 | Geschlossen | Mager | 133 | 144 | 179 | 768 | 40 | 128 | 115 | 0 | Inaktiv | Aktiv | 12 | 3.22 | 4
1.914.34 | 13.8 | 1.472 | 0.72 | 0.84 | 6.25 | 1.21 | 86 | 2.12 | 17 | R-D-3-2-1 12V | Gesperrt | 0 | 0 | 0 | 0 | 58 | 9 | 98 | Geschlossen | Mager | 143 | 144 | 179 | 768 | 41 | 128 | 115 | 0 | Inaktiv | Aktiv | 13 | 3.22 | 4
1.914.63 | 13.8 | 1.472 | 0.72 | 0.85 | 6.25 | 1.21 | 86 | 2.12 | 17 | R-D-3-2-1 12V | Gesperrt | 0 | 0 | 0 | 0 | 59 | 10 | 117 | Geschlossen | Mager | 152 | 144 | 179 | 768 | 41 | 128 | 115 | 0 | Inaktiv | Aktiv | 13 | 3.22 | 4
1.914.95 | 13.8 | 1.472 | 0.72 | 0.82 | 6.25 | 1.21 | 86 | 2.12 | 17 | R-D-3-2-1 12V | Gesperrt | 0 | 0 | 0 | 0 | 59 | 7 | 117 | Geschlossen | Mager | 161 | 144 | 179 | 768 | 41 | 128 | 115 | 0 | Inaktiv | Aktiv | 13 | 3.22 | 5
1.915.23 | 13.8 | 1.472 | 0.72 | 0.86 | 6.25 | 1.21 | 86 | 2.12 | 17 | R-D-3-2-1 12V | Gesperrt | 0 | 0 | 0 | 0 | 58 | 5 | 117 | Geschlossen | Mager | 170 | 144 | 179 | 768 | 41 | 128 | 115 | 0 | Inaktiv | Aktiv | 13 | 3.22 | 5
1.915.54 | 13.8 | 1.472 | 0.72 | 0.88 | 6.25 | 1.21 | 86 | 2.12 | 17 | R-D-3-2-1 12V | Gesperrt | 0 | 0 | 0 | 0 | 58 | 3 | 117 | Geschlossen | Mager | 179 | 144 | 179 | 768 | 41 | 128 | 115 | 0 | Inaktiv | Aktiv | 13 | 4.25 | 5
1.915.83 | 13.9 | 1.472 | 0.72 | 0.83 | 6.25 | 1.21 | 86 | 2.12 | 17 | R-D-3-2-1 12V | Gesperrt | 0 | 0 | 0 | 0 | 59 | 0 | 117 | Geschlossen | Mager | 189 | 144 | 179 | 768 | 41 | 128 | 115 | 0 | Inaktiv | Aktiv | 13 | 4.25 | 5
1.916.13 | 13.8 | 1.472 | 0.74 | 0.91 | 6.25 | 1.21 | 86 | 2.12 | 17 | R-D-3-2-1 12V | Gesperrt | 0 | 0 | 0 | 0 | 59 | 0 | 117 | Geschlossen | Mager | 197 | 144 | 179 | 768 | 41 | 128 | 115 | 0 | Inaktiv | Aktiv | 13 | 4.25 | 5
1.916.42 | 13.8 | 1.472 | 0.57 | 0.59 | 6.25 | 1.21 | 86 | 2.12 | 17 | R-D-3-2-1 12V | Gesperrt | 0 | 0 | 0 | 0 | 58 | 0 | 137 | Geschlossen | Mager | 206 | 144 | 179 | 768 | 34 | 128 | 115 | 0 | Inaktiv | Aktiv | 13 | 3.20 | 4
1.916.74 | 13.9 | 1.344 | 0.57 | 0.40 | 6.25 | 1.21 | 86 | 2.12 | 17 | R-D-3-2-1 12V | Gesperrt | 0 | 0 | 0 | 0 | 58 | 0 | 4.609 | Geschlossen | Fett | 203 | 144 | 179 | 768 | 31 | 128 | 115 | 0 | Aktiv | Inaktiv | 7 | 2.16 | 3
1.917.04 | 13.8 | 1.312 | 0.57 | 0.41 | 6.25 | 1.21 | 86 | 2.12 | 17 | R-D-3-2-1 12V | Gesperrt | 0 | 0 | 0 | 0 | 58 | 2 | 4.707 | Geschlossen | Fett | 195 | 144 | 179 | 768 | 31 | 128 | 115 | 0 | Aktiv | Inaktiv | 6 | 2.16 | 2
1.917.32 | 13.8 | 1.344 | 0.57 | 0.47 | 6.25 | 1.21 | 86 | 2.12 | 17 | R-D-3-2-1 12V | Gesperrt | 0 | 0 | 0 | 0 | 58 | 5 | 4.707 | Geschlossen | Fett | 187 | 144 | 179 | 768 | 31 | 128 | 115 | 0 | Aktiv | Inaktiv | 7 | 2.16 | 3
1.917.58 | 13.8 | 1.344 | 0.57 | 0.38 | 6.25 | 1.21 | 86 | 2.12 | 17 | R-D-3-2-1 12V | Gesperrt | 0 | 0 | 0 | 0 | 58 | 7 | 4.707 | Geschlossen | Fett | 180 | 144 | 179 | 768 | 31 | 128 | 115 | 0 | Aktiv | Inaktiv | 7 | 2.16 | 3
1.917.87 | 13.6 | 1.312 | 0.57 | 0.44 | 6.25 | 1.21 | 86 | 2.12 | 17 | R-D-3-2-1 12V | Gesperrt | 0 | 0 | 0 | 0 | 58 | 6 | 4.707 | Geschlossen | Fett | 172 | 144 | 179 | 768 | 31 | 128 | 115 | 0 | Aktiv | Inaktiv | 6 | 2.16 | 2
1.918.18 | 13.8 | 1.312 | 0.57 | 0.39 | 6.25 | 1.21 | 86 | 2.10 | 17 | R-D-3-2-1 12V | Gesperrt | 0 | 0 | 0 | 0 | 56 | 6 | 4.707 | Geschlossen | Fett | 164 | 144 | 179 | 768 | 31 | 128 | 115 | 0 | Aktiv | Inaktiv | 6 | 2.16 | 2
1.918.47 | 13.8 | 1.312 | 0.57 | 0.41 | 6.25 | 1.21 | 86 | 2.10 | 17 | R-D-3-2-1 12V | Gesperrt | 0 | 0 | 0 | 0 | 56 | 6 | 4.707 | Geschlossen | Fett | 157 | 144 | 179 | 768 | 31 | 128 | 115 | 0 | Aktiv | Inaktiv | 6 | 2.16 | 2
1.918.77 | 13.8 | 1.312 | 0.57 | 0.42 | 6.25 | 1.21 | 86 | 2.10 | 17 | R-D-3-2-1 12V | Gesperrt | 0 | 0 | 0 | 0 | 57 | 6 | 4.726 | Geschlossen | Fett | 149 | 144 | 179 | 768 | 31 | 128 | 115 | 0 | Aktiv | Inaktiv | 6 | 2.16 | 2
1.919.05 | 13.9 | 1.312 | 0.57 | 0.36 | 6.25 | 1.21 | 86 | 2.10 | 17 | R-D-3-2-1 12V | Gesperrt | 0 | 0 | 0 | 0 | 57 | 6 | 4.707 | Geschlossen | Fett | 141 | 144 | 179 | 768 | 31 | 128 | 115 | 0 | Aktiv | Inaktiv | 6 | 2.16 | 2
1.919.34 | 13.9 | 1.312 | 0.57 | 0.38 | 6.25 | 1.21 | 86 | 2.10 | 17 | R-D-3-2-1 12V | Gesperrt | 0 | 0 | 0 | 0 | 57 | 5 | 4.707 | Geschlossen | Fett | 135 | 144 | 179 | 768 | 31 | 128 | 115 | 0 | Aktiv | Inaktiv | 6 | 2.16 | 2
1.919.63 | 13.8 | 1.312 | 0.57 | 0.39 | 6.25 | 1.21 | 86 | 2.10 | 17 | R-D-3-2-1 12V | Gesperrt | 0 | 0 | 0 | 0 | 57 | 6 | 4.707 | Geschlossen | Fett | 127 | 144 | 179 | 768 | 31 | 128 | 115 | 0 | Aktiv | Inaktiv | 6 | 2.16 | 2
1.919.91 | 13.8 | 1.280 | 0.57 | 0.44 | 6.25 | 1.21 | 86 | 2.10 | 17 | R-D-3-2-1 12V | Gesperrt | 0 | 0 | 0 | 0 | 56 | 5 | 4.707 | Geschlossen | Fett | 119 | 144 | 179 | 768 | 31 | 128 | 115 | 0 | Aktiv | Inaktiv | 6 | 2.16 | 2
1.920.19 | 13.8 | 1.280 | 0.57 | 0.44 | 6.25 | 1.21 | 86 | 2.10 | 17 | R-D-3-2-1 12V | Gesperrt | 0 | 0 | 0 | 0 | 56 | 6 | 4.707 | Geschlossen | Fett | 113 | 144 | 179 | 768 | 31 | 128 | 115 | 0 | Aktiv | Inaktiv | 6 | 2.16 | 2
1.920.53 | 13.8 | 1.312 | 0.57 | 0.42 | 6.25 | 1.21 | 86 | 2.10 | 17 | R-D-3-2-1 12V | Gesperrt | 0 | 0 | 0 | 0 | 56 | 5 | 4.726 | Geschlossen | Fett | 105 | 144 | 179 | 768 | 31 | 128 | 115 | 0 | Aktiv | Inaktiv | 6 | 2.16 | 2
1.920.84 | 13.7 | 1.280 | 0.57 | 0.41 | 6.25 | 1.21 | 86 | 2.10 | 17 | R-D-3-2-1 12V | Gesperrt | 0 | 0 | 0 | 0 | 56 | 6 | 4.707 | Geschlossen | Fett | 97 | 144 | 179 | 768 | 31 | 128 | 115 | 0 | Aktiv | Inaktiv | 6 | 2.16 | 2
1.921.15 | 13.9 | 1.280 | 0.57 | 0.38 | 6.25 | 1.21 | 86 | 2.10 | 17 | R-D-3-2-1 12V | Gesperrt | 0 | 0 | 0 | 0 | 55 | 5 | 4.707 | Geschlossen | Fett | 89 | 144 | 179 | 768 | 31 | 128 | 115 | 0 | Aktiv | Inaktiv | 6 | 2.16 | 2
1.921.43 | 13.8 | 1.280 | 0.57 | 0.40 | 6.25 | 1.21 | 86 | 2.10 | 17 | R-D-3-2-1 12V | Gesperrt | 0 | 0 | 0 | 0 | 55 | 5 | 4.668 | Geschlossen | Fett | 82 | 144 | 179 | 768 | 31 | 128 | 115 | 0 | Aktiv | Inaktiv | 6 | 2.16 | 2
1.921.73 | 13.7 | 1.248 | 0.57 | 0.40 | 6.25 | 1.21 | 86 | 2.10 | 17 | R-D-3-2-1 12V | Gesperrt | 0 | 0 | 0 | 0 | 55 | 5 | 4.511 | Geschlossen | Fett | 75 | 144 | 179 | 768 | 30 | 127 | 115 | 0 | Aktiv | Inaktiv | 2 | 2.16 | 2
1.922.03 | 13.7 | 1.248 | 0.57 | 0.40 | 6.25 | 1.21 | 86 | 2.09 | 18 | R-D-3-2-1 12V | Gesperrt | 0 | 0 | 0 | 0 | 55 | 5 | 312 | Geschlossen | Mager | 77 | 144 | 179 | 768 | 29 | 126 | 115 | 0 | Aktiv | Inaktiv | 2 | 1.13 | 2
1.922.34 | 13.5 | 1.248 | 0.57 | 0.46 | 6.25 | 1.21 | 86 | 2.09 | 18 | R-D-3-2-1 12V | Gesperrt | 0 | 0 | 0 | 0 | 55 | 5 | 449 | Geschlossen | Fett | 63 | 144 | 179 | 768 | 30 | 126 | 115 | 0 | Aktiv | Inaktiv | 2 | 2.16 | 2
1.922.64 | 13.8 | 1.248 | 0.57 | 0.44 | 6.25 | 1.21 | 86 | 2.09 | 18 | R-D-3-2-1 12V | Gesperrt | 0 | 0 | 0 | 0 | 55 | 5 | 176 | Geschlossen | Mager | 69 | 144 | 179 | 768 | 24 | 126 | 115 | 0 | Aktiv | Inaktiv | 2 | 2.13 | 2
1.922.93 | 13.7 | 1.216 | 0.57 | 0.44 | 6.25 | 1.21 | 86 | 2.09 | 18 | R-D-3-2-1 12V | Gesperrt | 0 | 0 | 0 | 0 | 55 | 4 | 137 | Geschlossen | Mager | 76 | 144 | 179 | 768 | 25 | 126 | 115 | 0 | Aktiv | Inaktiv | 2 | 1.11 | 2
1.923.23 | 13.8 | 1.216 | 0.57 | 0.46 | 6.25 | 1.21 | 86 | 2.09 | 18 | R-D-3-2-1 12V | Gesperrt | 0 | 0 | 0 | 0 | 55 | 4 | 137 | Geschlossen | Mager | 83 | 144 | 179 | 768 | 25 | 126 | 115 | 0 | Aktiv | Inaktiv | 2 | 2.14 | 2
1.923.51 | 13.7 | 1.184 | 0.57 | 0.40 | 6.25 | 1.21 | 86 | 2.09 | 18 | R-D-3-2-1 12V | Gesperrt | 0 | 0 | 0 | 0 | 55 | 3 | 137 | Geschlossen | Mager | 89 | 144 | 179 | 768 | 29 | 126 | 115 | 0 | Aktiv | Inaktiv | 5 | 2.15 | 2
1.923.80 | 13.8 | 1.216 | 0.57 | 0.37 | 6.25 | 1.21 | 86 | 2.09 | 18 | R-D-3-2-1 12V | Gesperrt | 0 | 0 | 0 | 0 | 55 | 4 | 117 | Geschlossen | Mager | 95 | 144 | 179 | 768 | 25 | 126 | 115 | 0 | Aktiv | Inaktiv | 2 | 2.14 | 2
1.924.11 | 13.8 | 1.184 | 0.57 | 0.38 | 6.25 | 1.21 | 86 | 2.09 | 18 | R-D-3-2-1 12V | Gesperrt | 0 | 0 | 0 | 0 | 55 | 3 | 117 | Geschlossen | Mager | 102 | 144 | 179 | 768 | 29 | 126 | 115 | 0 | Aktiv | Inaktiv | 5 | 2.15 | 2
1.924.40 | 13.8 | 1.216 | 0.57 | 0.35 | 6.25 | 1.21 | 86 | 2.09 | 18 | R-D-3-2-1 12V | Gesperrt | 0 | 0 | 0 | 0 | 54 | 4 | 117 | Geschlossen | Mager | 107 | 144 | 179 | 768 | 29 | 126 | 115 | 0 | Aktiv | Inaktiv | 2 | 2.15 | 2
1.924.69 | 13.6 | 1.216 | 0.57 | 0.36 | 6.25 | 1.21 | 86 | 2.09 | 18 | R-D-3-2-1 12V | Gesperrt | 0 | 0 | 0 | 0 | 54 | 4 | 4.628 | Geschlossen | Mager | 114 | 144 | 179 | 768 | 29 | 126 | 115 | 0 | Aktiv | Inaktiv | 5 | 2.15 | 2
1.925.01 | 13.8 | 1.216 | 0.57 | 0.36 | 6.25 | 1.21 | 86 | 2.09 | 18 | R-D-3-2-1 12V | Gesperrt | 0 | 0 | 0 | 0 | 54 | 4 | 4.707 | Geschlossen | Fett | 98 | 144 | 179 | 768 | 25 | 126 | 115 | 0 | Aktiv | Inaktiv | 5 | 1.11 | 2
1.925.31 | 13.7 | 1.216 | 0.57 | 0.38 | 6.25 | 1.21 | 86 | 2.09 | 18 | R-D-3-2-1 12V | Gesperrt | 0 | 0 | 0 | 0 | 54 | 4 | 4.707 | Geschlossen | Fett | 91 | 144 | 179 | 768 | 29 | 126 | 115 | 0 | Aktiv | Inaktiv | 5 | 2.15 | 2
1.925.59 | 13.6 | 1.216 | 0.57 | 0.38 | 6.25 | 1.21 | 86 | 2.09 | 18 | R-D-3-2-1 12V | Gesperrt | 0 | 0 | 0 | 0 | 53 | 4 | 4.648 | Geschlossen | Fett | 85 | 144 | 179 | 768 | 29 | 126 | 115 | 0 | Aktiv | Inaktiv | 2 | 2.15 | 2
1.925.87 | 13.7 | 1.184 | 0.57 | 0.40 | 6.25 | 1.21 | 86 | 2.09 | 18 | R-D-3-2-1 12V | Gesperrt | 0 | 0 | 0 | 0 | 53 | 3 | 4.628 | Geschlossen | Fett | 79 | 144 | 179 | 768 | 29 | 126 | 115 | 0 | Aktiv | Inaktiv | 5 | 2.15 | 2
1.926.22 | 13.7 | 1.152 | 0.57 | 0.38 | 6.25 | 1.21 | 86 | 2.09 | 18 | R-D-3-2-1 12V | Gesperrt | 0 | 0 | 0 | 0 | 53 | 3 | 215 | Geschlossen | Mager | 77 | 144 | 179 | 768 | 29 | 126 | 115 | 0 | Aktiv | Inaktiv | 1 | 2.15 | 2
1.926.52 | 13.7 | 1.152 | 0.57 | 0.45 | 6.25 | 1.21 | 86 | 2.09 | 18 | R-D-3-2-1 12V | Gesperrt | 0 | 0 | 0 | 0 | 52 | 3 | 137 | Geschlossen | Mager | 83 | 144 | 179 | 768 | 29 | 126 | 115 | 0 | Aktiv | Inaktiv | 1 | 2.15 | 2
1.926.83 | 13.7 | 1.152 | 0.57 | 0.41 | 6.25 | 1.21 | 86 | 2.09 | 18 | R-D-3-2-1 12V | Gesperrt | 0 | 0 | 0 | 0 | 52 | 3 | 137 | Geschlossen | Mager | 89 | 144 | 179 | 768 | 26 | 126 | 115 | 0 | Aktiv | Inaktiv | 1 | 2.14 | 2
1.927.15 | 13.7 | 1.120 | 0.57 | 0.39 | 6.25 | 1.21 | 86 | 2.09 | 18 | R-D-3-2-1 12V | Gesperrt | 0 | 0 | 0 | 0 | 52 | 2 | 117 | Geschlossen | Mager | 95 | 144 | 179 | 768 | 29 | 126 | 115 | 0 | Aktiv | Inaktiv | 1 | 2.15 | 2
1.927.43 | 13.6 | 1.088 | 0.57 | 0.40 | 6.25 | 1.21 | 86 | 2.09 | 18 | R-D-3-2-1 12V | Gesperrt | 0 | 0 | 0 | 0 | 51 | 2 | 117 | Geschlossen | Mager | 100 | 144 | 179 | 768 | 30 | 126 | 115 | 0 | Aktiv | Inaktiv | 1 | 2.16 | 2
1.927.76 | 13.6 | 1.088 | 0.57 | 0.40 | 6.25 | 1.21 | 86 | 2.09 | 18 | R-D-3-2-1 12V | Gesperrt | 0 | 0 | 0 | 0 | 48 | 2 | 117 | Geschlossen | Mager | 106 | 144 | 179 | 768 | 29 | 126 | 115 | 0 | Aktiv | Inaktiv | 1 | 2.15 | 2
1.928.11 | 13.7 | 1.056 | 0.57 | 0.40 | 6.25 | 1.21 | 86 | 2.09 | 18 | R-D-3-2-1 12V | Gesperrt | 0 | 0 | 0 | 0 | 48 | 1 | 117 | Geschlossen | Mager | 112 | 144 | 179 | 768 | 29 | 126 | 115 | 0 | Aktiv | Inaktiv | 1 | 2.15 | 2
1.928.40 | 13.8 | 1.024 | 0.57 | 0.38 | 6.25 | 1.21 | 86 | 2.09 | 18 | R-D-3-2-1 12V | Gesperrt | 0 | 0 | 0 | 0 | 47 | 0 | 117 | Geschlossen | Mager | 117 | 144 | 179 | 768 | 29 | 126 | 115 | 0 | Aktiv | Inaktiv | 5 | 2.15 | 2
1.928.69 | 13.7 | 992 | 0.57 | 0.34 | 6.25 | 1.21 | 86 | 2.09 | 18 | R-D-3-2-1 12V | Gesperrt | 0 | 0 | 0 | 0 | 47 | 0 | 117 | Geschlossen | Mager | 121 | 144 | 179 | 768 | 29 | 126 | 115 | 0 | Aktiv | Inaktiv | 1 | 2.15 | 2
1.929.20 | 13.8 | 928 | 0.57 | 0.38 | 6.25 | 1.21 | 86 | 2.09 | 18 | R-D-3-2-1 12V | Gesperrt | 0 | 0 | 0 | 0 | 44 | 0 | 117 | Geschlossen | Mager | 128 | 144 | 179 | 768 | 27 | 126 | 115 | 0 | Aktiv | Inaktiv | 5 | 2.14 | 2
1.929.50 | 13.8 | 928 | 0.57 | 0.36 | 6.46 | 1.25 | 85 | 2.09 | 18 | R-D-3-2-1 12V | Gesperrt | 0 | 0 | 0 | 0 | 40 | 0 | 117 | Geschlossen | Mager | 132 | 144 | 179 | 768 | 27 | 126 | 115 | 0 | Aktiv | Inaktiv | 3 | 2.14 | 2
1.929.79 | 13.7 | 896 | 0.57 | 0.39 | 6.35 | 1.23 | 85 | 2.09 | 18 | R-D-3-2-1 12V | Gesperrt | 0 | 0 | 0 | 0 | 40 | 0 | 117 | Geschlossen | Mager | 136 | 144 | 179 | 768 | 27 | 126 | 115 | 0 | Aktiv | Inaktiv | 3 | 3.17 | 2
1.930.20 | 13.7 | 896 | 0.57 | 0.42 | 6.35 | 1.23 | 85 | 2.09 | 18 | R-D-3-2-1 12V | Gesperrt | 0 | 0 | 0 | 0 | 38 | 0 | 117 | Geschlossen | Mager | 140 | 144 | 179 | 768 | 27 | 126 | 115 | 0 | Aktiv | Inaktiv | 3 | 3.17 | 2
1.930.48 | 13.6 | 896 | 0.57 | 0.42 | 6.35 | 1.23 | 85 | 2.09 | 18 | R-D-3-2-1 12V | Gesperrt | 0 | 0 | 0 | 0 | 38 | 0 | 117 | Geschlossen | Mager | 144 | 144 | 179 | 768 | 26 | 126 | 115 | 0 | Aktiv | Inaktiv | 3 | 3.16 | 2
1.930.78 | 13.7 | 896 | 0.57 | 0.43 | 6.35 | 1.23 | 85 | 2.09 | 18 | R-D-3-2-1 12V | Gesperrt | 0 | 0 | 0 | 0 | 35 | 0 | 117 | Geschlossen | Mager | 147 | 144 | 179 | 768 | 27 | 126 | 115 | 0 | Aktiv | Inaktiv | 5 | 3.17 | 2
1.931.08 | 13.7 | 928 | 0.57 | 0.42 | 6.35 | 1.23 | 85 | 2.09 | 18 | R-D-3-2-1 12V | Gesperrt | 0 | 0 | 0 | 0 | 35 | 0 | 117 | Geschlossen | Mager | 151 | 144 | 179 | 768 | 26 | 126 | 115 | 0 | Aktiv | Inaktiv | 3 | 3.16 | 2
1.931.36 | 13.7 | 992 | 0.57 | 0.41 | 6.35 | 1.23 | 85 | 2.09 | 18 | R-D-3-2-1 12V | Gesperrt | 0 | 0 | 0 | 0 | 35 | 0 | 117 | Geschlossen | Mager | 155 | 144 | 179 | 768 | 27 | 126 | 115 | 0 | Aktiv | Inaktiv | 2 | 2.14 | 2
1.931.70 | 13.7 | 960 | 0.57 | 0.37 | 6.35 | 1.23 | 85 | 2.09 | 18 | R-D-3-2-1 12V | Gesperrt | 0 | 0 | 0 | 0 | 33 | 0 | 117 | Geschlossen | Mager | 160 | 144 | 179 | 768 | 28 | 126 | 115 | 0 | Aktiv | Inaktiv | 2 | 3.17 | 2
1.932.01 | 13.7 | 928 | 0.57 | 0.40 | 6.35 | 1.23 | 85 | 2.09 | 18 | R-D-3-2-1 12V | Gesperrt | 0 | 0 | 0 | 0 | 29 | 0 | 98 | Geschlossen | Mager | 164 | 144 | 179 | 768 | 28 | 126 | 115 | 0 | Aktiv | Inaktiv | 2 | 3.17 | 2
1.932.29 | 13.7 | 928 | 0.57 | 0.36 | 6.35 | 1.23 | 85 | 2.09 | 18 | R-D-3-2-1 12V | Gesperrt | 0 | 0 | 0 | 0 | 29 | 0 | 98 | Geschlossen | Mager | 167 | 144 | 179 | 768 | 27 | 126 | 115 | 0 | Aktiv | Inaktiv | 3 | 3.17 | 2
1.932.59 | 13.7 | 896 | 0.57 | 0.38 | 6.35 | 1.23 | 85 | 2.09 | 18 | R-D-3-2-1 12V | Gesperrt | 0 | 0 | 0 | 0 | 28 | 0 | 98 | Geschlossen | Mager | 171 | 144 | 179 | 768 | 27 | 126 | 115 | 0 | Aktiv | Inaktiv | 3 | 3.17 | 2
1.932.87 | 13.7 | 864 | 0.57 | 0.39 | 6.35 | 1.23 | 85 | 2.09 | 18 | R-D-3-2-1 12V | Gesperrt | 0 | 0 | 0 | 0 | 28 | 0 | 117 | Geschlossen | Mager | 175 | 144 | 179 | 768 | 27 | 126 | 115 | 0 | Aktiv | Inaktiv | 4 | 3.17 | 2
1.933.15 | 13.7 | 896 | 0.57 | 0.38 | 6.35 | 1.23 | 85 | 2.09 | 18 | R-D-3-2-1 12V | Gesperrt | 0 | 0 | 0 | 0 | 27 | 0 | 117 | Geschlossen | Mager | 178 | 144 | 179 | 768 | 26 | 126 | 115 | 0 | Aktiv | Inaktiv | 3 | 3.16 | 2
1.933.49 | 13.7 | 896 | 0.57 | 0.40 | 6.35 | 1.23 | 85 | 2.09 | 18 | R-D-3-2-1 12V | Gesperrt | 0 | 0 | 0 | 0 | 27 | 0 | 98 | Geschlossen | Mager | 183 | 144 | 179 | 768 | 27 | 126 | 115 | 0 | Aktiv | Inaktiv | 5 | 3.17 | 2
1.933.79 | 13.7 | 896 | 0.57 | 0.43 | 6.35 | 1.23 | 85 | 2.09 | 18 | R-D-3-2-1 12V | Gesperrt | 0 | 0 | 0 | 0 | 24 | 0 | 98 | Geschlossen | Mager | 186 | 144 | 179 | 768 | 27 | 126 | 115 | 0 | Aktiv | Inaktiv | 3 | 3.17 | 2
1.934.14 | 13.7 | 896 | 0.57 | 0.40 | 6.35 | 1.23 | 85 | 2.09 | 18 | R-D-3-2-1 12V | Gesperrt | 0 | 0 | 0 | 0 | 24 | 0 | 98 | Geschlossen | Mager | 190 | 144 | 179 | 768 | 27 | 126 | 115 | 0 | Aktiv | Inaktiv | 4 | 3.17 | 3
1.934.43 | 13.7 | 896 | 0.57 | 0.39 | 6.35 | 1.23 | 85 | 2.09 | 18 | R-D-3-2-1 12V | Gesperrt | 0 | 0 | 0 | 0 | 23 | 0 | 117 | Geschlossen | Mager | 194 | 144 | 179 | 768 | 27 | 126 | 115 | 0 | Aktiv | Inaktiv | 4 | 3.17 | 2
1.934.74 | 13.7 | 896 | 0.57 | 0.38 | 6.35 | 1.23 | 85 | 2.09 | 18 | R-D-3-2-1 12V | Gesperrt | 0 | 0 | 0 | 0 | 23 | 0 | 117 | Geschlossen | Mager | 197 | 144 | 179 | 768 | 26 | 126 | 115 | 0 | Aktiv | Inaktiv | 4 | 3.16 | 2
1.935.04 | 13.7 | 992 | 0.57 | 0.36 | 6.35 | 1.23 | 85 | 2.09 | 18 | R-D-3-2-1 12V | Gesperrt | 0 | 0 | 0 | 0 | 19 | 0 | 117 | Geschlossen | Mager | 201 | 144 | 179 | 768 | 27 | 126 | 115 | 0 | Aktiv | Inaktiv | 2 | 3.17 | 3
1.935.34 | 13.6 | 928 | 0.57 | 0.40 | 6.35 | 1.23 | 85 | 2.09 | 18 | R-D-3-2-1 12V | Gesperrt | 0 | 0 | 0 | 0 | 19 | 0 | 98 | Geschlossen | Mager | 205 | 144 | 179 | 768 | 28 | 126 | 115 | 0 | Aktiv | Inaktiv | 2 | 3.17 | 2
1.935.63 | 13.8 | 896 | 0.57 | 0.42 | 6.35 | 1.23 | 85 | 2.09 | 18 | R-D-3-2-1 12V | Gesperrt | 0 | 0 | 0 | 0 | 17 | 0 | 98 | Geschlossen | Mager | 209 | 144 | 179 | 768 | 27 | 126 | 115 | 0 | Aktiv | Inaktiv | 6 | 3.17 | 3
1.935.92 | 13.7 | 896 | 0.57 | 0.43 | 6.35 | 1.23 | 85 | 2.09 | 18 | R-D-3-2-1 12V | Gesperrt | 0 | 0 | 0 | 0 | 17 | 0 | 98 | Geschlossen | Mager | 213 | 144 | 179 | 768 | 27 | 126 | 115 | 0 | Aktiv | Inaktiv | 4 | 3.17 | 3
1.936.24 | 13.7 | 864 | 0.57 | 0.43 | 6.35 | 1.23 | 85 | 2.09 | 18 | R-D-3-2-1 12V | Gesperrt | 0 | 0 | 0 | 0 | 13 | 0 | 117 | Geschlossen | Mager | 216 | 144 | 179 | 768 | 26 | 126 | 115 | 0 | Aktiv | Inaktiv | 4 | 3.16 | 3
1.936.55 | 13.6 | 864 | 0.57 | 0.41 | 6.35 | 1.23 | 85 | 2.09 | 18 | R-D-3-2-1 12V | Gesperrt | 0 | 0 | 0 | 0 | 13 | 0 | 117 | Geschlossen | Mager | 220 | 144 | 179 | 768 | 26 | 126 | 115 | 0 | Aktiv | Inaktiv | 4 | 3.16 | 3
1.936.85 | 13.7 | 864 | 0.57 | 0.39 | 6.35 | 1.23 | 85 | 2.09 | 18 | R-D-3-2-1 12V | Gesperrt | 0 | 0 | 0 | 0 | 11 | 0 | 117 | Geschlossen | Mager | 223 | 144 | 179 | 768 | 26 | 126 | 115 | 0 | Aktiv | Inaktiv | 4 | 3.16 | 3
1.937.13 | 13.7 | 832 | 0.57 | 0.41 | 6.35 | 1.23 | 85 | 2.09 | 18 | R-D-3-2-1 12V | Gesperrt | 0 | 0 | 0 | 0 | 11 | 0 | 117 | Geschlossen | Mager | 226 | 144 | 179 | 768 | 26 | 126 | 115 | 0 | Aktiv | Inaktiv | 4 | 4.19 | 3
1.937.41 | 13.7 | 832 | 0.57 | 0.42 | 6.35 | 1.23 | 85 | 2.09 | 18 | R-D-3-2-1 12V | Gesperrt | 0 | 0 | 0 | 0 | 5 | 0 | 117 | Geschlossen | Mager | 230 | 144 | 179 | 768 | 26 | 126 | 115 | 0 | Aktiv | Inaktiv | 4 | 4.19 | 3
1.937.75 | 13.6 | 832 | 0.57 | 0.36 | 6.35 | 1.23 | 85 | 2.09 | 18 | R-D-3-2-1 12V | Gesperrt | 0 | 0 | 0 | 0 | 5 | 0 | 117 | Geschlossen | Mager | 233 | 144 | 179 | 768 | 26 | 126 | 115 | 0 | Aktiv | Inaktiv | 4 | 3.16 | 3
1.938.05 | 13.7 | 832 | 0.57 | 0.38 | 6.35 | 1.23 | 85 | 2.09 | 18 | R-D-3-2-1 12V | Gesperrt | 0 | 0 | 0 | 0 | 3 | 0 | 117 | Geschlossen | Mager | 237 | 144 | 179 | 768 | 26 | 126 | 115 | 0 | Aktiv | Inaktiv | 1 | 4.19 | 3
1.938.35 | 13.7 | 832 | 0.57 | 0.43 | 6.35 | 1.23 | 85 | 2.09 | 18 | R-D-3-2-1 12V | Gesperrt | 0 | 0 | 0 | 0 | 3 | 0 | 117 | Geschlossen | Mager | 239 | 144 | 179 | 768 | 25 | 125 | 115 | 0 | Aktiv | Inaktiv | 1 | 4.18 | 3
1.938.66 | 13.7 | 832 | 0.57 | 0.38 | 6.35 | 1.23 | 85 | 2.09 | 18 | R-D-3-2-1 12V | Gesperrt | 0 | 0 | 0 | 0 | 3 | 0 | 195 | Geschlossen | Mager | 243 | 144 | 179 | 768 | 25 | 125 | 115 | 0 | Aktiv | Inaktiv | 1 | 4.18 | 3
1.938.95 | 13.6 | 832 | 0.57 | 0.36 | 6.35 | 1.23 | 85 | 2.09 | 18 | R-D-3-2-1 12V | Gesperrt | 0 | 0 | 0 | 0 | 3 | 0 | 4.414 | Geschlossen | Fett | 234 | 144 | 179 | 768 | 24 | 124 | 115 | 0 | Aktiv | Inaktiv | 1 | 3.16 | 3
1.939.26 | 13.6 | 832 | 0.57 | 0.38 | 6.35 | 1.23 | 85 | 2.09 | 18 | R-D-3-2-1 12V | Gesperrt | 0 | 0 | 0 | 0 | 3 | 0 | 4.433 | Geschlossen | Fett | 231 | 144 | 179 | 768 | 24 | 124 | 115 | 0 | Aktiv | Inaktiv | 1 | 3.16 | 3
1.939.58 | 13.6 | 832 | 0.57 | 0.37 | 6.35 | 1.23 | 85 | 2.09 | 18 | R-D-3-2-1 12V | Gesperrt | 0 | 0 | 0 | 0 | 3 | 0 | 3.828 | Geschlossen | Fett | 228 | 144 | 179 | 768 | 22 | 123 | 115 | 0 | Aktiv | Inaktiv | 5 | 3.15 | 3
1.939.86 | 13.6 | 800 | 0.57 | 0.40 | 6.35 | 1.23 | 85 | 2.09 | 18 | R-D-3-2-1 12V | Gesperrt | 0 | 0 | 0 | 0 | 3 | 0 | 234 | Geschlossen | Mager | 229 | 144 | 179 | 768 | 23 | 123 | 115 | 0 | Aktiv | Inaktiv | 1 | 3.15 | 3
1.940.17 | 13.6 | 800 | 0.57 | 0.38 | 6.35 | 1.23 | 85 | 2.09 | 18 | R-D-3-2-1 12V | Gesperrt | 0 | 0 | 0 | 0 | 3 | 0 | 156 | Geschlossen | Mager | 232 | 144 | 179 | 768 | 23 | 123 | 115 | 0 | Aktiv | Inaktiv | 2 | 4.18 | 3
1.940.47 | 13.5 | 832 | 0.57 | 0.35 | 6.35 | 1.23 | 85 | 2.09 | 18 | R-D-3-2-1 12V | Gesperrt | 0 | 0 | 0 | 0 | 3 | 0 | 156 | Geschlossen | Mager | 235 | 144 | 179 | 768 | 22 | 122 | 115 | 0 | Aktiv | Inaktiv | 1 | 3.15 | 2
1.940.78 | 13.5 | 800 | 0.57 | 0.39 | 6.35 | 1.23 | 85 | 2.09 | 18 | R-D-3-2-1 12V | Gesperrt | 0 | 0 | 0 | 0 | 3 | 0 | 3.164 | Geschlossen | Fett | 228 | 144 | 179 | 768 | 22 | 122 | 115 | 0 | Aktiv | Inaktiv | 6 | 3.15 | 3
1.941.08 | 13.6 | 800 | 0.57 | 0.37 | 6.35 | 1.23 | 85 | 2.09 | 18 | R-D-3-2-1 12V | Gesperrt | 0 | 0 | 0 | 0 | 3 | 0 | 3.750 | Geschlossen | Fett | 225 | 144 | 179 | 768 | 22 | 122 | 115 | 0 | Aktiv | Inaktiv | 6 | 3.15 | 2
1.941.51 | 13.6 | 800 | 0.57 | 0.37 | 6.35 | 1.23 | 85 | 2.09 | 18 | R-D-3-2-1 12V | Gesperrt | 0 | 0 | 0 | 0 | 3 | 0 | 488 | Geschlossen | Mager | 223 | 144 | 179 | 768 | 22 | 122 | 115 | 0 | Aktiv | Inaktiv | 2 | 3.15 | 2
1.941.87 | 13.7 | 800 | 0.57 | 0.36 | 6.35 | 1.23 | 85 | 2.09 | 18 | R-D-3-2-1 12V | Gesperrt | 0 | 0 | 0 | 0 | 3 | 0 | 156 | Geschlossen | Mager | 228 | 144 | 179 | 768 | 21 | 121 | 115 | 0 | Aktiv | Inaktiv | 2 | 3.14 | 2
1.942.22 | 13.3 | 800 | 0.57 | 0.34 | 6.35 | 1.23 | 85 | 2.09 | 18 | R-D-3-2-1 12V | Gesperrt | 0 | 0 | 0 | 0 | 3 | 0 | 176 | Geschlossen | Mager | 231 | 144 | 179 | 768 | 20 | 121 | 115 | 0 | Aktiv | Inaktiv | 2 | 3.14 | 2
1.942.52 | 13.6 | 800 | 0.57 | 0.32 | 6.35 | 1.23 | 85 | 2.07 | 18 | R-D-3-2-1 12V | Gesperrt | 0 | 0 | 0 | 0 | 3 | 0 | 156 | Geschlossen | Mager | 234 | 144 | 179 | 768 | 20 | 121 | 115 | 0 | Aktiv | Inaktiv | 2 | 3.14 | 2
1.943.09 | 13.7 | 768 | 0.57 | 0.35 | 6.35 | 1.23 | 85 | 2.07 | 18 | R-D-3-2-1 12V | Gesperrt | 0 | 0 | 0 | 0 | 3 | 0 | 156 | Geschlossen | Mager | 237 | 144 | 179 | 768 | 19 | 120 | 115 | 0 | Aktiv | Inaktiv | 2 | 3.14 | 2
1.943.35 | 13.7 | 800 | 0.57 | 0.36 | 6.35 | 1.23 | 85 | 2.07 | 18 | R-D-3-2-1 12V | Gesperrt | 0 | 0 | 0 | 0 | 3 | 0 | 176 | Geschlossen | Mager | 242 | 144 | 179 | 768 | 19 | 120 | 115 | 0 | Aktiv | Inaktiv | 2 | 3.14 | 2
1.943.69 | 13.7 | 800 | 0.57 | 0.33 | 6.35 | 1.23 | 85 | 2.07 | 18 | R-D-3-2-1 12V | Gesperrt | 0 | 0 | 0 | 0 | 3 | 0 | 137 | Geschlossen | Mager | 245 | 144 | 179 | 768 | 19 | 120 | 115 | 0 | Aktiv | Inaktiv | 2 | 3.14 | 2
1.943.98 | 13.7 | 800 | 0.57 | 0.33 | 6.35 | 1.23 | 85 | 2.07 | 18 | R-D-3-2-1 12V | Gesperrt | 0 | 0 | 0 | 0 | 2 | 0 | 176 | Geschlossen | Mager | 248 | 144 | 179 | 768 | 18 | 119 | 115 | 0 | Aktiv | Inaktiv | 2 | 3.13 | 2
1.944.34 | 13.7 | 800 | 0.57 | 0.36 | 6.35 | 1.23 | 85 | 2.07 | 18 | R-D-3-2-1 12V | Gesperrt | 0 | 0 | 0 | 0 | 2 | 0 | 3.574 | Geschlossen | Fett | 239 | 144 | 179 | 768 | 18 | 119 | 115 | 0 | Aktiv | Inaktiv | 2 | 3.13 | 2
1.944.72 | 13.7 | 768 | 0.57 | 0.32 | 6.35 | 1.23 | 85 | 2.07 | 18 | R-D-3-2-1 12V | Gesperrt | 0 | 0 | 0 | 0 | 2 | 0 | 4.472 | Geschlossen | Fett | 236 | 144 | 179 | 768 | 17 | 119 | 115 | 0 | Aktiv | Inaktiv | 5 | 3.13 | 2
1.945.00 | 13.6 | 768 | 0.57 | 0.31 | 6.35 | 1.23 | 85 | 2.07 | 18 | R-D-3-2-1 12V | Gesperrt | 0 | 0 | 0 | 0 | 2 | 0 | 2.968 | Geschlossen | Fett | 232 | 144 | 179 | 768 | 17 | 119 | 115 | 0 | Aktiv | Inaktiv | 5 | 3.13 | 2
1.945.33 | 13.8 | 768 | 0.57 | 0.35 | 6.35 | 1.23 | 85 | 2.07 | 18 | R-D-3-2-1 12V | Gesperrt | 0 | 0 | 0 | 0 | 2 | 0 | 371 | Geschlossen | Mager | 234 | 144 | 179 | 768 | 17 | 119 | 115 | 0 | Aktiv | Inaktiv | 5 | 3.13 | 2
1.945.61 | 13.6 | 800 | 0.57 | 0.31 | 6.35 | 1.23 | 85 | 2.07 | 18 | R-D-3-2-1 12V | Gesperrt | 0 | 0 | 0 | 0 | 2 | 0 | 156 | Geschlossen | Mager | 236 | 144 | 179 | 768 | 17 | 119 | 115 | 0 | Aktiv | Inaktiv | 5 | 3.13 | 2
1.945.91 | 13.6 | 768 | 0.57 | 0.32 | 6.35 | 1.23 | 85 | 2.07 | 18 | R-D-3-2-1 12V | Gesperrt | 0 | 0 | 0 | 0 | 2 | 0 | 273 | Geschlossen | Mager | 239 | 144 | 179 | 768 | 17 | 119 | 115 | 0 | Aktiv | Inaktiv | 6 | 3.13 | 2
1.946.21 | 13.7 | 768 | 0.57 | 0.32 | 6.56 | 1.27 | 84 | 2.07 | 18 | R-D-3-2-1 12V | Gesperrt | 0 | 0 | 0 | 0 | 2 | 0 | 137 | Geschlossen | Mager | 242 | 144 | 179 | 768 | 17 | 119 | 115 | 0 | Aktiv | Inaktiv | 5 | 3.13 | 2
1.946.59 | 13.6 | 768 | 0.57 | 0.34 | 6.46 | 1.25 | 85 | 2.07 | 18 | R-D-3-2-1 12V | Gesperrt | 0 | 0 | 0 | 0 | 4 | 0 | 215 | Geschlossen | Mager | 246 | 144 | 179 | 768 | 17 | 119 | 115 | 0 | Aktiv | Inaktiv | 6 | 3.13 | 2
1.946.88 | 13.7 | 800 | 0.57 | 0.39 | 6.46 | 1.25 | 85 | 2.07 | 18 | R-D-3-2-1 12V | Gesperrt | 0 | 0 | 0 | 0 | 4 | 0 | 234 | Geschlossen | Mager | 249 | 144 | 179 | 768 | 24 | 126 | 115 | 0 | Aktiv | Inaktiv | 5 | 4.18 | 3
1.947.43 | 13.7 | 800 | 0.57 | 0.37 | 6.46 | 1.25 | 85 | 2.07 | 18 | R-D-3-2-1 12V | Gesperrt | 0 | 0 | 0 | 0 | 3 | 0 | 1.504 | Geschlossen | Mager | 252 | 144 | 179 | 768 | 26 | 126 | 115 | 0 | Aktiv | Inaktiv | 2 | 4.19 | 3
1.947.72 | 13.7 | 832 | 0.57 | 0.39 | 6.46 | 1.25 | 85 | 2.07 | 18 | R-D-3-2-1 12V | Gesperrt | 0 | 0 | 0 | 0 | 3 | 0 | 4.570 | Geschlossen | Fett | 238 | 144 | 179 | 768 | 25 | 125 | 115 | 0 | Aktiv | Inaktiv | 1 | 4.18 | 3
1.948.01 | 13.6 | 800 | 0.57 | 0.38 | 6.46 | 1.25 | 85 | 2.07 | 18 | R-D-3-2-1 12V | Gesperrt | 0 | 0 | 0 | 0 | 3 | 0 | 4.336 | Geschlossen | Fett | 234 | 144 | 179 | 768 | 24 | 124 | 115 | 0 | Aktiv | Inaktiv | 2 | 4.18 | 3
1.948.30 | 13.6 | 800 | 0.57 | 0.38 | 6.46 | 1.25 | 85 | 2.07 | 18 | R-D-3-2-1 12V | Gesperrt | 0 | 0 | 0 | 0 | 2 | 0 | 254 | Geschlossen | Mager | 236 | 144 | 179 | 768 | 24 | 124 | 115 | 0 | Aktiv | Inaktiv | 1 | 4.18 | 3
1.948.67 | 13.6 | 832 | 0.57 | 0.36 | 6.46 | 1.25 | 85 | 2.07 | 18 | R-D-3-2-1 12V | Gesperrt | 0 | 0 | 0 | 0 | 2 | 0 | 215 | Geschlossen | Mager | 239 | 144 | 179 | 768 | 23 | 123 | 115 | 0 | Aktiv | Inaktiv | 1 | 4.18 | 3
1.948.98 | 13.7 | 800 | 0.57 | 0.41 | 6.46 | 1.25 | 85 | 2.07 | 18 | R-D-3-2-1 12V | Gesperrt | 0 | 0 | 0 | 0 | 2 | 0 | 684 | Geschlossen | Mager | 242 | 144 | 179 | 768 | 23 | 123 | 115 | 0 | Aktiv | Inaktiv | 6 | 4.18 | 3
1.949.28 | 13.4 | 800 | 0.57 | 0.40 | 6.46 | 1.25 | 85 | 2.07 | 18 | R-D-3-2-1 12V | Gesperrt | 0 | 0 | 0 | 0 | 2 | 0 | 293 | Geschlossen | Mager | 245 | 144 | 179 | 768 | 23 | 123 | 115 | 0 | Aktiv | Inaktiv | 2 | 4.18 | 3
1.949.56 | 13.5 | 800 | 0.57 | 0.36 | 6.46 | 1.25 | 85 | 2.07 | 18 | R-D-3-2-1 12V | Gesperrt | 0 | 0 | 0 | 0 | 2 | 0 | 4.394 | Geschlossen | Fett | 237 | 144 | 179 | 768 | 22 | 122 | 115 | 0 | Aktiv | Inaktiv | 1 | 3.15 | 2
1.949.84 | 13.6 | 800 | 0.57 | 0.35 | 6.46 | 1.25 | 85 | 2.07 | 18 | R-D-3-2-1 12V | Gesperrt | 0 | 0 | 0 | 0 | 2 | 0 | 4.570 | Geschlossen | Fett | 234 | 144 | 179 | 768 | 22 | 122 | 115 | 0 | Aktiv | Inaktiv | 2 | 3.15 | 2
1.950.12 | 13.6 | 800 | 0.57 | 0.37 | 6.46 | 1.25 | 85 | 2.07 | 18 | R-D-3-2-1 12V | Gesperrt | 0 | 0 | 0 | 0 | 2 | 0 | 4.433 | Geschlossen | Fett | 231 | 144 | 179 | 768 | 21 | 122 | 115 | 0 | Aktiv | Inaktiv | 2 | 4.17 | 2
1.950.46 | 13.7 | 800 | 0.57 | 0.38 | 6.46 | 1.25 | 85 | 2.07 | 18 | R-D-3-2-1 12V | Gesperrt | 0 | 0 | 0 | 0 | 2 | 0 | 1.152 | Geschlossen | Mager | 229 | 144 | 179 | 768 | 22 | 122 | 115 | 0 | Aktiv | Inaktiv | 2 | 3.15 | 2
1.950.77 | 13.6 | 800 | 0.57 | 0.36 | 6.46 | 1.25 | 85 | 2.07 | 18 | R-D-3-2-1 12V | Gesperrt | 0 | 0 | 0 | 0 | 2 | 0 | 332 | Geschlossen | Mager | 232 | 144 | 179 | 768 | 20 | 122 | 115 | 0 | Aktiv | Inaktiv | 2 | 3.14 | 3
1.951.17 | 13.8 | 800 | 0.57 | 0.36 | 6.46 | 1.25 | 85 | 2.07 | 18 | R-D-3-2-1 12V | Gesperrt | 0 | 0 | 0 | 0 | 2 | 0 | 312 | Geschlossen | Mager | 236 | 144 | 179 | 768 | 21 | 121 | 115 | 0 | Aktiv | Inaktiv | 2 | 3.14 | 2
1.951.45 | 13.8 | 800 | 0.57 | 0.36 | 6.46 | 1.25 | 85 | 2.07 | 18 | R-D-3-2-1 12V | Gesperrt | 0 | 0 | 0 | 0 | 2 | 0 | 234 | Geschlossen | Mager | 239 | 144 | 179 | 768 | 21 | 121 | 115 | 0 | Aktiv | Inaktiv | 2 | 3.14 | 2
1.951.79 | 13.7 | 800 | 0.58 | 0.34 | 6.46 | 1.25 | 85 | 2.07 | 18 | R-D-3-2-1 12V | Gesperrt | 0 | 0 | 0 | 0 | 2 | 0 | 176 | Geschlossen | Mager | 242 | 144 | 179 | 768 | 21 | 121 | 115 | 0 | Aktiv | Inaktiv | 2 | 3.14 | 3
1.952.07 | 13.8 | 832 | 0.78 | 0.69 | 6.46 | 1.25 | 85 | 2.07 | 18 | R-D-3-2-1 12V | Gesperrt | 0 | 0 | 0 | 0 | 2 | 0 | 234 | Geschlossen | Mager | 245 | 144 | 179 | 768 | 27 | 120 | 115 | 0 | Aktiv | Inaktiv | 3 | 6.24 | 5
1.952.42 | 13.8 | 1.216 | 1.05 | 0.94 | 33.46 | 1.25 | 85 | 2.07 | 18 | R-D-3-2-1 12V | Freigeschaltet | 0 | 1 | 2 | 1 | 4 | 13 | 4.707 | Geschlossen | Fett | 233 | 144 | 179 | 768 | 41 | 120 | 115 | 0 | Inaktiv | Aktiv | 13 | 9.37 | 10
1.952.79 | 13.8 | 1.568 | 1.11 | 1.23 | 33.46 | 1.25 | 85 | 2.07 | 18 | R-D-3-2-1 12V | Freigeschaltet | 0 | 0 | 1 | 4 | 4 | 19 | 4.687 | Geschlossen | Fett | 217 | 144 | 179 | 768 | 46 | 120 | 115 | 0 | Inaktiv | Aktiv | 21 | 8.36 | 11
1.953.09 | 13.6 | 1.632 | 1.13 | 1.34 | 33.46 | 1.25 | 85 | 2.07 | 18 | R-D-3-2-1 12V | Freigeschaltet | 0 | 0 | 1 | 4 | 7 | 20 | 4.687 | Geschlossen | Fett | 203 | 144 | 179 | 768 | 48 | 120 | 115 | 0 | Inaktiv | Aktiv | 21 | 8.37 | 11
1.953.38 | 13.8 | 1.696 | 1.15 | 1.38 | 33.46 | 1.25 | 85 | 2.07 | 18 | R-D-3-2-1 12V | Freigeschaltet | 0 | 0 | 1 | 4 | 7 | 20 | 4.648 | Geschlossen | Fett | 188 | 144 | 179 | 768 | 51 | 121 | 115 | 0 | Inaktiv | Aktiv | 21 | 7.36 | 11
1.953.67 | 13.9 | 1.728 | 1.15 | 1.40 | 33.46 | 1.25 | 85 | 2.09 | 18 | R-D-3-2-1 12V | Freigeschaltet | 0 | 0 | 1 | 3 | 10 | 20 | 4.511 | Geschlossen | Fett | 173 | 144 | 179 | 768 | 51 | 121 | 115 | 0 | Inaktiv | Aktiv | 22 | 7.36 | 11
1.954.00 | 13.8 | 1.760 | 1.15 | 1.39 | 33.46 | 1.25 | 85 | 2.09 | 18 | R-D-3-2-1 12V | Freigeschaltet | 0 | 0 | 0 | 3 | 10 | 21 | 176 | Geschlossen | Mager | 172 | 144 | 179 | 768 | 51 | 121 | 115 | 0 | Inaktiv | Aktiv | 22 | 7.36 | 10
1.954.29 | 13.8 | 1.824 | 1.15 | 1.41 | 33.46 | 1.25 | 85 | 2.09 | 18 | R-D-3-2-1 12V | Freigeschaltet | 0 | 0 | 0 | 3 | 16 | 21 | 117 | Geschlossen | Mager | 188 | 144 | 179 | 768 | 52 | 121 | 115 | 0 | Inaktiv | Aktiv | 23 | 7.36 | 11
1.954.60 | 13.8 | 1.888 | 1.13 | 0.85 | 60.46 | 1.25 | 85 | 2.09 | 18 | R-D-3-2-1 12V | Freigeschaltet | 0 | 0 | 0 | 3 | 16 | 21 | 449 | Geschlossen | Mager | 204 | 144 | 179 | 768 | 54 | 122 | 115 | 0 | Inaktiv | Aktiv | 24 | 7.37 | 12
1.954.91 | 13.8 | 1.920 | 1.15 | 0.83 | 60.46 | 1.25 | 85 | 2.10 | 17 | R-D-3-2-1 12V | Freigeschaltet | 0 | 0 | 2 | 0 | 18 | 18 | 4.609 | Geschlossen | Fett | 179 | 144 | 179 | 768 | 54 | 122 | 115 | 0 | Inaktiv | Aktiv | 26 | 6.35 | 11
1.955.21 | 13.6 | 1.920 | 0.57 | 0.86 | 6.46 | 1.25 | 85 | 2.10 | 17 | R-D-3-2-1 12V | Freigeschaltet | 0 | 0 | 1 | 0 | 18 | 16 | 4.570 | Geschlossen | Fett | 164 | 144 | 179 | 768 | 34 | 122 | 115 | 0 | Inaktiv | Aktiv | 25 | 3.20 | 6
1.955.51 | 13.7 | 1.760 | 0.57 | 0.40 | 6.46 | 1.25 | 85 | 2.10 | 17 | R-D-3-2-1 12V | Gesperrt | 0 | 0 | 0 | 0 | 20 | 13 | 4.628 | Geschlossen | Fett | 156 | 144 | 179 | 768 | 28 | 122 | 115 | 0 | Inaktiv | Inaktiv | 17 | 1.12 | 3
1.955.80 | 13.8 | 1.664 | 0.57 | 0.40 | 6.46 | 1.25 | 85 | 2.10 | 17 | R-D-3-2-1 12V | Gesperrt | 0 | 0 | 0 | 0 | 20 | 11 | 4.687 | Geschlossen | Fett | 149 | 144 | 179 | 768 | 27 | 122 | 115 | 0 | Inaktiv | Inaktiv | 11 | 1.12 | 2
1.956.10 | 13.7 | 1.408 | 0.57 | 0.40 | 6.46 | 1.25 | 85 | 2.10 | 17 | R-D-3-2-1 12V | Gesperrt | 0 | 0 | 0 | 0 | 21 | 0 | 4.707 | Offen | Fett | 128 | 144 | 179 | 768 | 26 | 123 | 115 | 0 | Inaktiv | Inaktiv | 11 | 1.12 | 2
1.956.38 | 13.6 | 800 | 0.57 | 0.44 | 6.46 | 1.25 | 85 | 2.10 | 17 | R-D-3-2-1 12V | Gesperrt | 0 | 0 | 0 | 0 | 19 | 0 | 4.707 | Offen | Fett | 128 | 144 | 179 | 768 | 36 | 126 | 115 | 0 | Aktiv | Inaktiv | 13 | 3.20 | 2
1.956.69 | 12.8 | 448 | 0.57 | 0.53 | 6.46 | 1.25 | 85 | 2.10 | 17 | R-D-3-2-1 12V | Freigeschaltet | 0 | 0 | 0 | 0 | 19 | 0 | 4.668 | Geschlossen | Fett | 123 | 144 | 179 | 768 | 37 | 128 | 115 | 0 | Aktiv | Inaktiv | 7 | 6.28 | 2
1.957.00 | 13.8 | 928 | 0.57 | 0.64 | 6.46 | 1.25 | 85 | 2.10 | 17 | R-D-3-2-1 12V | Freigeschaltet | 0 | 0 | 0 | 0 | 19 | 0 | 4.707 | Geschlossen | Fett | 114 | 144 | 179 | 768 | 28 | 130 | 115 | 0 | Aktiv | Inaktiv | 3 | 5.22 | 4
1.957.30 | 13.7 | 1.152 | 0.57 | 0.36 | 6.46 | 1.25 | 85 | 2.09 | 18 | R-D-3-2-1 12V | Gesperrt | 0 | 0 | 0 | 0 | 12 | 3 | 4.707 | Geschlossen | Fett | 108 | 144 | 179 | 768 | 28 | 129 | 115 | 0 | Aktiv | Inaktiv | 1 | 2.15 | 2
1.957.60 | 13.7 | 992 | 0.57 | 0.42 | 6.46 | 1.25 | 85 | 2.09 | 18 | R-D-3-2-1 12V | Gesperrt | 0 | 0 | 0 | 0 | 12 | 0 | 4.668 | Geschlossen | Fett | 104 | 144 | 179 | 768 | 31 | 128 | 115 | 0 | Aktiv | Inaktiv | 6 | 2.16 | 2
1.957.88 | 13.7 | 928 | 0.57 | 0.39 | 6.46 | 1.25 | 85 | 2.09 | 18 | R-D-3-2-1 12V | Gesperrt | 0 | 0 | 0 | 0 | 9 | 0 | 4.707 | Geschlossen | Fett | 100 | 144 | 179 | 768 | 29 | 128 | 115 | 0 | Aktiv | Inaktiv | 7 | 2.15 | 2
1.958.22 | 13.7 | 928 | 0.57 | 0.41 | 6.46 | 1.25 | 85 | 2.09 | 18 | R-D-3-2-1 12V | Gesperrt | 0 | 0 | 0 | 0 | 9 | 0 | 4.707 | Geschlossen | Fett | 95 | 144 | 179 | 768 | 29 | 128 | 115 | 0 | Aktiv | Inaktiv | 3 | 2.15 | 2
1.958.50 | 13.6 | 896 | 0.57 | 0.38 | 6.46 | 1.25 | 85 | 2.09 | 18 | R-D-3-2-1 12V | Gesperrt | 0 | 0 | 0 | 0 | 9 | 0 | 4.628 | Geschlossen | Fett | 92 | 144 | 179 | 768 | 29 | 128 | 115 | 0 | Aktiv | Inaktiv | 6 | 2.15 | 2
1.958.85 | 13.7 | 864 | 0.57 | 0.41 | 6.46 | 1.25 | 85 | 2.09 | 18 | R-D-3-2-1 12V | Gesperrt | 0 | 0 | 0 | 0 | 9 | 0 | 137 | Geschlossen | Mager | 91 | 144 | 179 | 768 | 28 | 128 | 115 | 0 | Aktiv | Inaktiv | 5 | 3.17 | 2
1.959.16 | 13.6 | 864 | 0.57 | 0.38 | 6.46 | 1.25 | 85 | 2.09 | 18 | R-D-3-2-1 12V | Gesperrt | 0 | 0 | 0 | 0 | 7 | 0 | 117 | Geschlossen | Mager | 94 | 144 | 179 | 768 | 28 | 128 | 115 | 0 | Aktiv | Inaktiv | 4 | 3.17 | 2
1.959.43 | 13.6 | 832 | 0.57 | 0.44 | 6.46 | 1.25 | 85 | 2.09 | 18 | R-D-3-2-1 12V | Gesperrt | 0 | 0 | 0 | 0 | 6 | 0 | 98 | Geschlossen | Mager | 97 | 144 | 179 | 768 | 28 | 128 | 115 | 0 | Aktiv | Inaktiv | 5 | 3.17 | 2
1.959.73 | 13.6 | 832 | 0.57 | 0.39 | 6.46 | 1.25 | 85 | 2.09 | 18 | R-D-3-2-1 12V | Gesperrt | 0 | 0 | 0 | 0 | 6 | 0 | 98 | Geschlossen | Mager | 100 | 144 | 179 | 768 | 27 | 127 | 115 | 0 | Aktiv | Inaktiv | 4 | 3.17 | 2
1.960.01 | 13.7 | 800 | 0.57 | 0.40 | 6.46 | 1.25 | 85 | 2.07 | 18 | R-D-3-2-1 12V | Gesperrt | 0 | 0 | 0 | 0 | 6 | 0 | 98 | Geschlossen | Mager | 104 | 144 | 179 | 768 | 27 | 127 | 115 | 0 | Aktiv | Inaktiv | 5 | 3.17 | 2
1.960.37 | 13.4 | 832 | 0.57 | 0.40 | 6.46 | 1.25 | 85 | 2.07 | 18 | R-D-3-2-1 12V | Gesperrt | 0 | 0 | 0 | 0 | 4 | 0 | 98 | Geschlossen | Mager | 107 | 144 | 179 | 768 | 27 | 127 | 115 | 0 | Aktiv | Inaktiv | 4 | 3.17 | 2
1.960.66 | 13.6 | 800 | 0.57 | 0.38 | 6.46 | 1.25 | 85 | 2.07 | 18 | R-D-3-2-1 12V | Gesperrt | 0 | 0 | 0 | 0 | 3 | 0 | 98 | Geschlossen | Mager | 110 | 144 | 179 | 768 | 27 | 127 | 115 | 0 | Aktiv | Inaktiv | 4 | 3.17 | 2
1.960.96 | 13.6 | 800 | 0.57 | 0.38 | 6.46 | 1.25 | 85 | 2.07 | 18 | R-D-3-2-1 12V | Gesperrt | 0 | 0 | 0 | 0 | 3 | 0 | 98 | Geschlossen | Mager | 113 | 144 | 179 | 768 | 26 | 127 | 115 | 0 | Aktiv | Inaktiv | 5 | 3.16 | 2
1.961.24 | 13.7 | 800 | 0.57 | 0.36 | 6.46 | 1.25 | 85 | 2.07 | 18 | R-D-3-2-1 12V | Gesperrt | 0 | 0 | 0 | 0 | 3 | 0 | 98 | Geschlossen | Mager | 116 | 144 | 179 | 768 | 26 | 127 | 115 | 0 | Aktiv | Inaktiv | 2 | 3.16 | 2
1.961.53 | 13.7 | 768 | 0.57 | 0.40 | 6.46 | 1.25 | 85 | 2.07 | 18 | R-D-3-2-1 12V | Gesperrt | 0 | 0 | 0 | 0 | 2 | 0 | 98 | Geschlossen | Mager | 118 | 144 | 179 | 768 | 25 | 127 | 115 | 0 | Aktiv | Inaktiv | 4 | 3.16 | 2
1.961.87 | 13.6 | 800 | 0.57 | 0.41 | 6.46 | 1.25 | 85 | 2.07 | 18 | R-D-3-2-1 12V | Gesperrt | 0 | 0 | 0 | 0 | 2 | 0 | 98 | Geschlossen | Mager | 122 | 144 | 179 | 768 | 25 | 127 | 115 | 0 | Aktiv | Inaktiv | 2 | 3.16 | 2
1.962.17 | 13.6 | 800 | 0.57 | 0.40 | 6.46 | 1.25 | 85 | 2.07 | 18 | R-D-3-2-1 12V | Gesperrt | 0 | 0 | 0 | 0 | 0 | 0 | 98 | Geschlossen | Mager | 125 | 144 | 179 | 768 | 26 | 127 | 115 | 0 | Aktiv | Inaktiv | 2 | 3.16 | 2
1.962.46 | 13.6 | 768 | 0.57 | 0.40 | 6.46 | 1.25 | 85 | 2.07 | 18 | R-D-3-2-1 12V | Gesperrt | 0 | 0 | 0 | 0 | 0 | 0 | 98 | Geschlossen | Mager | 128 | 144 | 179 | 768 | 25 | 127 | 115 | 0 | Aktiv | Inaktiv | 4 | 3.16 | 2
1.962.75 | 13.6 | 800 | 0.57 | 0.38 | 6.46 | 1.25 | 85 | 2.07 | 18 | R-D-3-2-1 12V | Gesperrt | 0 | 0 | 0 | 0 | 0 | 0 | 98 | Geschlossen | Mager | 131 | 144 | 179 | 768 | 26 | 127 | 115 | 0 | Aktiv | Inaktiv | 4 | 3.16 | 2
1.963.06 | 13.7 | 800 | 0.57 | 0.38 | 6.46 | 1.25 | 85 | 2.07 | 18 | R-D-3-2-1 12V | Gesperrt | 0 | 0 | 0 | 0 | 0 | 0 | 98 | Geschlossen | Mager | 134 | 144 | 179 | 768 | 26 | 127 | 115 | 0 | Aktiv | Inaktiv | 2 | 3.16 | 2
1.963.35 | 13.6 | 800 | 0.57 | 0.35 | 6.46 | 1.25 | 85 | 2.07 | 18 | R-D-3-2-1 12V | Gesperrt | 0 | 0 | 0 | 0 | 0 | 0 | 98 | Geschlossen | Mager | 137 | 144 | 179 | 768 | 25 | 126 | 115 | 0 | Aktiv | Inaktiv | 4 | 3.16 | 2
1.963.65 | 13.6 | 768 | 0.57 | 0.35 | 6.46 | 1.25 | 85 | 2.07 | 18 | R-D-3-2-1 12V | Gesperrt | 0 | 0 | 0 | 0 | 0 | 0 | 98 | Geschlossen | Mager | 140 | 144 | 179 | 768 | 25 | 126 | 115 | 0 | Aktiv | Inaktiv | 2 | 3.16 | 2
1.963.93 | 13.7 | 800 | 0.57 | 0.38 | 6.46 | 1.25 | 85 | 2.07 | 18 | R-D-3-2-1 12V | Gesperrt | 0 | 0 | 0 | 0 | 0 | 0 | 98 | Geschlossen | Mager | 142 | 144 | 179 | 768 | 24 | 126 | 115 | 0 | Aktiv | Inaktiv | 2 | 3.16 | 2
1.964.26 | 13.5 | 800 | 0.57 | 0.36 | 6.46 | 1.25 | 85 | 2.07 | 18 | R-D-3-2-1 12V | Gesperrt | 0 | 0 | 0 | 0 | 0 | 0 | 98 | Geschlossen | Mager | 146 | 144 | 179 | 768 | 24 | 126 | 115 | 0 | Aktiv | Inaktiv | 2 | 3.16 | 2
1.964.57 | 13.6 | 800 | 0.57 | 0.36 | 6.46 | 1.25 | 85 | 2.07 | 18 | R-D-3-2-1 12V | Gesperrt | 0 | 0 | 0 | 0 | 0 | 0 | 98 | Geschlossen | Mager | 149 | 144 | 179 | 768 | 25 | 126 | 115 | 0 | Aktiv | Inaktiv | 2 | 3.16 | 2
1.964.86 | 13.6 | 768 | 0.57 | 0.40 | 6.46 | 1.25 | 85 | 2.07 | 18 | R-D-3-2-1 12V | Gesperrt | 0 | 0 | 0 | 0 | 0 | 0 | 98 | Geschlossen | Mager | 152 | 144 | 179 | 768 | 24 | 126 | 115 | 0 | Aktiv | Inaktiv | 5 | 3.16 | 2
1.965.16 | 13.6 | 800 | 0.57 | 0.40 | 6.46 | 1.25 | 85 | 2.07 | 18 | R-D-3-2-1 12V | Gesperrt | 0 | 0 | 0 | 0 | 0 | 0 | 98 | Geschlossen | Mager | 155 | 144 | 179 | 768 | 25 | 126 | 115 | 0 | Aktiv | Inaktiv | 2 | 3.16 | 2
1.965.45 | 13.6 | 768 | 0.57 | 0.38 | 6.46 | 1.25 | 85 | 2.07 | 18 | R-D-3-2-1 12V | Gesperrt | 0 | 0 | 0 | 0 | 0 | 0 | 98 | Geschlossen | Mager | 157 | 144 | 179 | 768 | 25 | 126 | 115 | 0 | Aktiv | Inaktiv | 4 | 3.16 | 2
1.965.79 | 13.6 | 800 | 0.57 | 0.39 | 6.46 | 1.25 | 85 | 2.07 | 18 | R-D-3-2-1 12V | Gesperrt | 0 | 0 | 0 | 0 | 0 | 0 | 98 | Geschlossen | Mager | 160 | 144 | 179 | 768 | 25 | 126 | 115 | 0 | Aktiv | Inaktiv | 2 | 3.16 | 2
1.966.08 | 13.6 | 800 | 0.57 | 0.40 | 6.46 | 1.25 | 85 | 2.07 | 18 | R-D-3-2-1 12V | Gesperrt | 0 | 0 | 0 | 0 | 0 | 0 | 98 | Geschlossen | Mager | 163 | 144 | 179 | 768 | 25 | 126 | 115 | 0 | Aktiv | Inaktiv | 2 | 3.16 | 2
1.966.41 | 13.7 | 800 | 0.57 | 0.37 | 6.46 | 1.25 | 85 | 2.07 | 18 | R-D-3-2-1 12V | Gesperrt | 0 | 0 | 0 | 0 | 0 | 0 | 98 | Geschlossen | Mager | 167 | 144 | 179 | 768 | 22 | 125 | 115 | 0 | Aktiv | Inaktiv | 6 | 3.15 | 2
1.966.69 | 13.6 | 800 | 0.57 | 0.39 | 6.46 | 1.25 | 85 | 2.07 | 18 | R-D-3-2-1 12V | Gesperrt | 0 | 0 | 0 | 0 | 0 | 0 | 98 | Geschlossen | Mager | 169 | 144 | 179 | 768 | 24 | 125 | 115 | 0 | Aktiv | Inaktiv | 2 | 3.16 | 2
1.966.96 | 13.6 | 800 | 0.57 | 0.39 | 6.46 | 1.25 | 85 | 2.07 | 18 | R-D-3-2-1 12V | Gesperrt | 0 | 0 | 0 | 0 | 0 | 0 | 98 | Geschlossen | Mager | 172 | 144 | 179 | 768 | 23 | 124 | 115 | 0 | Aktiv | Inaktiv | 2 | 3.15 | 2
1.967.27 | 13.7 | 800 | 0.57 | 0.38 | 6.46 | 1.25 | 85 | 2.07 | 18 | R-D-3-2-1 12V | Gesperrt | 0 | 0 | 0 | 0 | 0 | 0 | 98 | Geschlossen | Mager | 175 | 144 | 179 | 768 | 23 | 124 | 115 | 0 | Aktiv | Inaktiv | 2 | 3.15 | 2
1.967.55 | 13.7 | 800 | 0.57 | 0.38 | 6.46 | 1.25 | 85 | 2.07 | 18 | R-D-3-2-1 12V | Gesperrt | 0 | 0 | 0 | 0 | 0 | 0 | 117 | Geschlossen | Mager | 178 | 144 | 179 | 768 | 23 | 124 | 115 | 0 | Aktiv | Inaktiv | 2 | 3.15 | 2
1.967.89 | 13.6 | 800 | 0.57 | 0.34 | 6.46 | 1.25 | 85 | 2.07 | 18 | R-D-3-2-1 12V | Gesperrt | 0 | 0 | 0 | 0 | 0 | 0 | 98 | Geschlossen | Mager | 181 | 144 | 179 | 768 | 23 | 124 | 115 | 0 | Aktiv | Inaktiv | 2 | 3.15 | 2
1.968.17 | 13.7 | 800 | 0.57 | 0.34 | 6.46 | 1.25 | 85 | 2.05 | 19 | R-D-3-2-1 12V | Gesperrt | 0 | 0 | 0 | 0 | 0 | 0 | 98 | Geschlossen | Mager | 184 | 144 | 179 | 768 | 22 | 123 | 115 | 0 | Aktiv | Inaktiv | 2 | 3.15 | 2
1.968.46 | 13.6 | 800 | 0.57 | 0.36 | 6.46 | 1.25 | 85 | 2.05 | 19 | R-D-3-2-1 12V | Gesperrt | 0 | 0 | 0 | 0 | 0 | 0 | 117 | Geschlossen | Mager | 187 | 144 | 179 | 768 | 22 | 123 | 115 | 0 | Aktiv | Inaktiv | 2 | 3.15 | 2
1.968.76 | 13.6 | 800 | 0.57 | 0.32 | 6.46 | 1.25 | 85 | 2.05 | 19 | R-D-3-2-1 12V | Gesperrt | 0 | 0 | 0 | 0 | 0 | 0 | 117 | Geschlossen | Mager | 190 | 144 | 179 | 768 | 22 | 123 | 115 | 0 | Aktiv | Inaktiv | 2 | 3.15 | 2
1.969.05 | 13.6 | 800 | 0.57 | 0.36 | 6.46 | 1.25 | 85 | 2.05 | 19 | R-D-3-2-1 12V | Gesperrt | 0 | 0 | 0 | 0 | 0 | 0 | 117 | Geschlossen | Mager | 193 | 144 | 179 | 768 | 22 | 123 | 115 | 0 | Aktiv | Inaktiv | 2 | 3.15 | 2
1.969.39 | 13.6 | 800 | 0.57 | 0.37 | 6.46 | 1.25 | 85 | 2.05 | 19 | R-D-3-2-1 12V | Gesperrt | 0 | 0 | 0 | 0 | 0 | 0 | 117 | Geschlossen | Mager | 196 | 144 | 179 | 768 | 22 | 123 | 115 | 0 | Aktiv | Inaktiv | 2 | 3.15 | 2
1.969.70 | 13.7 | 800 | 0.57 | 0.36 | 6.46 | 1.25 | 85 | 2.05 | 19 | R-D-3-2-1 12V | Gesperrt | 0 | 0 | 0 | 0 | 0 | 0 | 137 | Geschlossen | Mager | 199 | 144 | 179 | 768 | 21 | 122 | 115 | 0 | Aktiv | Inaktiv | 2 | 3.14 | 2
1.969.98 | 13.6 | 768 | 0.57 | 0.36 | 6.46 | 1.25 | 85 | 2.05 | 19 | R-D-3-2-1 12V | Gesperrt | 0 | 0 | 0 | 0 | 0 | 0 | 137 | Geschlossen | Mager | 202 | 144 | 179 | 768 | 20 | 122 | 115 | 0 | Aktiv | Inaktiv | 2 | 3.14 | 2
1.970.27 | 13.6 | 800 | 0.57 | 0.36 | 6.46 | 1.25 | 85 | 2.05 | 19 | R-D-3-2-1 12V | Gesperrt | 0 | 0 | 0 | 0 | 0 | 0 | 137 | Geschlossen | Mager | 205 | 144 | 179 | 768 | 21 | 122 | 115 | 0 | Aktiv | Inaktiv | 2 | 3.14 | 2
1.970.57 | 13.7 | 768 | 0.57 | 0.35 | 6.46 | 1.25 | 85 | 2.05 | 19 | R-D-3-2-1 12V | Gesperrt | 0 | 0 | 0 | 0 | 0 | 0 | 137 | Geschlossen | Mager | 208 | 144 | 179 | 768 | 20 | 122 | 115 | 0 | Aktiv | Inaktiv | 5 | 3.14 | 2
1.970.88 | 13.6 | 800 | 0.57 | 0.35 | 6.46 | 1.25 | 85 | 2.05 | 19 | R-D-3-2-1 12V | Gesperrt | 0 | 0 | 0 | 0 | 0 | 0 | 137 | Geschlossen | Mager | 211 | 144 | 179 | 768 | 21 | 122 | 115 | 0 | Aktiv | Inaktiv | 2 | 3.14 | 2
1.971.18 | 13.7 | 800 | 0.57 | 0.34 | 6.46 | 1.25 | 85 | 2.05 | 19 | R-D-3-2-1 12V | Gesperrt | 0 | 0 | 0 | 0 | 0 | 0 | 156 | Geschlossen | Mager | 214 | 144 | 179 | 768 | 20 | 122 | 115 | 0 | Aktiv | Inaktiv | 5 | 3.14 | 2
1.971.46 | 13.7 | 800 | 0.57 | 0.34 | 6.46 | 1.25 | 85 | 2.05 | 19 | R-D-3-2-1 12V | Gesperrt | 0 | 0 | 0 | 0 | 0 | 0 | 156 | Geschlossen | Mager | 217 | 144 | 179 | 768 | 20 | 121 | 115 | 0 | Aktiv | Inaktiv | 2 | 3.14 | 2
1.971.74 | 13.6 | 800 | 0.57 | 0.34 | 6.46 | 1.25 | 85 | 2.05 | 19 | R-D-3-2-1 12V | Gesperrt | 0 | 0 | 0 | 0 | 0 | 0 | 293 | Geschlossen | Mager | 219 | 144 | 179 | 768 | 19 | 121 | 115 | 0 | Aktiv | Inaktiv | 5 | 3.14 | 2
1.972.09 | 13.6 | 768 | 0.57 | 0.34 | 6.46 | 1.25 | 85 | 2.05 | 19 | R-D-3-2-1 12V | Gesperrt | 0 | 0 | 0 | 0 | 0 | 0 | 879 | Geschlossen | Mager | 222 | 144 | 179 | 768 | 19 | 121 | 115 | 0 | Aktiv | Inaktiv | 2 | 3.14 | 2
1.972.40 | 13.6 | 800 | 0.57 | 0.32 | 6.46 | 1.25 | 85 | 2.05 | 19 | R-D-3-2-1 12V | Gesperrt | 0 | 0 | 0 | 0 | 0 | 0 | 1.367 | Geschlossen | Fett | 213 | 144 | 179 | 768 | 19 | 121 | 115 | 0 | Aktiv | Inaktiv | 5 | 3.14 | 2
1.972.70 | 13.7 | 800 | 0.57 | 0.32 | 6.46 | 1.25 | 85 | 2.05 | 19 | R-D-3-2-1 12V | Gesperrt | 0 | 0 | 0 | 0 | 0 | 0 | 3.906 | Geschlossen | Mager | 216 | 144 | 179 | 768 | 19 | 121 | 115 | 0 | Aktiv | Inaktiv | 5 | 3.14 | 2
1.972.99 | 13.7 | 768 | 0.57 | 0.32 | 6.46 | 1.25 | 85 | 2.05 | 19 | R-D-3-2-1 12V | Gesperrt | 0 | 0 | 0 | 0 | 0 | 0 | 254 | Geschlossen | Mager | 205 | 144 | 179 | 768 | 19 | 121 | 115 | 0 | Aktiv | Inaktiv | 5 | 3.14 | 2
1.973.50 | 13.6 | 768 | 0.57 | 0.32 | 6.46 | 1.25 | 85 | 2.05 | 19 | R-D-3-2-1 12V | Gesperrt | 0 | 0 | 0 | 0 | 0 | 0 | 137 | Geschlossen | Mager | 210 | 144 | 179 | 768 | 19 | 121 | 115 | 0 | Aktiv | Inaktiv | 5 | 3.14 | 2
1.973.80 | 13.5 | 800 | 0.57 | 0.33 | 6.46 | 1.25 | 85 | 2.05 | 19 | R-D-3-2-1 12V | Gesperrt | 0 | 0 | 0 | 0 | 0 | 0 | 117 | Geschlossen | Mager | 213 | 144 | 179 | 768 | 19 | 121 | 115 | 0 | Aktiv | Inaktiv | 5 | 3.14 | 2
1.974.11 | 13.6 | 768 | 0.57 | 0.32 | 6.46 | 1.25 | 85 | 2.05 | 19 | R-D-3-2-1 12V | Gesperrt | 0 | 0 | 0 | 0 | 0 | 0 | 117 | Geschlossen | Mager | 216 | 144 | 179 | 768 | 19 | 121 | 115 | 0 | Aktiv | Inaktiv | 5 | 3.14 | 2
1.974.40 | 13.7 | 768 | 0.57 | 0.33 | 6.46 | 1.25 | 85 | 2.05 | 19 | R-D-3-2-1 12V | Gesperrt | 0 | 0 | 0 | 0 | 0 | 0 | 117 | Geschlossen | Mager | 219 | 144 | 179 | 768 | 19 | 121 | 115 | 0 | Aktiv | Inaktiv | 5 | 3.14 | 2
1.974.69 | 13.6 | 800 | 0.57 | 0.32 | 6.46 | 1.25 | 85 | 2.05 | 19 | R-D-3-2-1 12V | Gesperrt | 0 | 0 | 0 | 0 | 0 | 0 | 117 | Geschlossen | Mager | 222 | 144 | 179 | 768 | 20 | 121 | 115 | 0 | Aktiv | Inaktiv | 2 | 3.14 | 2
1.975.00 | 13.6 | 800 | 0.57 | 0.34 | 6.46 | 1.25 | 85 | 2.05 | 19 | R-D-3-2-1 12V | Gesperrt | 0 | 0 | 0 | 0 | 0 | 0 | 586 | Geschlossen | Mager | 225 | 144 | 179 | 768 | 19 | 121 | 115 | 0 | Aktiv | Inaktiv | 2 | 3.14 | 2
1.975.29 | 13.6 | 800 | 0.57 | 0.32 | 6.46 | 1.25 | 85 | 2.05 | 19 | R-D-3-2-1 12V | Gesperrt | 0 | 0 | 0 | 0 | 0 | 0 | 176 | Geschlossen | Mager | 228 | 144 | 179 | 768 | 20 | 121 | 115 | 0 | Aktiv | Inaktiv | 2 | 3.14 | 2
1.975.60 | 13.7 | 800 | 0.57 | 0.33 | 6.46 | 1.25 | 85 | 2.05 | 19 | R-D-3-2-1 12V | Gesperrt | 0 | 0 | 0 | 0 | 0 | 0 | 137 | Geschlossen | Mager | 230 | 144 | 179 | 768 | 18 | 121 | 115 | 0 | Aktiv | Inaktiv | 2 | 3.13 | 2
1.975.88 | 13.6 | 800 | 0.57 | 0.32 | 6.46 | 1.25 | 85 | 2.05 | 19 | R-D-3-2-1 12V | Gesperrt | 0 | 0 | 0 | 0 | 0 | 0 | 312 | Geschlossen | Mager | 233 | 144 | 179 | 768 | 18 | 121 | 115 | 0 | Aktiv | Inaktiv | 5 | 3.13 | 2
1.976.16 | 13.5 | 768 | 0.57 | 0.34 | 6.46 | 1.25 | 85 | 2.05 | 19 | R-D-3-2-1 12V | Gesperrt | 0 | 0 | 0 | 0 | 0 | 0 | 4.433 | Geschlossen | Fett | 223 | 144 | 179 | 768 | 19 | 121 | 115 | 0 | Aktiv | Inaktiv | 2 | 3.14 | 2
1.976.50 | 13.6 | 800 | 0.57 | 0.31 | 6.46 | 1.25 | 85 | 2.05 | 19 | R-D-3-2-1 12V | Gesperrt | 0 | 0 | 0 | 0 | 0 | 0 | 4.453 | Geschlossen | Fett | 220 | 144 | 179 | 768 | 20 | 121 | 115 | 0 | Aktiv | Inaktiv | 2 | 3.14 | 2
1.976.98 | 13.6 | 768 | 0.57 | 0.35 | 6.46 | 1.25 | 85 | 2.05 | 19 | R-D-3-2-1 12V | Gesperrt | 0 | 0 | 0 | 0 | 0 | 0 | 4.355 | Geschlossen | Fett | 217 | 144 | 179 | 768 | 19 | 121 | 115 | 0 | Aktiv | Inaktiv | 5 | 3.14 | 2
1.977.33 | 13.6 | 768 | 0.57 | 0.35 | 6.46 | 1.25 | 85 | 2.05 | 19 | R-D-3-2-1 12V | Gesperrt | 0 | 0 | 0 | 0 | 0 | 0 | 195 | Geschlossen | Mager | 219 | 144 | 179 | 768 | 18 | 121 | 115 | 0 | Aktiv | Inaktiv | 2 | 3.13 | 2
1.977.63 | 13.6 | 800 | 0.57 | 0.35 | 6.46 | 1.25 | 85 | 2.05 | 19 | R-D-3-2-1 12V | Gesperrt | 0 | 0 | 0 | 0 | 0 | 0 | 195 | Geschlossen | Mager | 222 | 144 | 179 | 768 | 19 | 121 | 115 | 0 | Aktiv | Inaktiv | 2 | 3.14 | 2
1.977.91 | 13.7 | 768 | 0.57 | 0.36 | 6.46 | 1.25 | 85 | 2.05 | 19 | R-D-3-2-1 12V | Gesperrt | 0 | 0 | 0 | 0 | 0 | 0 | 234 | Geschlossen | Mager | 225 | 144 | 179 | 768 | 19 | 121 | 115 | 0 | Aktiv | Inaktiv | 6 | 3.14 | 2
1.978.23 | 13.7 | 800 | 0.57 | 0.34 | 6.46 | 1.25 | 85 | 2.05 | 19 | R-D-3-2-1 12V | Gesperrt | 0 | 0 | 0 | 0 | 0 | 0 | 176 | Geschlossen | Mager | 228 | 144 | 179 | 768 | 19 | 121 | 115 | 0 | Aktiv | Inaktiv | 2 | 3.14 | 2
1.978.59 | 13.6 | 800 | 0.57 | 0.32 | 6.46 | 1.25 | 85 | 2.05 | 19 | R-D-3-2-1 12V | Gesperrt | 0 | 0 | 0 | 0 | 0 | 0 | 2.871 | Geschlossen | Fett | 231 | 144 | 179 | 768 | 20 | 121 | 115 | 0 | Aktiv | Inaktiv | 2 | 3.14 | 2
1.978.91 | 13.7 | 800 | 0.57 | 0.34 | 6.46 | 1.25 | 85 | 2.05 | 19 | R-D-3-2-1 12V | Gesperrt | 0 | 0 | 0 | 0 | 0 | 0 | 4.492 | Geschlossen | Fett | 218 | 144 | 179 | 768 | 19 | 121 | 115 | 0 | Aktiv | Inaktiv | 5 | 3.14 | 2
1.979.20 | 13.7 | 800 | 0.58 | 0.32 | 6.46 | 1.25 | 85 | 2.05 | 19 | R-D-3-2-1 12V | Gesperrt | 0 | 0 | 0 | 0 | 0 | 0 | 4.121 | Geschlossen | Fett | 215 | 144 | 179 | 768 | 20 | 120 | 115 | 0 | Aktiv | Inaktiv | 2 | 3.14 | 2
1.979.49 | 13.7 | 800 | 0.84 | 0.81 | 6.35 | 1.23 | 85 | 2.05 | 19 | R-D-3-2-1 12V | Freigeschaltet | 0 | 0 | 0 | 0 | 0 | 1 | 4.257 | Geschlossen | Fett | 211 | 144 | 179 | 768 | 30 | 120 | 115 | 0 | Inaktiv | Aktiv | -1 | 7.28 | 5
1.979.79 | 13.8 | 1.184 | 0.99 | 0.79 | 33.35 | 1.23 | 85 | 2.05 | 19 | R-D-3-2-1 12V | Freigeschaltet | 0 | 0 | 0 | 3 | 0 | 9 | 4.687 | Geschlossen | Fett | 196 | 144 | 179 | 768 | 37 | 120 | 115 | 0 | Inaktiv | Aktiv | 13 | 8.33 | 8
1.980.08 | 13.8 | 1.472 | 1.01 | 0.96 | 33.35 | 1.23 | 85 | 2.05 | 19 | R-D-3-2-1 12V | Freigeschaltet | 0 | 0 | 1 | 0 | 3 | 15 | 4.668 | Geschlossen | Fett | 184 | 144 | 179 | 768 | 43 | 120 | 115 | 0 | Inaktiv | Aktiv | 20 | 7.33 | 9
1.980.42 | 13.8 | 1.536 | 1.01 | 1.04 | 33.35 | 1.23 | 85 | 2.05 | 19 | R-D-3-2-1 12V | Freigeschaltet | 0 | 0 | 1 | 0 | 7 | 17 | 4.628 | Geschlossen | Fett | 168 | 144 | 179 | 768 | 46 | 121 | 115 | 0 | Inaktiv | Aktiv | 21 | 7.34 | 9
1.980.75 | 13.8 | 1.568 | 1.01 | 1.07 | 33.35 | 1.23 | 85 | 2.05 | 19 | R-D-3-2-1 12V | Freigeschaltet | 0 | 0 | 1 | 0 | 7 | 17 | 4.609 | Geschlossen | Fett | 154 | 144 | 179 | 768 | 47 | 121 | 115 | 0 | Inaktiv | Aktiv | 21 | 6.32 | 9
1.981.03 | 13.8 | 1.600 | 1.03 | 1.08 | 33.35 | 1.23 | 85 | 2.05 | 19 | R-D-3-2-1 12V | Freigeschaltet | 0 | 0 | 1 | 0 | 7 | 17 | 391 | Geschlossen | Mager | 142 | 144 | 179 | 768 | 47 | 121 | 115 | 0 | Inaktiv | Aktiv | 21 | 6.32 | 9
1.981.34 | 13.8 | 1.632 | 1.03 | 1.13 | 33.35 | 1.23 | 85 | 2.05 | 19 | R-D-3-2-1 12V | Freigeschaltet | 0 | 0 | 1 | 0 | 11 | 17 | 98 | Geschlossen | Mager | 154 | 144 | 179 | 768 | 48 | 121 | 115 | 0 | Inaktiv | Aktiv | 21 | 6.32 | 9
1.981.63 | 13.7 | 1.696 | 1.05 | 1.19 | 33.35 | 1.23 | 85 | 2.05 | 19 | R-D-3-2-1 12V | Freigeschaltet | 0 | 0 | 1 | 0 | 15 | 17 | 98 | Geschlossen | Mager | 168 | 144 | 179 | 768 | 51 | 122 | 115 | 0 | Inaktiv | Aktiv | 21 | 6.34 | 10
1.981.94 | 13.8 | 1.760 | 1.07 | 1.22 | 33.35 | 1.23 | 85 | 2.05 | 19 | R-D-3-2-1 12V | Freigeschaltet | 0 | 0 | 0 | 0 | 15 | 17 | 98 | Geschlossen | Mager | 185 | 144 | 179 | 768 | 51 | 122 | 115 | 0 | Inaktiv | Aktiv | 22 | 6.34 | 10
1.982.24 | 13.8 | 1.792 | 1.07 | 1.26 | 33.35 | 1.23 | 85 | 2.09 | 18 | R-D-3-2-1 12V | Freigeschaltet | 0 | 0 | 0 | 0 | 15 | 15 | 98 | Geschlossen | Mager | 197 | 144 | 179 | 768 | 52 | 122 | 115 | 0 | Inaktiv | Aktiv | 22 | 6.34 | 10
1.982.53 | 13.9 | 1.856 | 1.31 | 1.15 | 60.35 | 1.23 | 85 | 2.09 | 18 | R-D-3-2-1 12V | Freigeschaltet | 0 | 0 | 0 | 2 | 17 | 12 | 976 | Geschlossen | Mager | 213 | 144 | 179 | 768 | 55 | 122 | 115 | 0 | Inaktiv | Aktiv | 16 | 8.40 | 14
1.982.84 | 13.8 | 2.176 | 1.46 | 1.53 | 87.35 | 1.23 | 85 | 2.09 | 18 | R-D-3-2-1 12V | Freigeschaltet | 0 | 0 | 1 | 0 | 17 | 9 | 4.687 | Geschlossen | Fett | 181 | 144 | 179 | 768 | 63 | 123 | 115 | 0 | Inaktiv | Aktiv | 22 | 9.46 | 18
1.983.14 | 13.8 | 2.304 | 1.46 | 1.68 | 87.35 | 1.23 | 85 | 2.09 | 18 | R-D-3-2-1 12V | Freigeschaltet | 0 | 0 | 3 | 1 | 20 | 12 | 4.668 | Geschlossen | Fett | 157 | 144 | 179 | 768 | 64 | 123 | 115 | 0 | Inaktiv | Aktiv | 25 | 9.46 | 18
1.983.45 | 13.8 | 2.368 | 1.46 | 1.76 | 87.35 | 1.23 | 85 | 2.09 | 18 | R-D-3-2-1 12V | Freigeschaltet | 3 | 0 | 3 | 1 | 24 | 17 | 4.648 | Geschlossen | Fett | 128 | 144 | 179 | 768 | 65 | 123 | 115 | 0 | Inaktiv | Aktiv | 25 | 8.44 | 17
1.983.74 | 13.8 | 2.432 | 1.46 | 1.86 | 87.35 | 1.23 | 85 | 2.09 | 18 | R-D-3-2-1 12V | Freigeschaltet | 3 | 0 | 3 | 0 | 24 | 21 | 4.570 | Geschlossen | Fett | 108 | 144 | 179 | 768 | 66 | 123 | 115 | 0 | Inaktiv | Aktiv | 26 | 8.44 | 17
1.984.04 | 13.6 | 2.336 | 1.46 | 1.75 | 87.35 | 1.23 | 85 | 2.09 | 18 | R-D-3-2-1 12V | Freigeschaltet | 3 | 0 | 3 | 0 | 24 | 26 | 195 | Geschlossen | Fett | 83 | 144 | 179 | 768 | 65 | 123 | 115 | 38 | Inaktiv | Aktiv | 4 | 7.42 | 16
1.984.32 | 13.8 | 2.144 | 1.46 | 1.46 | 87.35 | 1.23 | 85 | 2.12 | 17 | R-D-3-2-1 12V | Freigeschaltet | 0 | 0 | 0 | 0 | 29 | 31 | 4.375 | Geschlossen | Fett | 87 | 144 | 179 | 768 | 64 | 124 | 115 | 0 | Inaktiv | Aktiv | 20 | 8.44 | 15
1.984.65 | 13.8 | 2.112 | 1.46 | 1.48 | 87.35 | 1.23 | 85 | 2.12 | 17 | R-D-3-2-1 12V | Freigeschaltet | 0 | 0 | 0 | 0 | 30 | 36 | 78 | Geschlossen | Mager | 80 | 144 | 179 | 768 | 64 | 124 | 115 | 0 | Inaktiv | Aktiv | 20 | 8.44 | 14
1.984.98 | 13.6 | 2.144 | 1.46 | 1.54 | 87.35 | 1.23 | 85 | 2.12 | 17 | R-D-3-2-1 12V | Freigeschaltet | 0 | 0 | 0 | 0 | 30 | 38 | 820 | Geschlossen | Mager | 103 | 144 | 179 | 768 | 64 | 124 | 115 | 0 | Inaktiv | Aktiv | 22 | 8.44 | 15
1.985.28 | 13.8 | 2.176 | 1.46 | 1.58 | 87.35 | 1.23 | 85 | 2.12 | 17 | R-D-3-2-1 12V | Freigeschaltet | 3 | 0 | 3 | 0 | 30 | 37 | 4.140 | Geschlossen | Fett | 77 | 144 | 179 | 768 | 64 | 124 | 115 | 0 | Inaktiv | Aktiv | 22 | 8.44 | 14
1.985.58 | 13.8 | 2.208 | 1.44 | 1.45 | 87.35 | 1.23 | 85 | 2.12 | 17 | R-D-3-2-1 12V | Freigeschaltet | 2 | 0 | 2 | 0 | 32 | 38 | 59 | Geschlossen | Mager | 98 | 144 | 179 | 768 | 66 | 125 | 115 | 0 | Inaktiv | Aktiv | 24 | 8.44 | 15
1.985.86 | 13.8 | 2.208 | 1.38 | 1.74 | 60.35 | 1.23 | 85 | 2.12 | 17 | R-D-3-2-1 12V | Freigeschaltet | 2 | 0 | 6 | 0 | 32 | 34 | 4.492 | Geschlossen | Fett | 89 | 144 | 179 | 768 | 64 | 125 | 115 | 0 | Inaktiv | Aktiv | 27 | 7.41 | 14
1.986.19 | 13.5 | 2.144 | 1.29 | 1.48 | 60.35 | 1.23 | 85 | 2.12 | 17 | R-D-3-2-1 12V | Freigeschaltet | 0 | 1 | 6 | 3 | 34 | 32 | 78 | Geschlossen | Mager | 94 | 144 | 179 | 768 | 62 | 125 | 115 | 0 | Inaktiv | Aktiv | 29 | 6.38 | 12
1.986.50 | 13.8 | 2.112 | 1.27 | 1.43 | 60.35 | 1.23 | 85 | 2.12 | 17 | R-D-3-2-1 12V | Freigeschaltet | 0 | 1 | 6 | 3 | 36 | 29 | 4.394 | Geschlossen | Fett | 86 | 144 | 179 | 768 | 61 | 125 | 115 | 0 | Inaktiv | Aktiv | 28 | 6.38 | 12
1.986.78 | 13.8 | 2.112 | 1.27 | 1.39 | 60.35 | 1.23 | 85 | 2.12 | 17 | R-D-3-2-1 12V | Freigeschaltet | 0 | 1 | 6 | 2 | 36 | 27 | 59 | Geschlossen | Mager | 94 | 144 | 179 | 768 | 62 | 126 | 115 | 0 | Inaktiv | Aktiv | 29 | 6.38 | 12
1.987.08 | 13.8 | 2.016 | 1.27 | 1.29 | 60.35 | 1.23 | 85 | 2.12 | 17 | R-D-3-2-1 12V | Freigeschaltet | 0 | 1 | 6 | 2 | 36 | 26 | 176 | Geschlossen | Mager | 114 | 144 | 179 | 768 | 62 | 126 | 115 | 0 | Inaktiv | Aktiv | 28 | 7.40 | 12
1.987.36 | 13.7 | 1.888 | 1.27 | 1.38 | 60.35 | 1.23 | 85 | 2.12 | 17 | R-D-3-2-1 12V | Freigeschaltet | 0 | 1 | 3 | 0 | 36 | 26 | 4.453 | Geschlossen | Fett | 103 | 144 | 179 | 768 | 60 | 126 | 115 | 0 | Inaktiv | Aktiv | 22 | 7.40 | 12
1.987.65 | 13.8 | 1.824 | 1.27 | 1.30 | 60.35 | 1.23 | 85 | 2.12 | 17 | R-D-3-2-1 12V | Freigeschaltet | 0 | 1 | 2 | 0 | 39 | 24 | 39 | Geschlossen | Mager | 114 | 144 | 179 | 768 | 59 | 126 | 115 | 0 | Inaktiv | Aktiv | 19 | 7.39 | 12
1.987.93 | 13.8 | 1.856 | 1.27 | 1.37 | 60.35 | 1.23 | 85 | 2.12 | 17 | R-D-3-2-1 12V | Freigeschaltet | 0 | 0 | 2 | 0 | 39 | 26 | 39 | Geschlossen | Mager | 128 | 144 | 179 | 768 | 59 | 126 | 115 | 0 | Inaktiv | Aktiv | 20 | 8.42 | 12
1.988.23 | 13.8 | 1.888 | 1.27 | 1.30 | 60.35 | 1.23 | 85 | 2.12 | 17 | R-D-3-2-1 12V | Freigeschaltet | 0 | 0 | 2 | 3 | 39 | 26 | 39 | Geschlossen | Mager | 145 | 144 | 179 | 768 | 61 | 127 | 115 | 0 | Inaktiv | Aktiv | 22 | 8.42 | 12
1.988.53 | 13.7 | 1.920 | 1.40 | 1.56 | 60.35 | 1.23 | 85 | 2.12 | 17 | R-D-3-2-1 12V | Freigeschaltet | 0 | 0 | 2 | 0 | 39 | 28 | 4.277 | Geschlossen | Fett | 146 | 144 | 179 | 768 | 63 | 127 | 115 | 0 | Inaktiv | Aktiv | 23 | 8.43 | 14
1.988.82 | 13.8 | 2.176 | 1.99 | 1.86 | 114.35 | 1.23 | 85 | 2.12 | 17 | R-D-3-2-1 12V | Freigeschaltet | 0 | 0 | 1 | 0 | 39 | 48 | 4.648 | Geschlossen | Fett | 125 | 144 | 179 | 768 | 70 | 127 | 115 | 0 | Inaktiv | Aktiv | 10 | 11.53 | 21
1.989.10 | 13.7 | 2.336 | 2.09 | 2.34 | 114.35 | 1.23 | 85 | 2.12 | 17 | R-D-3-2-1 12V | Freigeschaltet | 0 | 0 | 1 | 0 | 40 | 52 | 4.160 | Geschlossen | Fett | 101 | 144 | 179 | 768 | 73 | 127 | 115 | 0 | Inaktiv | Aktiv | 14 | 11.55 | 22
1.989.40 | 13.8 | 2.336 | 2.12 | 2.45 | 114.35 | 1.23 | 85 | 2.16 | 16 | R-D-3-2-1 12V | Freigeschaltet | 0 | 0 | 1 | 0 | 47 | 52 | 59 | Geschlossen | Mager | 115 | 144 | 179 | 768 | 74 | 128 | 115 | 0 | Inaktiv | Aktiv | 13 | 11.55 | 23
1.989.67 | 13.8 | 2.368 | 2.14 | 2.51 | 114.35 | 1.23 | 85 | 2.16 | 16 | R-D-3-2-1 12V | Freigeschaltet | 0 | 0 | 0 | 0 | 47 | 52 | 3.535 | Geschlossen | Mager | 136 | 144 | 179 | 768 | 75 | 128 | 115 | 0 | Inaktiv | Aktiv | 13 | 12.58 | 24
1.989.98 | 13.8 | 2.400 | 2.14 | 2.55 | 114.35 | 1.23 | 85 | 2.16 | 16 | R-D-3-2-1 12V | Freigeschaltet | 0 | 0 | 0 | 0 | 47 | 53 | 78 | Geschlossen | Mager | 116 | 144 | 179 | 768 | 75 | 128 | 115 | 0 | Inaktiv | Aktiv | 14 | 11.55 | 23
1.990.26 | 13.8 | 2.432 | 2.09 | 2.53 | 114.35 | 1.23 | 85 | 2.16 | 16 | R-D-3-2-1 12V | Freigeschaltet | 0 | 0 | 0 | 0 | 47 | 53 | 3.398 | Geschlossen | Fett | 123 | 144 | 179 | 768 | 75 | 128 | 115 | 0 | Inaktiv | Aktiv | 14 | 11.55 | 23
1.990.57 | 13.8 | 2.336 | 1.68 | 2.21 | 87.35 | 1.23 | 85 | 2.16 | 16 | R-D-3-2-1 12V | Freigeschaltet | 0 | 0 | 0 | 0 | 47 | 50 | 59 | Geschlossen | Mager | 113 | 144 | 179 | 768 | 71 | 128 | 115 | 0 | Inaktiv | Aktiv | 19 | 8.47 | 17
1.990.88 | 13.9 | 2.208 | 1.40 | 1.43 | 87.25 | 1.21 | 86 | 2.16 | 16 | R-D-3-2-1 12V | Freigeschaltet | 2 | 0 | 3 | 0 | 50 | 37 | 59 | Geschlossen | Mager | 137 | 144 | 179 | 768 | 67 | 128 | 115 | 0 | Inaktiv | Aktiv | 24 | 7.43 | 14
1.991.16 | 13.8 | 2.080 | 1.27 | 1.42 | 60.25 | 1.21 | 86 | 2.16 | 16 | R-D-3-2-1 12V | Freigeschaltet | 0 | 0 | 6 | 1 | 50 | 28 | 4.492 | Geschlossen | Fett | 128 | 144 | 179 | 768 | 64 | 128 | 115 | 0 | Inaktiv | Aktiv | 28 | 6.39 | 12
1.991.48 | 13.8 | 1.984 | 1.21 | 1.07 | 60.25 | 1.21 | 86 | 2.16 | 16 | R-D-3-2-1 12V | Freigeschaltet | 0 | 0 | 5 | 1 | 52 | 23 | 1.367 | Geschlossen | Fett | 109 | 144 | 179 | 768 | 62 | 128 | 115 | 0 | Inaktiv | Aktiv | 28 | 6.38 | 10
1.991.77 | 13.8 | 1.920 | 1.17 | 0.87 | 60.25 | 1.21 | 86 | 2.16 | 16 | R-D-3-2-1 12V | Freigeschaltet | 0 | 0 | 5 | 0 | 52 | 22 | 39 | Geschlossen | Mager | 125 | 144 | 179 | 768 | 61 | 128 | 115 | 0 | Inaktiv | Aktiv | 26 | 6.38 | 10
1.992.07 | 13.8 | 1.920 | 1.17 | 0.86 | 60.25 | 1.21 | 86 | 2.16 | 16 | R-D-3-2-1 12V | Freigeschaltet | 0 | 0 | 4 | 0 | 51 | 21 | 39 | Geschlossen | Mager | 141 | 144 | 179 | 768 | 61 | 128 | 115 | 0 | Inaktiv | Aktiv | 26 | 6.38 | 10
1.992.37 | 13.8 | 1.824 | 1.15 | 0.86 | 60.25 | 1.21 | 86 | 2.16 | 16 | R-D-3-2-1 12V | Freigeschaltet | 0 | 0 | 1 | 2 | 51 | 21 | 39 | Geschlossen | Mager | 158 | 144 | 179 | 768 | 59 | 128 | 115 | 0 | Inaktiv | Aktiv | 23 | 7.39 | 10
1.992.66 | 13.8 | 1.760 | 1.15 | 0.88 | 60.25 | 1.21 | 86 | 2.16 | 16 | R-D-3-2-1 12V | Freigeschaltet | 0 | 0 | 0 | 2 | 50 | 21 | 39 | Geschlossen | Mager | 173 | 144 | 179 | 768 | 58 | 128 | 115 | 0 | Inaktiv | Aktiv | 22 | 7.39 | 11
1.992.96 | 13.6 | 1.760 | 1.13 | 0.92 | 60.25 | 1.21 | 86 | 2.16 | 16 | R-D-3-2-1 12V | Freigeschaltet | 0 | 0 | 0 | 2 | 50 | 21 | 39 | Geschlossen | Mager | 189 | 144 | 179 | 768 | 58 | 128 | 115 | 0 | Inaktiv | Aktiv | 22 | 7.39 | 12
1.993.27 | 13.9 | 1.760 | 1.11 | 1.29 | 33.25 | 1.21 | 86 | 2.16 | 16 | R-D-3-2-1 12V | Freigeschaltet | 0 | 0 | 1 | 0 | 51 | 19 | 273 | Geschlossen | Mager | 205 | 144 | 179 | 768 | 58 | 128 | 115 | 0 | Inaktiv | Aktiv | 22 | 7.39 | 11
1.993.55 | 13.8 | 1.728 | 0.94 | 0.94 | 33.25 | 1.21 | 86 | 2.16 | 16 | R-D-3-2-1 12V | Freigeschaltet | 0 | 0 | 1 | 0 | 51 | 17 | 4.238 | Geschlossen | Fett | 198 | 144 | 179 | 768 | 55 | 128 | 115 | 0 | Inaktiv | Aktiv | 21 | 6.35 | 9
1.993.89 | 13.8 | 1.632 | 0.92 | 0.73 | 33.25 | 1.21 | 86 | 2.16 | 16 | R-D-3-2-1 12V | Freigeschaltet | 0 | 0 | 1 | 0 | 52 | 14 | 4.589 | Geschlossen | Fett | 184 | 144 | 179 | 768 | 52 | 128 | 115 | 0 | Inaktiv | Aktiv | 20 | 5.32 | 7
1.994.22 | 13.8 | 1.568 | 0.92 | 0.86 | 33.25 | 1.21 | 86 | 2.16 | 16 | R-D-3-2-1 12V | Freigeschaltet | 0 | 0 | 1 | 0 | 52 | 14 | 4.589 | Geschlossen | Fett | 173 | 144 | 179 | 768 | 52 | 128 | 115 | 0 | Inaktiv | Aktiv | 19 | 6.34 | 8
1.994.52 | 13.5 | 1.600 | 0.92 | 0.91 | 33.25 | 1.21 | 86 | 2.14 | 16 | R-D-3-2-1 12V | Freigeschaltet | 0 | 0 | 0 | 0 | 53 | 15 | 4.511 | Geschlossen | Fett | 161 | 144 | 179 | 768 | 52 | 128 | 115 | 0 | Inaktiv | Aktiv | 20 | 5.32 | 8
1.994.83 | 13.9 | 1.600 | 0.82 | 0.73 | 33.25 | 1.21 | 86 | 2.14 | 16 | R-D-3-2-1 12V | Freigeschaltet | 0 | 0 | 0 | 0 | 53 | 13 | 78 | Geschlossen | Mager | 165 | 144 | 179 | 768 | 51 | 128 | 115 | 0 | Inaktiv | Aktiv | 18 | 5.31 | 7
1.995.11 | 13.8 | 1.568 | 0.82 | 0.67 | 33.25 | 1.21 | 86 | 2.14 | 16 | R-D-3-2-1 12V | Freigeschaltet | 0 | 0 | 0 | 0 | 52 | 13 | 4.218 | Geschlossen | Fett | 161 | 144 | 179 | 768 | 50 | 128 | 115 | 0 | Inaktiv | Aktiv | 17 | 5.31 | 7
1.995.39 | 13.7 | 1.536 | 0.82 | 0.67 | 33.25 | 1.21 | 86 | 2.14 | 16 | R-D-3-2-1 12V | Freigeschaltet | 0 | 0 | 0 | 0 | 53 | 12 | 137 | Geschlossen | Mager | 157 | 144 | 179 | 768 | 50 | 128 | 115 | 0 | Inaktiv | Aktiv | 17 | 5.31 | 7
1.995.67 | 13.8 | 1.536 | 0.82 | 0.66 | 33.25 | 1.21 | 86 | 2.14 | 16 | R-D-3-2-1 12V | Freigeschaltet | 0 | 0 | 0 | 0 | 53 | 10 | 4.687 | Geschlossen | Fett | 137 | 144 | 179 | 768 | 50 | 128 | 115 | 0 | Inaktiv | Aktiv | 17 | 5.31 | 6
1.995.98 | 13.8 | 1.568 | 0.82 | 0.66 | 33.25 | 1.21 | 86 | 2.14 | 16 | R-D-3-2-1 12V | Freigeschaltet | 0 | 0 | 0 | 0 | 53 | 8 | 4.668 | Geschlossen | Fett | 126 | 144 | 179 | 768 | 50 | 128 | 115 | 0 | Inaktiv | Aktiv | 17 | 4.28 | 6
1.996.30 | 13.8 | 1.568 | 0.82 | 0.66 | 33.25 | 1.21 | 86 | 2.14 | 16 | R-D-3-2-1 12V | Freigeschaltet | 0 | 0 | 0 | 0 | 53 | 6 | 4.570 | Geschlossen | Fett | 115 | 144 | 179 | 768 | 50 | 128 | 115 | 0 | Inaktiv | Aktiv | 17 | 4.28 | 6
1.996.61 | 13.6 | 1.536 | 0.78 | 0.58 | 33.25 | 1.21 | 86 | 2.14 | 16 | R-D-3-2-1 12V | Freigeschaltet | 0 | 0 | 0 | 0 | 53 | 3 | 3.203 | Geschlossen | Fett | 102 | 144 | 179 | 768 | 50 | 128 | 115 | 0 | Inaktiv | Aktiv | 16 | 4.28 | 6
1.996.92 | 13.8 | 1.440 | 0.58 | 0.62 | 6.25 | 1.21 | 86 | 2.12 | 17 | R-D-3-2-1 12V | Gesperrt | 0 | 0 | 0 | 0 | 53 | 1 | 59 | Geschlossen | Mager | 112 | 144 | 179 | 768 | 32 | 128 | 115 | 0 | Inaktiv | Aktiv | 11 | 3.19 | 3
1.997.20 | 13.8 | 1.280 | 0.58 | 0.53 | 6.25 | 1.21 | 86 | 2.12 | 17 | R-D-3-2-1 12V | Gesperrt | 0 | 0 | 0 | 0 | 53 | 1 | 684 | Geschlossen | Mager | 120 | 144 | 179 | 768 | 31 | 128 | 115 | 0 | Aktiv | Inaktiv | 6 | 2.16 | 3
1.997.54 | 13.8 | 1.152 | 0.57 | 0.53 | 6.14 | 1.19 | 87 | 2.12 | 17 | R-D-3-2-1 12V | Gesperrt | 0 | 0 | 0 | 0 | 52 | 3 | 4.687 | Geschlossen | Fett | 105 | 144 | 179 | 768 | 31 | 128 | 115 | 0 | Aktiv | Inaktiv | 6 | 2.16 | 3
1.997.83 | 13.8 | 1.216 | 0.58 | 0.38 | 6.14 | 1.19 | 87 | 2.12 | 17 | R-D-3-2-1 12V | Gesperrt | 0 | 0 | 0 | 0 | 52 | 4 | 4.668 | Geschlossen | Fett | 98 | 144 | 179 | 768 | 26 | 127 | 115 | 0 | Aktiv | Inaktiv | 2 | 2.14 | 2
1.998.11 | 13.8 | 1.120 | 0.57 | 0.44 | 6.14 | 1.19 | 87 | 2.12 | 17 | R-D-3-2-1 12V | Gesperrt | 0 | 0 | 0 | 0 | 52 | 2 | 4.687 | Geschlossen | Fett | 92 | 144 | 179 | 768 | 29 | 126 | 115 | 0 | Aktiv | Inaktiv | 5 | 2.15 | 2
1.998.42 | 13.8 | 1.024 | 0.58 | 0.41 | 6.14 | 1.19 | 87 | 2.10 | 17 | R-D-3-2-1 12V | Gesperrt | 0 | 0 | 0 | 0 | 52 | 0 | 4.492 | Geschlossen | Fett | 87 | 144 | 179 | 768 | 29 | 126 | 115 | 0 | Aktiv | Inaktiv | 6 | 2.15 | 2
1.998.72 | 13.6 | 1.216 | 0.58 | 0.42 | 6.14 | 1.19 | 87 | 2.10 | 17 | R-D-3-2-1 12V | Gesperrt | 0 | 0 | 0 | 0 | 52 | 3 | 4.648 | Geschlossen | Fett | 82 | 144 | 179 | 768 | 25 | 126 | 115 | 0 | Aktiv | Inaktiv | 1 | 2.14 | 2
1.999.03 | 13.8 | 1.152 | 0.58 | 0.44 | 6.14 | 1.19 | 87 | 2.10 | 17 | R-D-3-2-1 12V | Gesperrt | 0 | 0 | 0 | 0 | 52 | 3 | 4.687 | Geschlossen | Fett | 75 | 144 | 179 | 768 | 29 | 126 | 115 | 0 | Aktiv | Inaktiv | 5 | 2.15 | 2
1.999.31 | 13.8 | 992 | 0.64 | 0.56 | 6.14 | 1.19 | 87 | 2.10 | 17 | R-D-3-2-1 12V | Gesperrt | 0 | 0 | 0 | 0 | 51 | 0 | 4.609 | Geschlossen | Fett | 70 | 144 | 179 | 768 | 30 | 126 | 115 | 0 | Aktiv | Inaktiv | 2 | 3.18 | 3
1.999.68 | 13.8 | 1.312 | 0.72 | 0.74 | 6.14 | 1.19 | 87 | 2.10 | 17 | R-D-3-2-1 12V | Gesperrt | 0 | 0 | 0 | 0 | 51 | 7 | 4.687 | Geschlossen | Fett | 62 | 144 | 179 | 768 | 37 | 126 | 115 | 0 | Inaktiv | Aktiv | 8 | 3.21 | 3
1.999.96 | 13.8 | 1.344 | 0.74 | 0.84 | 6.14 | 1.19 | 87 | 2.10 | 17 | R-D-3-2-1 12V | Gesperrt | 0 | 0 | 0 | 0 | 51 | 7 | 4.668 | Geschlossen | Fett | 54 | 144 | 179 | 768 | 40 | 126 | 115 | 0 | Inaktiv | Aktiv | 11 | 3.22 | 4
2.000.27 | 13.8 | 1.376 | 0.76 | 0.87 | 6.14 | 1.19 | 87 | 2.10 | 17 | R-D-3-2-1 12V | Gesperrt | 0 | 0 | 0 | 0 | 51 | 8 | 4.550 | Geschlossen | Fett | 45 | 144 | 179 | 768 | 41 | 126 | 115 | 0 | Inaktiv | Aktiv | 11 | 3.22 | 4
2.000.58 | 13.8 | 1.376 | 0.78 | 0.46 | 33.14 | 1.19 | 87 | 2.10 | 17 | R-D-3-2-1 12V | Gesperrt | 0 | 0 | 0 | 0 | 50 | 9 | 156 | Geschlossen | Mager | 39 | 144 | 179 | 768 | 43 | 127 | 115 | 0 | Inaktiv | Aktiv | 12 | 3.23 | 4
2.000.88 | 13.8 | 1.408 | 0.78 | 0.95 | 6.14 | 1.19 | 87 | 2.10 | 17 | R-D-3-2-1 12V | Gesperrt | 0 | 0 | 0 | 0 | 50 | 9 | 98 | Geschlossen | Mager | 49 | 144 | 179 | 768 | 43 | 127 | 115 | 0 | Inaktiv | Aktiv | 13 | 3.23 | 4
2.001.19 | 13.8 | 1.408 | 0.78 | 0.42 | 33.14 | 1.19 | 87 | 2.10 | 17 | R-D-3-2-1 12V | Gesperrt | 0 | 0 | 0 | 0 | 50 | 7 | 78 | Geschlossen | Mager | 60 | 144 | 179 | 768 | 44 | 127 | 115 | 0 | Inaktiv | Aktiv | 13 | 3.24 | 4
2.001.50 | 13.9 | 1.408 | 0.80 | 0.42 | 33.14 | 1.19 | 87 | 2.10 | 17 | R-D-3-2-1 12V | Gesperrt | 0 | 0 | 0 | 0 | 51 | 5 | 78 | Geschlossen | Mager | 70 | 144 | 179 | 768 | 46 | 127 | 115 | 0 | Inaktiv | Aktiv | 12 | 4.27 | 5
2.001.79 | 13.8 | 1.440 | 0.84 | 0.52 | 33.14 | 1.19 | 87 | 2.10 | 17 | R-D-3-2-1 12V | Gesperrt | 0 | 0 | 0 | 0 | 51 | 3 | 78 | Geschlossen | Mager | 80 | 144 | 179 | 768 | 48 | 128 | 115 | 0 | Inaktiv | Aktiv | 14 | 4.28 | 5
2.002.08 | 13.8 | 1.472 | 0.88 | 0.58 | 33.14 | 1.19 | 87 | 2.10 | 17 | R-D-3-2-1 12V | Freigeschaltet | 0 | 0 | 0 | 0 | 51 | 1 | 78 | Geschlossen | Mager | 88 | 144 | 179 | 768 | 49 | 128 | 115 | 0 | Inaktiv | Aktiv | 16 | 4.28 | 5
2.002.38 | 13.7 | 1.504 | 0.90 | 0.69 | 33.14 | 1.19 | 87 | 2.10 | 17 | R-D-3-2-1 12V | Freigeschaltet | 0 | 0 | 0 | 0 | 50 | 0 | 78 | Geschlossen | Mager | 99 | 144 | 179 | 768 | 50 | 128 | 115 | 0 | Inaktiv | Aktiv | 18 | 4.28 | 6
2.002.68 | 13.8 | 1.504 | 0.90 | 0.71 | 33.14 | 1.19 | 87 | 2.10 | 17 | R-D-3-2-1 12V | Freigeschaltet | 0 | 0 | 0 | 0 | 51 | 0 | 78 | Geschlossen | Mager | 110 | 144 | 179 | 768 | 50 | 128 | 115 | 0 | Inaktiv | Aktiv | 18 | 5.31 | 6
2.003.01 | 13.8 | 1.536 | 0.92 | 0.72 | 33.14 | 1.19 | 87 | 2.10 | 17 | R-D-3-2-1 12V | Freigeschaltet | 0 | 0 | 0 | 0 | 51 | 0 | 78 | Geschlossen | Mager | 121 | 144 | 179 | 768 | 51 | 128 | 115 | 0 | Inaktiv | Aktiv | 18 | 4.29 | 6
2.003.29 | 13.8 | 1.536 | 0.92 | 0.73 | 33.14 | 1.19 | 87 | 2.10 | 17 | R-D-3-2-1 12V | Freigeschaltet | 0 | 0 | 0 | 0 | 51 | 0 | 98 | Geschlossen | Mager | 132 | 144 | 179 | 768 | 51 | 128 | 115 | 0 | Inaktiv | Aktiv | 19 | 5.31 | 7
2.003.57 | 13.8 | 1.536 | 0.92 | 0.70 | 33.14 | 1.19 | 87 | 2.10 | 17 | R-D-3-2-1 12V | Freigeschaltet | 0 | 0 | 0 | 0 | 52 | 0 | 98 | Geschlossen | Mager | 144 | 144 | 179 | 768 | 51 | 128 | 115 | 0 | Inaktiv | Aktiv | 17 | 5.31 | 7
2.003.86 | 13.8 | 1.536 | 0.92 | 0.73 | 33.14 | 1.19 | 87 | 2.10 | 17 | R-D-3-2-1 12V | Freigeschaltet | 0 | 0 | 0 | 0 | 52 | 0 | 98 | Geschlossen | Mager | 155 | 144 | 179 | 768 | 51 | 128 | 115 | 0 | Inaktiv | Aktiv | 17 | 5.31 | 7
2.004.15 | 13.7 | 1.568 | 0.92 | 0.67 | 33.14 | 1.19 | 87 | 2.10 | 17 | R-D-3-2-1 12V | Freigeschaltet | 0 | 0 | 0 | 0 | 51 | 0 | 117 | Geschlossen | Mager | 166 | 144 | 179 | 768 | 51 | 128 | 115 | 0 | Inaktiv | Aktiv | 17 | 5.31 | 7
2.004.47 | 13.8 | 1.568 | 0.92 | 0.69 | 33.14 | 1.19 | 87 | 2.10 | 17 | R-D-3-2-1 12V | Freigeschaltet | 0 | 0 | 0 | 0 | 52 | 0 | 156 | Geschlossen | Mager | 177 | 144 | 179 | 768 | 51 | 128 | 115 | 0 | Inaktiv | Aktiv | 17 | 5.31 | 7
2.004.77 | 13.8 | 1.568 | 0.92 | 0.72 | 33.14 | 1.19 | 87 | 2.10 | 17 | R-D-3-2-1 12V | Freigeschaltet | 0 | 0 | 0 | 0 | 52 | 0 | 4.492 | Geschlossen | Fett | 169 | 144 | 179 | 768 | 51 | 128 | 115 | 0 | Inaktiv | Aktiv | 18 | 5.31 | 7
2.005.06 | 13.8 | 1.568 | 0.90 | 0.72 | 33.14 | 1.19 | 87 | 2.10 | 17 | R-D-3-2-1 12V | Freigeschaltet | 0 | 0 | 0 | 0 | 52 | 0 | 4.511 | Geschlossen | Fett | 158 | 144 | 179 | 768 | 52 | 128 | 115 | 0 | Inaktiv | Aktiv | 18 | 5.32 | 7
2.005.35 | 13.8 | 1.440 | 0.57 | 0.47 | 6.14 | 1.19 | 87 | 2.10 | 17 | R-D-3-2-1 12V | Freigeschaltet | 0 | 0 | 0 | 0 | 52 | 1 | 4.453 | Geschlossen | Fett | 148 | 144 | 179 | 768 | 31 | 128 | 115 | 0 | Inaktiv | Aktiv | 10 | 2.16 | 3
2.005.67 | 13.7 | 1.216 | 0.57 | 0.44 | 6.14 | 1.19 | 87 | 2.10 | 17 | R-D-3-2-1 12V | Gesperrt | 0 | 0 | 0 | 0 | 51 | 3 | 4.668 | Geschlossen | Fett | 141 | 144 | 179 | 768 | 31 | 128 | 115 | 0 | Aktiv | Inaktiv | 7 | 2.16 | 2
2.005.98 | 13.8 | 1.216 | 0.57 | 0.40 | 6.14 | 1.19 | 87 | 2.10 | 17 | R-D-3-2-1 12V | Gesperrt | 0 | 0 | 0 | 0 | 51 | 4 | 4.707 | Geschlossen | Fett | 134 | 144 | 179 | 768 | 31 | 128 | 115 | 0 | Aktiv | Inaktiv | 2 | 2.16 | 2
2.006.26 | 13.8 | 1.216 | 0.57 | 0.39 | 6.14 | 1.19 | 87 | 2.10 | 17 | R-D-3-2-1 12V | Gesperrt | 0 | 0 | 0 | 0 | 51 | 4 | 4.707 | Geschlossen | Fett | 128 | 144 | 179 | 768 | 30 | 127 | 115 | 0 | Aktiv | Inaktiv | 2 | 2.16 | 2
2.006.56 | 13.8 | 1.184 | 0.57 | 0.40 | 6.14 | 1.19 | 87 | 2.10 | 17 | R-D-3-2-1 12V | Gesperrt | 0 | 0 | 0 | 0 | 52 | 3 | 4.707 | Geschlossen | Fett | 121 | 144 | 179 | 768 | 25 | 126 | 115 | 0 | Aktiv | Inaktiv | 1 | 2.14 | 2
2.006.87 | 13.9 | 1.152 | 0.57 | 0.36 | 6.14 | 1.19 | 87 | 2.10 | 17 | R-D-3-2-1 12V | Gesperrt | 0 | 0 | 0 | 0 | 52 | 3 | 4.707 | Geschlossen | Fett | 115 | 144 | 179 | 768 | 29 | 126 | 115 | 0 | Aktiv | Inaktiv | 5 | 2.15 | 2
2.007.17 | 13.7 | 1.152 | 0.57 | 0.36 | 6.14 | 1.19 | 87 | 2.09 | 18 | R-D-3-2-1 12V | Gesperrt | 0 | 0 | 0 | 0 | 52 | 3 | 4.726 | Geschlossen | Fett | 109 | 144 | 179 | 768 | 29 | 126 | 115 | 0 | Aktiv | Inaktiv | 1 | 2.15 | 2
2.007.46 | 13.7 | 1.152 | 0.57 | 0.34 | 6.14 | 1.19 | 87 | 2.09 | 18 | R-D-3-2-1 12V | Gesperrt | 0 | 0 | 0 | 0 | 52 | 3 | 4.726 | Geschlossen | Fett | 103 | 144 | 179 | 768 | 29 | 126 | 115 | 0 | Aktiv | Inaktiv | 1 | 2.15 | 2
2.007.76 | 13.7 | 1.184 | 0.57 | 0.43 | 6.14 | 1.19 | 87 | 2.09 | 18 | R-D-3-2-1 12V | Gesperrt | 0 | 0 | 0 | 0 | 52 | 3 | 4.707 | Geschlossen | Fett | 97 | 144 | 179 | 768 | 25 | 126 | 115 | 0 | Aktiv | Inaktiv | 1 | 2.14 | 2
2.008.04 | 13.7 | 1.184 | 0.57 | 0.44 | 6.14 | 1.19 | 87 | 2.09 | 18 | R-D-3-2-1 12V | Gesperrt | 0 | 0 | 0 | 0 | 52 | 3 | 4.707 | Geschlossen | Fett | 91 | 144 | 179 | 768 | 29 | 126 | 115 | 0 | Aktiv | Inaktiv | 5 | 2.15 | 2
2.008.37 | 13.7 | 1.152 | 0.57 | 0.43 | 6.14 | 1.19 | 87 | 2.09 | 18 | R-D-3-2-1 12V | Gesperrt | 0 | 0 | 0 | 0 | 51 | 3 | 4.707 | Geschlossen | Fett | 85 | 144 | 179 | 768 | 26 | 126 | 115 | 0 | Aktiv | Inaktiv | 5 | 2.14 | 2
2.008.66 | 13.7 | 1.152 | 0.57 | 0.42 | 6.14 | 1.19 | 87 | 2.09 | 18 | R-D-3-2-1 12V | Gesperrt | 0 | 0 | 0 | 0 | 50 | 3 | 4.726 | Geschlossen | Fett | 79 | 144 | 179 | 768 | 29 | 126 | 115 | 0 | Aktiv | Inaktiv | 5 | 2.15 | 2
2.008.98 | 13.7 | 1.152 | 0.57 | 0.40 | 6.04 | 1.17 | 88 | 2.07 | 18 | R-D-3-2-1 12V | Gesperrt | 0 | 0 | 0 | 0 | 50 | 3 | 4.707 | Geschlossen | Fett | 73 | 144 | 179 | 768 | 29 | 126 | 115 | 0 | Aktiv | Inaktiv | 1 | 2.15 | 2
2.009.26 | 13.7 | 1.152 | 0.57 | 0.37 | 6.04 | 1.17 | 88 | 2.07 | 18 | R-D-3-2-1 12V | Gesperrt | 0 | 0 | 0 | 0 | 50 | 3 | 4.687 | Geschlossen | Fett | 67 | 144 | 179 | 768 | 29 | 126 | 115 | 0 | Aktiv | Inaktiv | 1 | 2.15 | 2
2.009.54 | 13.7 | 1.120 | 0.57 | 0.37 | 6.04 | 1.17 | 88 | 2.07 | 18 | R-D-3-2-1 12V | Gesperrt | 0 | 0 | 0 | 0 | 51 | 2 | 4.707 | Geschlossen | Fett | 61 | 144 | 179 | 768 | 26 | 126 | 115 | 0 | Aktiv | Inaktiv | 1 | 2.14 | 2
2.009.88 | 13.7 | 1.152 | 0.57 | 0.41 | 6.04 | 1.17 | 88 | 2.07 | 18 | R-D-3-2-1 12V | Gesperrt | 0 | 0 | 0 | 0 | 50 | 3 | 4.726 | Geschlossen | Fett | 55 | 144 | 179 | 768 | 26 | 126 | 115 | 0 | Aktiv | Inaktiv | 1 | 2.14 | 2
2.010.19 | 13.7 | 1.152 | 0.57 | 0.37 | 6.04 | 1.17 | 88 | 2.07 | 18 | R-D-3-2-1 12V | Gesperrt | 0 | 0 | 0 | 0 | 50 | 3 | 4.687 | Geschlossen | Fett | 49 | 144 | 179 | 768 | 29 | 126 | 115 | 0 | Aktiv | Inaktiv | 1 | 2.15 | 2
2.010.49 | 13.7 | 1.120 | 0.57 | 0.39 | 6.04 | 1.17 | 88 | 2.07 | 18 | R-D-3-2-1 12V | Gesperrt | 0 | 0 | 0 | 0 | 49 | 2 | 4.687 | Geschlossen | Fett | 42 | 144 | 179 | 768 | 29 | 126 | 115 | 0 | Aktiv | Inaktiv | 5 | 2.15 | 2
2.010.80 | 13.7 | 1.120 | 0.57 | 0.38 | 6.04 | 1.17 | 88 | 2.07 | 18 | R-D-3-2-1 12V | Gesperrt | 0 | 0 | 0 | 0 | 49 | 2 | 4.648 | Geschlossen | Fett | 37 | 144 | 179 | 768 | 29 | 126 | 115 | 0 | Aktiv | Inaktiv | 1 | 2.15 | 2
2.011.10 | 13.8 | 1.120 | 0.57 | 0.46 | 6.04 | 1.17 | 88 | 2.07 | 18 | R-D-3-2-1 12V | Gesperrt | 0 | 0 | 0 | 0 | 49 | 2 | 293 | Geschlossen | Mager | 35 | 144 | 179 | 768 | 30 | 126 | 115 | 0 | Aktiv | Inaktiv | 1 | 2.16 | 2
2.011.40 | 13.8 | 1.120 | 0.57 | 0.40 | 6.04 | 1.17 | 88 | 2.07 | 18 | R-D-3-2-1 12V | Gesperrt | 0 | 0 | 0 | 0 | 49 | 2 | 176 | Geschlossen | Mager | 40 | 144 | 179 | 768 | 30 | 126 | 115 | 0 | Aktiv | Inaktiv | 1 | 2.16 | 2
2.011.69 | 13.8 | 1.120 | 0.57 | 0.42 | 6.04 | 1.17 | 88 | 2.07 | 18 | R-D-3-2-1 12V | Gesperrt | 0 | 0 | 0 | 0 | 48 | 2 | 156 | Geschlossen | Mager | 46 | 144 | 179 | 768 | 30 | 126 | 115 | 0 | Aktiv | Inaktiv | 1 | 2.16 | 2
2.012.00 | 13.7 | 1.088 | 0.57 | 0.45 | 6.04 | 1.17 | 88 | 2.07 | 18 | R-D-3-2-1 12V | Gesperrt | 0 | 0 | 0 | 0 | 48 | 2 | 156 | Geschlossen | Mager | 51 | 144 | 179 | 768 | 30 | 126 | 115 | 0 | Aktiv | Inaktiv | 5 | 2.16 | 2
2.012.30 | 13.7 | 1.088 | 0.57 | 0.46 | 6.04 | 1.17 | 88 | 2.07 | 18 | R-D-3-2-1 12V | Gesperrt | 0 | 0 | 0 | 0 | 48 | 2 | 137 | Geschlossen | Mager | 56 | 144 | 179 | 768 | 29 | 126 | 115 | 0 | Aktiv | Inaktiv | 5 | 2.15 | 2
2.012.60 | 13.7 | 1.088 | 0.57 | 0.37 | 6.04 | 1.17 | 88 | 2.07 | 18 | R-D-3-2-1 12V | Gesperrt | 0 | 0 | 0 | 0 | 48 | 2 | 137 | Geschlossen | Mager | 62 | 144 | 179 | 768 | 29 | 126 | 115 | 0 | Aktiv | Inaktiv | 1 | 2.15 | 2
2.012.90 | 13.7 | 1.088 | 0.57 | 0.44 | 6.04 | 1.17 | 88 | 2.07 | 18 | R-D-3-2-1 12V | Gesperrt | 0 | 0 | 0 | 0 | 47 | 2 | 137 | Geschlossen | Mager | 67 | 144 | 179 | 768 | 29 | 126 | 115 | 0 | Aktiv | Inaktiv | 1 | 2.15 | 2
2.013.21 | 13.7 | 1.088 | 0.57 | 0.42 | 6.04 | 1.17 | 88 | 2.07 | 18 | R-D-3-2-1 12V | Gesperrt | 0 | 0 | 0 | 0 | 47 | 2 | 137 | Geschlossen | Mager | 72 | 144 | 179 | 768 | 29 | 126 | 115 | 0 | Aktiv | Inaktiv | 1 | 2.15 | 2
2.013.50 | 13.8 | 1.088 | 0.57 | 0.39 | 6.04 | 1.17 | 88 | 2.07 | 18 | R-D-3-2-1 12V | Gesperrt | 0 | 0 | 0 | 0 | 46 | 2 | 137 | Geschlossen | Mager | 77 | 144 | 179 | 768 | 27 | 126 | 115 | 0 | Aktiv | Inaktiv | 1 | 2.14 | 2
2.013.77 | 13.7 | 1.056 | 0.57 | 0.38 | 6.04 | 1.17 | 88 | 2.07 | 18 | R-D-3-2-1 12V | Gesperrt | 0 | 0 | 0 | 0 | 46 | 1 | 137 | Geschlossen | Mager | 81 | 144 | 179 | 768 | 29 | 126 | 115 | 0 | Aktiv | Inaktiv | 5 | 2.15 | 2
2.014.13 | 13.7 | 1.056 | 0.57 | 0.38 | 6.04 | 1.17 | 88 | 2.07 | 18 | R-D-3-2-1 12V | Gesperrt | 0 | 0 | 0 | 0 | 46 | 1 | 137 | Geschlossen | Mager | 87 | 144 | 179 | 768 | 29 | 126 | 115 | 0 | Aktiv | Inaktiv | 1 | 2.15 | 2
2.014.41 | 13.8 | 1.056 | 0.57 | 0.44 | 6.04 | 1.17 | 88 | 2.07 | 18 | R-D-3-2-1 12V | Gesperrt | 0 | 0 | 0 | 0 | 47 | 1 | 137 | Geschlossen | Mager | 92 | 144 | 179 | 768 | 29 | 126 | 115 | 0 | Aktiv | Inaktiv | 1 | 2.15 | 2
2.014.73 | 13.8 | 1.056 | 0.57 | 0.40 | 6.04 | 1.17 | 88 | 2.07 | 18 | R-D-3-2-1 12V | Gesperrt | 0 | 0 | 0 | 0 | 47 | 1 | 137 | Geschlossen | Mager | 97 | 144 | 179 | 768 | 29 | 126 | 115 | 0 | Aktiv | Inaktiv | 1 | 2.15 | 2
2.015.04 | 13.8 | 1.056 | 0.58 | 0.40 | 6.04 | 1.17 | 88 | 2.07 | 18 | R-D-3-2-1 12V | Gesperrt | 0 | 0 | 0 | 0 | 47 | 1 | 137 | Geschlossen | Mager | 103 | 144 | 179 | 768 | 29 | 126 | 115 | 0 | Aktiv | Inaktiv | 1 | 2.15 | 2
2.015.31 | 13.8 | 1.056 | 0.58 | 0.38 | 6.04 | 1.17 | 88 | 2.07 | 18 | R-D-3-2-1 12V | Gesperrt | 0 | 0 | 0 | 0 | 47 | 1 | 137 | Geschlossen | Mager | 107 | 144 | 179 | 768 | 29 | 126 | 115 | 0 | Aktiv | Inaktiv | 5 | 2.15 | 2
2.015.66 | 13.8 | 1.056 | 0.58 | 0.44 | 6.04 | 1.17 | 88 | 2.07 | 18 | R-D-3-2-1 12V | Gesperrt | 0 | 0 | 0 | 0 | 46 | 1 | 137 | Geschlossen | Mager | 113 | 144 | 179 | 768 | 27 | 126 | 115 | 0 | Aktiv | Inaktiv | 5 | 2.14 | 2
2.015.95 | 13.7 | 1.024 | 0.88 | 0.98 | 6.04 | 1.17 | 88 | 2.07 | 18 | R-D-3-2-1 12V | Gesperrt | 0 | 0 | 0 | 0 | 46 | 1 | 137 | Geschlossen | Mager | 119 | 144 | 179 | 768 | 42 | 126 | 115 | 0 | Inaktiv | Aktiv | -5 | 5.28 | 5
2.016.26 | 13.8 | 1.472 | 0.99 | 0.83 | 33.04 | 1.17 | 88 | 2.07 | 18 | R-D-3-2-1 12V | Freigeschaltet | 0 | 0 | 0 | 2 | 46 | 14 | 4.472 | Geschlossen | Fett | 114 | 144 | 179 | 768 | 48 | 126 | 115 | 0 | Inaktiv | Aktiv | 12 | 5.30 | 7
2.016.59 | 13.8 | 1.568 | 1.03 | 1.04 | 33.04 | 1.17 | 88 | 2.07 | 18 | R-D-3-2-1 12V | Freigeschaltet | 0 | 0 | 0 | 2 | 47 | 16 | 156 | Geschlossen | Mager | 114 | 144 | 179 | 768 | 51 | 126 | 115 | 0 | Inaktiv | Aktiv | 18 | 6.34 | 8
2.016.87 | 13.9 | 1.600 | 1.03 | 1.09 | 33.04 | 1.17 | 88 | 2.07 | 18 | R-D-3-2-1 12V | Freigeschaltet | 0 | 0 | 0 | 1 | 47 | 16 | 137 | Geschlossen | Mager | 127 | 144 | 179 | 768 | 52 | 126 | 115 | 0 | Inaktiv | Aktiv | 21 | 6.34 | 9
2.017.16 | 13.9 | 1.632 | 1.03 | 1.03 | 33.04 | 1.17 | 88 | 2.07 | 18 | R-D-3-2-1 12V | Freigeschaltet | 0 | 0 | 0 | 1 | 47 | 17 | 156 | Geschlossen | Mager | 141 | 144 | 179 | 768 | 53 | 127 | 115 | 0 | Inaktiv | Aktiv | 21 | 6.34 | 9
2.017.47 | 13.8 | 1.632 | 1.07 | 1.16 | 33.04 | 1.17 | 88 | 2.07 | 18 | R-D-3-2-1 12V | Freigeschaltet | 0 | 0 | 0 | 1 | 47 | 17 | 156 | Geschlossen | Mager | 155 | 144 | 179 | 768 | 54 | 127 | 115 | 0 | Inaktiv | Aktiv | 21 | 6.35 | 9
2.017.76 | 13.8 | 1.664 | 1.09 | 1.18 | 33.04 | 1.17 | 88 | 2.07 | 18 | R-D-3-2-1 12V | Freigeschaltet | 0 | 0 | 0 | 1 | 48 | 19 | 176 | Geschlossen | Mager | 169 | 144 | 179 | 768 | 55 | 127 | 115 | 0 | Inaktiv | Aktiv | 21 | 6.35 | 10
2.018.07 | 13.8 | 1.728 | 1.09 | 1.39 | 33.04 | 1.17 | 88 | 2.09 | 18 | R-D-3-2-1 12V | Freigeschaltet | 0 | 0 | 0 | 1 | 48 | 17 | 449 | Geschlossen | Mager | 184 | 144 | 179 | 768 | 56 | 127 | 115 | 0 | Inaktiv | Aktiv | 21 | 7.38 | 11
2.018.35 | 13.7 | 1.728 | 1.09 | 1.41 | 33.04 | 1.17 | 88 | 2.09 | 18 | R-D-3-2-1 12V | Freigeschaltet | 0 | 0 | 0 | 1 | 48 | 14 | 2.441 | Geschlossen | Fett | 183 | 144 | 179 | 768 | 56 | 127 | 115 | 0 | Inaktiv | Aktiv | 22 | 7.38 | 11
2.018.67 | 13.8 | 1.760 | 1.15 | 0.93 | 60.04 | 1.17 | 88 | 2.09 | 18 | R-D-3-2-1 12V | Freigeschaltet | 0 | 0 | 0 | 1 | 49 | 12 | 254 | Geschlossen | Mager | 172 | 144 | 179 | 768 | 58 | 128 | 115 | 0 | Inaktiv | Aktiv | 21 | 7.39 | 12
2.018.96 | 13.8 | 1.792 | 1.21 | 1.06 | 60.04 | 1.17 | 88 | 2.09 | 18 | R-D-3-2-1 12V | Freigeschaltet | 0 | 0 | 0 | 1 | 50 | 10 | 176 | Geschlossen | Mager | 187 | 144 | 179 | 768 | 60 | 128 | 115 | 0 | Inaktiv | Aktiv | 20 | 8.42 | 12
2.019.27 | 13.6 | 1.824 | 1.21 | 1.07 | 60.04 | 1.17 | 88 | 2.12 | 17 | R-D-3-2-1 12V | Freigeschaltet | 0 | 0 | 0 | 0 | 50 | 7 | 4.550 | Geschlossen | Fett | 165 | 144 | 179 | 768 | 60 | 128 | 115 | 0 | Inaktiv | Aktiv | 21 | 7.40 | 12
2.019.57 | 13.8 | 1.792 | 1.21 | 0.98 | 60.04 | 1.17 | 88 | 2.12 | 17 | R-D-3-2-1 12V | Freigeschaltet | 0 | 0 | 0 | 0 | 51 | 5 | 98 | Geschlossen | Mager | 169 | 144 | 179 | 768 | 60 | 128 | 115 | 0 | Inaktiv | Aktiv | 21 | 7.40 | 12
2.019.86 | 13.7 | 1.824 | 1.17 | 0.84 | 60.04 | 1.17 | 88 | 2.12 | 17 | R-D-3-2-1 12V | Freigeschaltet | 0 | 0 | 0 | 0 | 51 | 3 | 137 | Geschlossen | Mager | 186 | 144 | 179 | 768 | 60 | 128 | 115 | 0 | Inaktiv | Aktiv | 21 | 7.40 | 12
2.020.14 | 13.9 | 1.760 | 1.07 | 1.34 | 33.04 | 1.17 | 88 | 2.12 | 17 | R-D-3-2-1 12V | Freigeschaltet | 0 | 0 | 0 | 1 | 51 | 0 | 156 | Geschlossen | Mager | 173 | 144 | 179 | 768 | 57 | 128 | 115 | 0 | Inaktiv | Aktiv | 22 | 7.38 | 10
2.020.44 | 13.8 | 1.696 | 0.99 | 1.05 | 33.04 | 1.17 | 88 | 2.12 | 17 | R-D-3-2-1 12V | Freigeschaltet | 0 | 0 | 0 | 1 | 51 | 0 | 117 | Geschlossen | Mager | 188 | 144 | 179 | 768 | 56 | 128 | 115 | 0 | Inaktiv | Aktiv | 21 | 6.36 | 9
2.020.75 | 13.8 | 1.632 | 0.96 | 0.78 | 33.04 | 1.17 | 88 | 2.12 | 17 | R-D-3-2-1 12V | Freigeschaltet | 0 | 0 | 0 | 1 | 51 | 2 | 117 | Geschlossen | Mager | 200 | 144 | 179 | 768 | 54 | 128 | 115 | 0 | Inaktiv | Aktiv | 20 | 5.32 | 8
2.021.05 | 13.8 | 1.600 | 0.94 | 0.84 | 33.04 | 1.17 | 88 | 2.12 | 17 | R-D-3-2-1 12V | Freigeschaltet | 0 | 0 | 0 | 0 | 51 | 5 | 4.609 | Geschlossen | Fett | 185 | 144 | 179 | 768 | 53 | 128 | 115 | 0 | Inaktiv | Aktiv | 19 | 6.34 | 8
2.021.34 | 13.8 | 1.568 | 0.90 | 0.73 | 33.04 | 1.17 | 88 | 2.12 | 17 | R-D-3-2-1 12V | Freigeschaltet | 0 | 0 | 0 | 0 | 51 | 7 | 4.609 | Geschlossen | Fett | 175 | 144 | 179 | 768 | 52 | 128 | 115 | 0 | Inaktiv | Aktiv | 17 | 5.32 | 7
2.021.62 | 13.7 | 1.536 | 0.84 | 0.59 | 33.04 | 1.17 | 88 | 2.12 | 17 | R-D-3-2-1 12V | Freigeschaltet | 0 | 0 | 0 | 0 | 52 | 9 | 293 | Geschlossen | Mager | 172 | 144 | 179 | 768 | 50 | 128 | 115 | 0 | Inaktiv | Aktiv | 16 | 5.31 | 7
2.021.96 | 13.8 | 1.472 | 0.70 | 0.80 | 6.04 | 1.17 | 88 | 2.12 | 17 | R-D-3-2-1 12V | Gesperrt | 0 | 0 | 0 | 0 | 51 | 9 | 98 | Geschlossen | Mager | 184 | 144 | 179 | 768 | 40 | 128 | 115 | 0 | Inaktiv | Aktiv | 13 | 4.24 | 5
2.022.33 | 13.6 | 1.280 | 0.57 | 0.42 | 6.04 | 1.17 | 88 | 2.12 | 17 | R-D-3-2-1 12V | Gesperrt | 0 | 0 | 0 | 0 | 51 | 6 | 98 | Geschlossen | Mager | 193 | 144 | 179 | 768 | 31 | 128 | 115 | 0 | Aktiv | Inaktiv | 7 | 2.16 | 3
2.022.63 | 13.8 | 1.216 | 0.57 | 0.40 | 6.04 | 1.17 | 88 | 2.12 | 17 | R-D-3-2-1 12V | Gesperrt | 0 | 0 | 0 | 0 | 52 | 4 | 156 | Geschlossen | Mager | 186 | 144 | 179 | 768 | 31 | 128 | 115 | 0 | Aktiv | Inaktiv | 6 | 2.16 | 2
2.022.91 | 13.8 | 1.184 | 0.57 | 0.42 | 6.04 | 1.17 | 88 | 2.10 | 17 | R-D-3-2-1 12V | Gesperrt | 0 | 0 | 0 | 0 | 52 | 3 | 4.570 | Geschlossen | Fett | 174 | 144 | 179 | 768 | 31 | 128 | 115 | 0 | Aktiv | Inaktiv | 2 | 2.16 | 2
2.023.25 | 13.8 | 1.184 | 0.57 | 0.43 | 6.04 | 1.17 | 88 | 2.10 | 17 | R-D-3-2-1 12V | Gesperrt | 0 | 0 | 0 | 0 | 50 | 3 | 4.589 | Geschlossen | Fett | 167 | 144 | 179 | 768 | 25 | 126 | 115 | 0 | Aktiv | Inaktiv | 5 | 2.14 | 2
2.023.53 | 13.8 | 1.184 | 0.57 | 0.37 | 6.04 | 1.17 | 88 | 2.10 | 17 | R-D-3-2-1 12V | Gesperrt | 0 | 0 | 0 | 0 | 50 | 3 | 4.609 | Geschlossen | Fett | 161 | 144 | 179 | 768 | 29 | 126 | 115 | 0 | Aktiv | Inaktiv | 5 | 2.15 | 2
2.023.88 | 13.8 | 1.184 | 0.57 | 0.36 | 6.04 | 1.17 | 88 | 2.10 | 17 | R-D-3-2-1 12V | Gesperrt | 0 | 0 | 0 | 0 | 51 | 3 | 4.648 | Geschlossen | Fett | 155 | 144 | 179 | 768 | 29 | 126 | 115 | 0 | Aktiv | Inaktiv | 1 | 2.15 | 2
2.024.22 | 13.7 | 1.184 | 0.57 | 0.39 | 6.04 | 1.17 | 88 | 2.09 | 18 | R-D-3-2-1 12V | Gesperrt | 0 | 0 | 0 | 0 | 51 | 3 | 4.707 | Geschlossen | Fett | 148 | 144 | 179 | 768 | 25 | 126 | 115 | 0 | Aktiv | Inaktiv | 5 | 2.14 | 2
2.024.51 | 13.8 | 1.152 | 0.57 | 0.41 | 6.04 | 1.17 | 88 | 2.09 | 18 | R-D-3-2-1 12V | Gesperrt | 0 | 0 | 0 | 0 | 50 | 3 | 4.707 | Geschlossen | Fett | 141 | 144 | 179 | 768 | 29 | 126 | 115 | 0 | Aktiv | Inaktiv | 1 | 2.15 | 2
2.024.82 | 13.9 | 1.152 | 0.57 | 0.39 | 6.04 | 1.17 | 88 | 2.09 | 18 | R-D-3-2-1 12V | Gesperrt | 0 | 0 | 0 | 0 | 50 | 3 | 4.687 | Geschlossen | Fett | 135 | 144 | 179 | 768 | 29 | 126 | 115 | 0 | Aktiv | Inaktiv | 1 | 2.15 | 2
2.025.13 | 13.8 | 1.152 | 0.57 | 0.36 | 6.04 | 1.17 | 88 | 2.09 | 18 | R-D-3-2-1 12V | Gesperrt | 0 | 0 | 0 | 0 | 50 | 3 | 4.687 | Geschlossen | Fett | 129 | 144 | 179 | 768 | 29 | 126 | 115 | 0 | Aktiv | Inaktiv | 1 | 2.15 | 2
2.025.42 | 13.8 | 1.152 | 0.57 | 0.37 | 6.04 | 1.17 | 88 | 2.09 | 18 | R-D-3-2-1 12V | Gesperrt | 0 | 0 | 0 | 0 | 50 | 3 | 4.687 | Geschlossen | Fett | 123 | 144 | 179 | 768 | 29 | 126 | 115 | 0 | Aktiv | Inaktiv | 1 | 2.15 | 2
2.025.73 | 13.8 | 1.152 | 0.57 | 0.39 | 6.04 | 1.17 | 88 | 2.09 | 18 | R-D-3-2-1 12V | Gesperrt | 0 | 0 | 0 | 0 | 50 | 3 | 4.687 | Geschlossen | Fett | 117 | 144 | 179 | 768 | 29 | 126 | 115 | 0 | Aktiv | Inaktiv | 1 | 2.15 | 2
2.026.01 | 13.6 | 1.152 | 0.57 | 0.39 | 6.04 | 1.17 | 88 | 2.07 | 18 | R-D-3-2-1 12V | Gesperrt | 0 | 0 | 0 | 0 | 50 | 3 | 4.668 | Geschlossen | Fett | 111 | 144 | 179 | 768 | 29 | 126 | 115 | 0 | Aktiv | Inaktiv | 1 | 2.15 | 2
2.026.31 | 13.8 | 1.152 | 0.57 | 0.40 | 6.04 | 1.17 | 88 | 2.07 | 18 | R-D-3-2-1 12V | Gesperrt | 0 | 0 | 0 | 0 | 51 | 3 | 4.511 | Geschlossen | Fett | 106 | 144 | 179 | 768 | 29 | 126 | 115 | 0 | Aktiv | Inaktiv | 1 | 2.15 | 2
2.026.65 | 13.8 | 1.152 | 0.57 | 0.42 | 6.04 | 1.17 | 88 | 2.07 | 18 | R-D-3-2-1 12V | Gesperrt | 0 | 0 | 0 | 0 | 48 | 3 | 4.609 | Geschlossen | Fett | 99 | 144 | 179 | 768 | 29 | 126 | 115 | 0 | Aktiv | Inaktiv | 1 | 2.15 | 2
2.026.95 | 13.8 | 1.152 | 0.57 | 0.41 | 6.04 | 1.17 | 88 | 2.07 | 18 | R-D-3-2-1 12V | Gesperrt | 0 | 0 | 0 | 0 | 48 | 3 | 4.687 | Geschlossen | Fett | 93 | 144 | 179 | 768 | 29 | 126 | 115 | 0 | Aktiv | Inaktiv | 1 | 2.15 | 2
2.027.24 | 13.8 | 1.152 | 0.58 | 0.45 | 6.04 | 1.17 | 88 | 2.07 | 18 | R-D-3-2-1 12V | Gesperrt | 0 | 0 | 0 | 0 | 48 | 3 | 4.648 | Geschlossen | Fett | 87 | 144 | 179 | 768 | 29 | 126 | 115 | 0 | Aktiv | Inaktiv | 1 | 2.15 | 2
2.027.54 | 13.8 | 1.184 | 0.76 | 0.77 | 6.04 | 1.17 | 88 | 2.07 | 18 | R-D-3-2-1 12V | Gesperrt | 0 | 0 | 0 | 0 | 49 | 4 | 4.707 | Geschlossen | Fett | 82 | 144 | 179 | 768 | 39 | 126 | 115 | 0 | Inaktiv | Aktiv | 4 | 3.22 | 3
2.027.82 | 13.8 | 1.344 | 0.90 | 0.65 | 33.04 | 1.17 | 88 | 2.07 | 18 | R-D-3-2-1 12V | Gesperrt | 0 | 0 | 0 | 0 | 49 | 9 | 4.628 | Geschlossen | Fett | 72 | 144 | 179 | 768 | 47 | 126 | 115 | 0 | Inaktiv | Aktiv | 9 | 5.30 | 5
2.028.17 | 13.8 | 1.472 | 0.94 | 0.73 | 33.04 | 1.17 | 88 | 2.07 | 18 | R-D-3-2-1 12V | Freigeschaltet | 0 | 0 | 0 | 0 | 48 | 13 | 117 | Geschlossen | Mager | 71 | 144 | 179 | 768 | 49 | 126 | 115 | 0 | Inaktiv | Aktiv | 15 | 4.28 | 6
2.028.54 | 13.8 | 1.504 | 0.97 | 0.86 | 33.04 | 1.17 | 88 | 2.07 | 18 | R-D-3-2-1 12V | Freigeschaltet | 0 | 0 | 0 | 0 | 50 | 14 | 98 | Geschlossen | Mager | 84 | 144 | 179 | 768 | 49 | 126 | 115 | 0 | Inaktiv | Aktiv | 20 | 5.30 | 6
2.028.87 | 13.8 | 1.568 | 0.97 | 0.88 | 33.04 | 1.17 | 88 | 2.07 | 18 | R-D-3-2-1 12V | Freigeschaltet | 0 | 0 | 0 | 0 | 50 | 15 | 98 | Geschlossen | Mager | 99 | 144 | 179 | 768 | 51 | 127 | 115 | 0 | Inaktiv | Aktiv | 20 | 5.31 | 7
2.029.16 | 13.8 | 1.568 | 0.97 | 0.85 | 33.04 | 1.17 | 88 | 2.07 | 18 | R-D-3-2-1 12V | Freigeschaltet | 0 | 0 | 0 | 0 | 50 | 15 | 98 | Geschlossen | Mager | 111 | 144 | 179 | 768 | 51 | 127 | 115 | 0 | Inaktiv | Aktiv | 20 | 5.31 | 7
2.029.45 | 13.8 | 1.568 | 0.97 | 0.92 | 33.04 | 1.17 | 88 | 2.10 | 17 | R-D-3-2-1 12V | Freigeschaltet | 0 | 0 | 0 | 0 | 50 | 15 | 98 | Geschlossen | Mager | 123 | 144 | 179 | 768 | 51 | 127 | 115 | 0 | Inaktiv | Aktiv | 20 | 5.31 | 7
2.029.73 | 13.8 | 1.600 | 0.97 | 0.97 | 33.04 | 1.17 | 88 | 2.10 | 17 | R-D-3-2-1 12V | Freigeschaltet | 0 | 0 | 0 | 0 | 53 | 15 | 98 | Geschlossen | Mager | 133 | 144 | 179 | 768 | 52 | 127 | 115 | 0 | Inaktiv | Aktiv | 20 | 5.32 | 8
2.030.07 | 13.8 | 1.600 | 0.97 | 0.89 | 33.04 | 1.17 | 88 | 2.10 | 17 | R-D-3-2-1 12V | Freigeschaltet | 0 | 0 | 0 | 0 | 53 | 13 | 98 | Geschlossen | Mager | 148 | 144 | 179 | 768 | 53 | 128 | 115 | 0 | Inaktiv | Aktiv | 20 | 5.32 | 8
2.030.36 | 13.8 | 1.600 | 0.97 | 0.97 | 33.04 | 1.17 | 88 | 2.10 | 17 | R-D-3-2-1 12V | Freigeschaltet | 0 | 0 | 0 | 0 | 53 | 11 | 117 | Geschlossen | Mager | 160 | 144 | 179 | 768 | 53 | 128 | 115 | 0 | Inaktiv | Aktiv | 20 | 6.34 | 8
2.030.66 | 13.8 | 1.632 | 0.97 | 1.02 | 33.04 | 1.17 | 88 | 2.10 | 17 | R-D-3-2-1 12V | Freigeschaltet | 0 | 0 | 0 | 0 | 50 | 9 | 137 | Geschlossen | Mager | 173 | 144 | 179 | 768 | 54 | 128 | 115 | 0 | Inaktiv | Aktiv | 21 | 6.35 | 9
2.030.96 | 13.8 | 1.664 | 0.97 | 1.09 | 33.04 | 1.17 | 88 | 2.10 | 17 | R-D-3-2-1 12V | Freigeschaltet | 0 | 0 | 0 | 0 | 51 | 6 | 605 | Geschlossen | Mager | 186 | 144 | 179 | 768 | 54 | 128 | 115 | 0 | Inaktiv | Aktiv | 21 | 6.35 | 9
2.031.25 | 13.8 | 1.664 | 0.97 | 1.06 | 33.04 | 1.17 | 88 | 2.10 | 17 | R-D-3-2-1 12V | Freigeschaltet | 0 | 0 | 0 | 0 | 51 | 4 | 4.472 | Geschlossen | Fett | 166 | 144 | 179 | 768 | 54 | 128 | 115 | 0 | Inaktiv | Aktiv | 21 | 6.35 | 9
2.031.55 | 13.8 | 1.664 | 0.97 | 1.07 | 33.04 | 1.17 | 88 | 2.10 | 17 | R-D-3-2-1 12V | Freigeschaltet | 0 | 0 | 0 | 0 | 52 | 2 | 117 | Geschlossen | Mager | 170 | 144 | 179 | 768 | 54 | 128 | 115 | 0 | Inaktiv | Aktiv | 21 | 6.35 | 9
2.031.84 | 13.8 | 1.664 | 0.97 | 1.07 | 33.04 | 1.17 | 88 | 2.10 | 17 | R-D-3-2-1 12V | Freigeschaltet | 0 | 0 | 0 | 0 | 52 | 0 | 195 | Geschlossen | Mager | 184 | 144 | 179 | 768 | 54 | 128 | 115 | 0 | Inaktiv | Aktiv | 21 | 6.35 | 9
2.032.14 | 13.8 | 1.664 | 0.97 | 1.06 | 33.04 | 1.17 | 88 | 2.10 | 17 | R-D-3-2-1 12V | Freigeschaltet | 0 | 0 | 0 | 0 | 52 | 0 | 176 | Geschlossen | Mager | 197 | 144 | 179 | 768 | 54 | 128 | 115 | 0 | Inaktiv | Aktiv | 21 | 6.35 | 9
2.032.45 | 13.8 | 1.664 | 0.97 | 1.07 | 33.04 | 1.17 | 88 | 2.10 | 17 | R-D-3-2-1 12V | Freigeschaltet | 0 | 0 | 0 | 0 | 52 | 0 | 4.589 | Geschlossen | Fett | 181 | 144 | 179 | 768 | 54 | 128 | 115 | 0 | Inaktiv | Aktiv | 21 | 6.35 | 9
2.032.77 | 13.8 | 1.664 | 0.97 | 1.06 | 33.04 | 1.17 | 88 | 2.10 | 17 | R-D-3-2-1 12V | Freigeschaltet | 0 | 0 | 0 | 0 | 52 | 0 | 3.535 | Geschlossen | Fett | 167 | 144 | 179 | 768 | 54 | 128 | 115 | 0 | Inaktiv | Aktiv | 21 | 6.35 | 9
2.033.08 | 13.7 | 1.664 | 0.97 | 1.05 | 33.04 | 1.17 | 88 | 2.10 | 17 | R-D-3-2-1 12V | Freigeschaltet | 0 | 0 | 0 | 0 | 52 | 0 | 98 | Geschlossen | Mager | 181 | 144 | 179 | 768 | 54 | 128 | 115 | 0 | Inaktiv | Aktiv | 21 | 6.35 | 9
2.033.37 | 13.9 | 1.664 | 0.97 | 1.08 | 33.04 | 1.17 | 88 | 2.10 | 17 | R-D-3-2-1 12V | Freigeschaltet | 0 | 0 | 0 | 0 | 52 | 0 | 137 | Geschlossen | Mager | 194 | 144 | 179 | 768 | 54 | 128 | 115 | 0 | Inaktiv | Aktiv | 21 | 6.35 | 9
2.033.67 | 13.8 | 1.664 | 0.97 | 1.08 | 33.04 | 1.17 | 88 | 2.10 | 17 | R-D-3-2-1 12V | Freigeschaltet | 0 | 0 | 0 | 0 | 53 | 0 | 4.511 | Geschlossen | Fett | 173 | 144 | 179 | 768 | 54 | 128 | 115 | 0 | Inaktiv | Aktiv | 21 | 6.35 | 9
2.033.95 | 13.8 | 1.664 | 0.97 | 1.05 | 33.04 | 1.17 | 88 | 2.10 | 17 | R-D-3-2-1 12V | Freigeschaltet | 0 | 0 | 0 | 0 | 53 | 0 | 117 | Geschlossen | Mager | 173 | 144 | 179 | 768 | 54 | 128 | 115 | 0 | Inaktiv | Aktiv | 21 | 6.35 | 9
2.034.24 | 13.6 | 1.664 | 0.99 | 1.08 | 33.04 | 1.17 | 88 | 2.10 | 17 | R-D-3-2-1 12V | Freigeschaltet | 0 | 0 | 0 | 0 | 53 | 2 | 78 | Geschlossen | Mager | 184 | 144 | 179 | 768 | 55 | 128 | 115 | 0 | Inaktiv | Aktiv | 21 | 6.35 | 9
2.034.59 | 13.7 | 1.696 | 1.03 | 1.21 | 33.04 | 1.17 | 88 | 2.10 | 17 | R-D-3-2-1 12V | Freigeschaltet | 0 | 0 | 0 | 0 | 55 | 5 | 4.472 | Geschlossen | Fett | 177 | 144 | 179 | 768 | 56 | 128 | 115 | 0 | Inaktiv | Aktiv | 21 | 6.36 | 10
2.034.90 | 13.6 | 1.728 | 1.05 | 1.27 | 33.04 | 1.17 | 88 | 2.10 | 17 | R-D-3-2-1 12V | Freigeschaltet | 0 | 0 | 0 | 0 | 55 | 8 | 98 | Geschlossen | Mager | 177 | 144 | 179 | 768 | 57 | 128 | 115 | 0 | Inaktiv | Aktiv | 22 | 7.38 | 10
2.035.19 | 13.7 | 1.760 | 1.07 | 1.32 | 33.04 | 1.17 | 88 | 2.10 | 17 | R-D-3-2-1 12V | Freigeschaltet | 0 | 0 | 0 | 0 | 53 | 10 | 98 | Geschlossen | Mager | 192 | 144 | 179 | 768 | 57 | 128 | 115 | 0 | Inaktiv | Aktiv | 22 | 7.38 | 10
2.035.48 | 13.8 | 1.792 | 1.21 | 1.01 | 60.04 | 1.17 | 88 | 2.10 | 17 | R-D-3-2-1 12V | Freigeschaltet | 0 | 0 | 0 | 0 | 53 | 14 | 254 | Geschlossen | Mager | 205 | 144 | 179 | 768 | 58 | 128 | 115 | 0 | Inaktiv | Aktiv | 21 | 8.41 | 12
2.035.77 | 13.8 | 1.920 | 1.42 | 1.80 | 60.04 | 1.17 | 88 | 2.14 | 16 | R-D-3-2-1 12V | Freigeschaltet | 0 | 0 | 1 | 0 | 54 | 25 | 4.628 | Geschlossen | Fett | 187 | 144 | 179 | 768 | 63 | 128 | 115 | 0 | Inaktiv | Aktiv | 19 | 10.48 | 16
2.036.08 | 13.8 | 2.080 | 1.54 | 1.67 | 87.04 | 1.17 | 88 | 2.14 | 16 | R-D-3-2-1 12V | Freigeschaltet | 0 | 0 | 3 | 0 | 54 | 29 | 4.668 | Geschlossen | Fett | 167 | 144 | 179 | 768 | 67 | 128 | 115 | 0 | Inaktiv | Aktiv | 18 | 10.50 | 18
2.036.42 | 13.9 | 2.144 | 1.54 | 1.76 | 87.04 | 1.17 | 88 | 2.14 | 16 | R-D-3-2-1 12V | Freigeschaltet | 0 | 0 | 3 | 0 | 57 | 34 | 4.648 | Geschlossen | Fett | 141 | 144 | 179 | 768 | 68 | 128 | 115 | 0 | Inaktiv | Aktiv | 18 | 9.48 | 17
2.036.75 | 13.8 | 2.144 | 1.54 | 1.77 | 87.04 | 1.17 | 88 | 2.14 | 16 | R-D-3-2-1 12V | Freigeschaltet | 0 | 0 | 3 | 0 | 57 | 40 | 4.628 | Geschlossen | Fett | 114 | 144 | 179 | 768 | 68 | 128 | 115 | 0 | Inaktiv | Aktiv | 19 | 9.48 | 17
2.037.04 | 13.8 | 2.144 | 1.50 | 1.66 | 87.04 | 1.17 | 88 | 2.14 | 16 | R-D-3-2-1 12V | Freigeschaltet | 0 | 0 | 2 | 0 | 57 | 41 | 4.511 | Geschlossen | Fett | 91 | 144 | 179 | 768 | 67 | 128 | 115 | 0 | Inaktiv | Aktiv | 19 | 8.45 | 16
2.037.34 | 13.8 | 2.080 | 1.42 | 1.37 | 87.04 | 1.17 | 88 | 2.14 | 16 | R-D-3-2-1 12V | Freigeschaltet | 1 | 0 | 5 | 0 | 57 | 36 | 391 | Geschlossen | Mager | 77 | 144 | 179 | 768 | 65 | 128 | 115 | 0 | Inaktiv | Aktiv | 21 | 8.44 | 14
2.037.62 | 13.7 | 2.016 | 1.33 | 1.61 | 60.04 | 1.17 | 88 | 2.14 | 16 | R-D-3-2-1 12V | Freigeschaltet | 1 | 0 | 5 | 0 | 55 | 30 | 59 | Geschlossen | Mager | 98 | 144 | 179 | 768 | 63 | 128 | 115 | 0 | Inaktiv | Aktiv | 23 | 7.41 | 13
2.037.93 | 13.6 | 1.952 | 1.27 | 1.29 | 60.04 | 1.17 | 88 | 2.14 | 16 | R-D-3-2-1 12V | Freigeschaltet | 0 | 0 | 5 | 1 | 55 | 26 | 59 | Geschlossen | Mager | 117 | 144 | 179 | 768 | 63 | 128 | 115 | 0 | Inaktiv | Aktiv | 25 | 7.41 | 12
2.038.21 | 13.8 | 1.920 | 1.27 | 1.21 | 60.04 | 1.17 | 88 | 2.14 | 16 | R-D-3-2-1 12V | Freigeschaltet | 0 | 0 | 2 | 0 | 59 | 26 | 78 | Geschlossen | Mager | 135 | 144 | 179 | 768 | 62 | 128 | 115 | 0 | Inaktiv | Aktiv | 23 | 7.40 | 12
2.038.50 | 13.8 | 1.920 | 1.25 | 1.23 | 60.04 | 1.17 | 88 | 2.14 | 16 | R-D-3-2-1 12V | Freigeschaltet | 0 | 0 | 2 | 0 | 59 | 25 | 98 | Geschlossen | Mager | 153 | 144 | 179 | 768 | 62 | 128 | 115 | 0 | Inaktiv | Aktiv | 23 | 7.40 | 12
2.038.81 | 13.8 | 1.920 | 1.21 | 1.04 | 60.04 | 1.17 | 88 | 2.14 | 16 | R-D-3-2-1 12V | Freigeschaltet | 0 | 0 | 1 | 0 | 59 | 23 | 4.336 | Geschlossen | Fett | 147 | 144 | 179 | 768 | 61 | 128 | 115 | 0 | Inaktiv | Aktiv | 24 | 7.40 | 12
2.039.11 | 13.8 | 1.856 | 1.13 | 1.38 | 33.04 | 1.17 | 88 | 2.14 | 16 | R-D-3-2-1 12V | Freigeschaltet | 0 | 0 | 5 | 0 | 59 | 20 | 59 | Geschlossen | Mager | 140 | 144 | 179 | 768 | 59 | 128 | 115 | 0 | Inaktiv | Aktiv | 24 | 6.37 | 10
2.039.41 | 13.7 | 1.792 | 1.09 | 1.24 | 33.04 | 1.17 | 88 | 2.14 | 16 | R-D-3-2-1 12V | Freigeschaltet | 0 | 0 | 2 | 0 | 59 | 19 | 39 | Geschlossen | Mager | 156 | 144 | 179 | 768 | 58 | 128 | 115 | 0 | Inaktiv | Aktiv | 22 | 6.36 | 10
2.039.69 | 13.9 | 1.792 | 1.09 | 1.32 | 33.04 | 1.17 | 88 | 2.14 | 16 | R-D-3-2-1 12V | Freigeschaltet | 0 | 0 | 1 | 0 | 59 | 17 | 39 | Geschlossen | Mager | 172 | 144 | 179 | 768 | 58 | 128 | 115 | 0 | Inaktiv | Aktiv | 22 | 6.36 | 10
2.040.04 | 13.8 | 1.760 | 1.05 | 1.22 | 33.04 | 1.17 | 88 | 2.14 | 16 | R-D-3-2-1 12V | Freigeschaltet | 0 | 0 | 1 | 0 | 60 | 14 | 39 | Geschlossen | Mager | 188 | 144 | 179 | 768 | 57 | 128 | 115 | 0 | Inaktiv | Aktiv | 22 | 6.36 | 10
2.040.32 | 13.8 | 1.760 | 0.99 | 1.03 | 33.04 | 1.17 | 88 | 2.14 | 16 | R-D-3-2-1 12V | Freigeschaltet | 0 | 0 | 1 | 0 | 60 | 12 | 59 | Geschlossen | Mager | 200 | 144 | 179 | 768 | 56 | 128 | 115 | 0 | Inaktiv | Aktiv | 22 | 6.36 | 9
2.040.67 | 13.8 | 1.696 | 0.94 | 0.78 | 33.04 | 1.17 | 88 | 2.14 | 16 | R-D-3-2-1 12V | Freigeschaltet | 0 | 0 | 1 | 0 | 60 | 9 | 391 | Geschlossen | Mager | 214 | 144 | 179 | 768 | 55 | 128 | 115 | 0 | Inaktiv | Aktiv | 20 | 5.33 | 8
2.040.99 | 13.8 | 1.664 | 0.88 | 0.73 | 33.04 | 1.17 | 88 | 2.14 | 16 | R-D-3-2-1 12V | Freigeschaltet | 0 | 0 | 1 | 0 | 60 | 7 | 4.589 | Geschlossen | Fett | 197 | 144 | 179 | 768 | 53 | 128 | 115 | 0 | Inaktiv | Aktiv | 17 | 5.32 | 7
2.041.27 | 13.7 | 1.600 | 0.80 | 0.49 | 33.04 | 1.17 | 88 | 2.14 | 16 | R-D-3-2-1 12V | Freigeschaltet | 0 | 0 | 0 | 0 | 60 | 5 | 4.589 | Geschlossen | Fett | 188 | 144 | 179 | 768 | 51 | 128 | 115 | 0 | Inaktiv | Aktiv | 14 | 4.29 | 6
2.041.56 | 13.8 | 1.536 | 0.78 | 0.44 | 33.04 | 1.17 | 88 | 2.14 | 16 | R-D-3-2-1 12V | Gesperrt | 0 | 0 | 0 | 0 | 60 | 2 | 4.570 | Geschlossen | Fett | 178 | 144 | 179 | 768 | 47 | 128 | 115 | 0 | Inaktiv | Aktiv | 13 | 4.27 | 6
2.041.86 | 13.8 | 1.504 | 0.74 | 0.89 | 6.04 | 1.17 | 88 | 2.14 | 16 | R-D-3-2-1 12V | Gesperrt | 0 | 0 | 0 | 0 | 61 | 0 | 4.433 | Geschlossen | Fett | 168 | 144 | 179 | 768 | 43 | 128 | 115 | 0 | Inaktiv | Aktiv | 13 | 4.26 | 5
2.042.21 | 13.8 | 1.504 | 0.74 | 0.94 | 6.04 | 1.17 | 88 | 2.14 | 16 | R-D-3-2-1 12V | Gesperrt | 0 | 0 | 0 | 0 | 61 | 0 | 59 | Geschlossen | Mager | 170 | 144 | 179 | 768 | 43 | 128 | 115 | 0 | Inaktiv | Aktiv | 13 | 4.26 | 5
2.042.52 | 13.8 | 1.504 | 0.74 | 0.94 | 6.04 | 1.17 | 88 | 2.14 | 16 | R-D-3-2-1 12V | Gesperrt | 0 | 0 | 0 | 0 | 60 | 0 | 59 | Geschlossen | Mager | 180 | 144 | 179 | 768 | 43 | 128 | 115 | 0 | Inaktiv | Aktiv | 13 | 4.26 | 5
2.042.79 | 13.8 | 1.504 | 0.76 | 0.96 | 6.04 | 1.17 | 88 | 2.14 | 16 | R-D-3-2-1 12V | Gesperrt | 0 | 0 | 0 | 0 | 60 | 0 | 59 | Geschlossen | Mager | 189 | 144 | 179 | 768 | 43 | 128 | 115 | 0 | Inaktiv | Aktiv | 13 | 4.26 | 5
2.043.09 | 13.8 | 1.536 | 0.84 | 0.56 | 33.04 | 1.17 | 88 | 2.14 | 16 | R-D-3-2-1 12V | Gesperrt | 0 | 0 | 0 | 0 | 58 | 0 | 527 | Geschlossen | Mager | 197 | 144 | 179 | 768 | 49 | 128 | 115 | 0 | Inaktiv | Aktiv | 13 | 5.30 | 7
2.043.38 | 13.8 | 1.568 | 0.86 | 0.54 | 33.04 | 1.17 | 88 | 2.12 | 17 | R-D-3-2-1 12V | Gesperrt | 0 | 0 | 0 | 0 | 60 | 0 | 4.511 | Geschlossen | Fett | 189 | 144 | 179 | 768 | 50 | 128 | 115 | 0 | Inaktiv | Aktiv | 15 | 5.31 | 7
2.043.72 | 13.8 | 1.568 | 0.86 | 0.57 | 33.04 | 1.17 | 88 | 2.12 | 17 | R-D-3-2-1 12V | Freigeschaltet | 0 | 0 | 0 | 0 | 60 | 0 | 4.511 | Geschlossen | Fett | 176 | 144 | 179 | 768 | 51 | 128 | 115 | 0 | Inaktiv | Aktiv | 16 | 4.29 | 7
2.044.06 | 13.8 | 1.568 | 0.86 | 0.53 | 33.04 | 1.17 | 88 | 2.12 | 17 | R-D-3-2-1 12V | Freigeschaltet | 0 | 0 | 0 | 0 | 60 | 0 | 137 | Geschlossen | Mager | 170 | 144 | 179 | 768 | 51 | 128 | 115 | 0 | Inaktiv | Aktiv | 15 | 4.29 | 6
2.044.33 | 13.8 | 1.568 | 0.86 | 0.58 | 33.04 | 1.17 | 88 | 2.12 | 17 | R-D-3-2-1 12V | Freigeschaltet | 0 | 0 | 0 | 0 | 60 | 0 | 78 | Geschlossen | Mager | 180 | 144 | 179 | 768 | 51 | 128 | 115 | 0 | Inaktiv | Aktiv | 16 | 5.31 | 7
2.044.65 | 13.8 | 1.600 | 0.86 | 0.59 | 33.04 | 1.17 | 88 | 2.12 | 17 | R-D-3-2-1 12V | Freigeschaltet | 0 | 0 | 0 | 0 | 61 | 0 | 273 | Geschlossen | Mager | 191 | 144 | 179 | 768 | 51 | 128 | 115 | 0 | Inaktiv | Aktiv | 15 | 5.31 | 7
2.044.92 | 13.8 | 1.600 | 0.86 | 0.56 | 33.04 | 1.17 | 88 | 2.12 | 17 | R-D-3-2-1 12V | Freigeschaltet | 0 | 0 | 0 | 0 | 61 | 0 | 4.531 | Geschlossen | Fett | 177 | 144 | 179 | 768 | 51 | 128 | 115 | 0 | Inaktiv | Aktiv | 16 | 4.29 | 7
2.045.21 | 13.8 | 1.568 | 0.84 | 0.55 | 33.04 | 1.17 | 88 | 2.12 | 17 | R-D-3-2-1 12V | Freigeschaltet | 0 | 0 | 0 | 0 | 61 | 1 | 3.281 | Geschlossen | Fett | 167 | 144 | 179 | 768 | 51 | 128 | 115 | 0 | Inaktiv | Aktiv | 15 | 4.29 | 6
2.045.51 | 13.8 | 1.568 | 0.84 | 0.56 | 33.04 | 1.17 | 88 | 2.12 | 17 | R-D-3-2-1 12V | Freigeschaltet | 0 | 0 | 0 | 0 | 60 | 2 | 78 | Geschlossen | Mager | 174 | 144 | 179 | 768 | 50 | 128 | 115 | 0 | Inaktiv | Aktiv | 15 | 5.31 | 7
2.045.79 | 13.8 | 1.568 | 0.82 | 0.56 | 33.04 | 1.17 | 88 | 2.12 | 17 | R-D-3-2-1 12V | Freigeschaltet | 0 | 0 | 0 | 0 | 60 | 3 | 98 | Geschlossen | Mager | 184 | 144 | 179 | 768 | 50 | 128 | 115 | 0 | Inaktiv | Aktiv | 14 | 5.31 | 7
2.046.08 | 13.8 | 1.536 | 0.78 | 0.41 | 33.04 | 1.17 | 88 | 2.12 | 17 | R-D-3-2-1 12V | Gesperrt | 0 | 0 | 0 | 0 | 59 | 3 | 3.828 | Geschlossen | Mager | 193 | 144 | 179 | 768 | 47 | 128 | 115 | 0 | Inaktiv | Aktiv | 13 | 4.27 | 6
2.046.39 | 13.8 | 1.504 | 0.70 | 0.81 | 6.04 | 1.17 | 88 | 2.12 | 17 | R-D-3-2-1 12V | Gesperrt | 0 | 0 | 0 | 0 | 59 | 3 | 4.531 | Geschlossen | Fett | 173 | 144 | 179 | 768 | 40 | 128 | 115 | 0 | Inaktiv | Aktiv | 13 | 3.22 | 4
2.046.71 | 13.8 | 1.440 | 0.66 | 0.69 | 6.04 | 1.17 | 88 | 2.12 | 17 | R-D-3-2-1 12V | Gesperrt | 0 | 0 | 0 | 0 | 59 | 3 | 117 | Geschlossen | Mager | 172 | 144 | 179 | 768 | 35 | 128 | 115 | 0 | Inaktiv | Aktiv | 12 | 3.20 | 4
2.047.00 | 13.8 | 1.440 | 0.66 | 0.66 | 6.04 | 1.17 | 88 | 2.12 | 17 | R-D-3-2-1 12V | Gesperrt | 0 | 0 | 0 | 0 | 59 | 4 | 78 | Geschlossen | Mager | 180 | 144 | 179 | 768 | 35 | 128 | 115 | 0 | Inaktiv | Aktiv | 12 | 3.20 | 4
2.047.28 | 13.8 | 1.408 | 0.64 | 0.65 | 6.04 | 1.17 | 88 | 2.12 | 17 | R-D-3-2-1 12V | Gesperrt | 0 | 0 | 0 | 0 | 59 | 6 | 4.550 | Geschlossen | Fett | 172 | 144 | 179 | 768 | 33 | 128 | 115 | 0 | Inaktiv | Aktiv | 12 | 3.19 | 3
2.047.62 | 13.8 | 1.408 | 0.62 | 0.52 | 6.04 | 1.17 | 88 | 2.12 | 17 | R-D-3-2-1 12V | Gesperrt | 0 | 0 | 0 | 0 | 58 | 8 | 4.609 | Geschlossen | Fett | 163 | 144 | 179 | 768 | 33 | 128 | 115 | 0 | Inaktiv | Aktiv | 12 | 2.17 | 3
2.047.91 | 13.8 | 1.376 | 0.62 | 0.51 | 6.04 | 1.17 | 88 | 2.10 | 17 | R-D-3-2-1 12V | Gesperrt | 0 | 0 | 0 | 0 | 58 | 7 | 4.316 | Geschlossen | Fett | 155 | 144 | 179 | 768 | 31 | 128 | 115 | 0 | Inaktiv | Aktiv | 11 | 2.16 | 3
2.048.24 | 13.8 | 1.376 | 0.62 | 0.49 | 6.04 | 1.17 | 88 | 2.10 | 17 | R-D-3-2-1 12V | Gesperrt | 0 | 0 | 0 | 0 | 58 | 6 | 4.453 | Geschlossen | Fett | 148 | 144 | 179 | 768 | 31 | 128 | 115 | 0 | Inaktiv | Aktiv | 11 | 2.16 | 3
2.048.55 | 13.8 | 1.376 | 0.62 | 0.53 | 6.04 | 1.17 | 88 | 2.10 | 17 | R-D-3-2-1 12V | Gesperrt | 0 | 0 | 0 | 0 | 59 | 4 | 4.668 | Geschlossen | Fett | 140 | 144 | 179 | 768 | 31 | 128 | 115 | 0 | Inaktiv | Aktiv | 11 | 2.16 | 3
2.048.85 | 13.9 | 1.376 | 0.62 | 0.57 | 6.04 | 1.17 | 88 | 2.10 | 17 | R-D-3-2-1 12V | Gesperrt | 0 | 0 | 0 | 0 | 59 | 2 | 4.668 | Geschlossen | Fett | 132 | 144 | 179 | 768 | 32 | 128 | 115 | 0 | Inaktiv | Aktiv | 11 | 2.16 | 3
2.049.15 | 13.8 | 1.376 | 0.62 | 0.51 | 6.04 | 1.17 | 88 | 2.10 | 17 | R-D-3-2-1 12V | Gesperrt | 0 | 0 | 0 | 0 | 58 | 0 | 4.687 | Geschlossen | Fett | 124 | 144 | 179 | 768 | 31 | 128 | 115 | 0 | Inaktiv | Aktiv | 11 | 2.16 | 3
2.049.44 | 13.8 | 1.376 | 0.62 | 0.51 | 6.04 | 1.17 | 88 | 2.10 | 17 | R-D-3-2-1 12V | Gesperrt | 0 | 0 | 0 | 0 | 56 | 0 | 4.687 | Geschlossen | Fett | 117 | 144 | 179 | 768 | 32 | 128 | 115 | 0 | Inaktiv | Aktiv | 11 | 2.16 | 3
2.049.74 | 13.9 | 1.376 | 0.62 | 0.53 | 6.04 | 1.17 | 88 | 2.10 | 17 | R-D-3-2-1 12V | Gesperrt | 0 | 0 | 0 | 0 | 56 | 0 | 4.687 | Geschlossen | Fett | 109 | 144 | 179 | 768 | 32 | 128 | 115 | 0 | Inaktiv | Aktiv | 11 | 2.16 | 3
2.050.05 | 13.9 | 1.376 | 0.62 | 0.51 | 6.04 | 1.17 | 88 | 2.10 | 17 | R-D-3-2-1 12V | Gesperrt | 0 | 0 | 0 | 0 | 56 | 0 | 4.668 | Geschlossen | Fett | 101 | 144 | 179 | 768 | 32 | 128 | 115 | 0 | Inaktiv | Aktiv | 11 | 2.16 | 3
2.050.34 | 13.8 | 1.312 | 0.57 | 0.45 | 6.04 | 1.17 | 88 | 2.10 | 17 | R-D-3-2-1 12V | Gesperrt | 0 | 0 | 0 | 0 | 58 | 2 | 4.336 | Geschlossen | Fett | 93 | 144 | 179 | 768 | 31 | 128 | 115 | 0 | Aktiv | Inaktiv | 7 | 2.16 | 2
2.050.65 | 13.8 | 1.312 | 0.57 | 0.45 | 6.04 | 1.17 | 88 | 2.10 | 17 | R-D-3-2-1 12V | Gesperrt | 0 | 0 | 0 | 0 | 58 | 4 | 4.707 | Geschlossen | Fett | 85 | 144 | 179 | 768 | 31 | 128 | 115 | 0 | Aktiv | Inaktiv | 6 | 2.16 | 2
2.050.99 | 13.7 | 1.312 | 0.57 | 0.44 | 6.04 | 1.17 | 88 | 2.09 | 18 | R-D-3-2-1 12V | Gesperrt | 0 | 0 | 0 | 0 | 58 | 6 | 4.726 | Geschlossen | Fett | 76 | 144 | 179 | 768 | 31 | 128 | 115 | 0 | Aktiv | Inaktiv | 6 | 2.16 | 2
2.051.28 | 13.7 | 1.248 | 0.57 | 0.42 | 6.04 | 1.17 | 88 | 2.09 | 18 | R-D-3-2-1 12V | Gesperrt | 0 | 0 | 0 | 0 | 58 | 5 | 4.707 | Geschlossen | Fett | 69 | 144 | 179 | 768 | 31 | 128 | 115 | 0 | Aktiv | Inaktiv | 6 | 2.16 | 2
2.051.58 | 13.7 | 1.312 | 0.57 | 0.40 | 6.04 | 1.17 | 88 | 2.09 | 18 | R-D-3-2-1 12V | Gesperrt | 0 | 0 | 0 | 0 | 57 | 6 | 4.707 | Geschlossen | Fett | 61 | 144 | 179 | 768 | 31 | 128 | 115 | 0 | Aktiv | Inaktiv | 6 | 1.14 | 2
2.051.88 | 13.7 | 1.280 | 0.57 | 0.38 | 6.04 | 1.17 | 88 | 2.09 | 18 | R-D-3-2-1 12V | Gesperrt | 0 | 0 | 0 | 0 | 56 | 5 | 4.707 | Geschlossen | Fett | 55 | 144 | 179 | 768 | 31 | 128 | 115 | 0 | Aktiv | Inaktiv | 6 | 1.14 | 2
2.052.17 | 13.7 | 1.280 | 0.57 | 0.36 | 6.04 | 1.17 | 88 | 2.09 | 18 | R-D-3-2-1 12V | Gesperrt | 0 | 0 | 0 | 0 | 56 | 5 | 4.707 | Geschlossen | Fett | 47 | 144 | 179 | 768 | 31 | 128 | 115 | 0 | Aktiv | Inaktiv | 6 | 1.14 | 2
2.052.47 | 13.7 | 1.280 | 0.57 | 0.34 | 6.04 | 1.17 | 88 | 2.09 | 18 | R-D-3-2-1 12V | Gesperrt | 0 | 0 | 0 | 0 | 55 | 5 | 4.707 | Geschlossen | Fett | 40 | 144 | 179 | 768 | 31 | 128 | 115 | 0 | Aktiv | Inaktiv | 6 | 1.14 | 2
2.052.80 | 13.7 | 1.280 | 0.57 | 0.36 | 6.04 | 1.17 | 88 | 2.09 | 18 | R-D-3-2-1 12V | Gesperrt | 0 | 0 | 0 | 0 | 55 | 5 | 4.707 | Geschlossen | Fett | 32 | 144 | 179 | 768 | 31 | 128 | 115 | 0 | Aktiv | Inaktiv | 6 | 1.14 | 2
2.053.09 | 13.5 | 1.248 | 0.57 | 0.40 | 6.04 | 1.17 | 88 | 2.09 | 18 | R-D-3-2-1 12V | Gesperrt | 0 | 0 | 0 | 0 | 55 | 5 | 4.687 | Geschlossen | Fett | 25 | 144 | 179 | 768 | 31 | 128 | 115 | 0 | Aktiv | Inaktiv | 6 | 1.14 | 2
2.053.36 | 13.8 | 1.248 | 0.57 | 0.37 | 6.04 | 1.17 | 88 | 2.09 | 18 | R-D-3-2-1 12V | Gesperrt | 0 | 0 | 0 | 0 | 55 | 5 | 4.707 | Geschlossen | Fett | 19 | 144 | 179 | 768 | 31 | 128 | 115 | 0 | Aktiv | Inaktiv | 6 | 1.14 | 2
2.053.70 | 13.8 | 1.216 | 0.57 | 0.42 | 6.04 | 1.17 | 88 | 2.09 | 18 | R-D-3-2-1 12V | Gesperrt | 0 | 0 | 0 | 0 | 53 | 4 | 4.707 | Geschlossen | Fett | 11 | 144 | 179 | 768 | 31 | 128 | 115 | 0 | Aktiv | Inaktiv | 6 | 1.14 | 2
2.054.05 | 13.7 | 1.184 | 0.57 | 0.43 | 6.25 | 1.21 | 86 | 2.09 | 18 | R-D-3-2-1 12V | Gesperrt | 0 | 0 | 0 | 0 | 53 | 3 | 4.589 | Geschlossen | Fett | 4 | 144 | 179 | 768 | 31 | 128 | 115 | 0 | Aktiv | Inaktiv | 6 | 1.14 | 2
2.054.41 | 13.7 | 1.184 | 0.57 | 0.47 | 6.14 | 1.19 | 87 | 2.09 | 18 | R-D-3-2-1 12V | Gesperrt | 0 | 0 | 0 | 0 | 52 | 3 | 4.707 | Geschlossen | Fett | 0 | 144 | 179 | 768 | 31 | 128 | 115 | 0 | Aktiv | Inaktiv | 6 | 1.14 | 2
2.054.76 | 13.8 | 1.152 | 0.57 | 0.40 | 6.14 | 1.19 | 87 | 2.09 | 18 | R-D-3-2-1 12V | Gesperrt | 0 | 0 | 0 | 0 | 52 | 3 | 4.628 | Geschlossen | Fett | 0 | 144 | 179 | 768 | 31 | 128 | 115 | 0 | Aktiv | Inaktiv | 6 | 1.14 | 2
2.055.04 | 13.7 | 1.120 | 0.57 | 0.46 | 6.14 | 1.19 | 87 | 2.09 | 18 | R-D-3-2-1 12V | Gesperrt | 0 | 0 | 0 | 0 | 51 | 2 | 215 | Geschlossen | Mager | 3 | 144 | 179 | 768 | 31 | 128 | 115 | 0 | Aktiv | Inaktiv | 6 | 1.14 | 2
2.055.34 | 13.7 | 1.088 | 0.57 | 0.44 | 6.14 | 1.19 | 87 | 2.07 | 18 | R-D-3-2-1 12V | Gesperrt | 0 | 0 | 0 | 0 | 51 | 2 | 137 | Geschlossen | Mager | 8 | 144 | 179 | 768 | 32 | 128 | 115 | 0 | Aktiv | Inaktiv | 6 | 2.16 | 2
2.055.64 | 13.7 | 1.088 | 0.57 | 0.43 | 6.14 | 1.19 | 87 | 2.07 | 18 | R-D-3-2-1 12V | Gesperrt | 0 | 0 | 0 | 0 | 49 | 2 | 137 | Geschlossen | Mager | 13 | 144 | 179 | 768 | 32 | 128 | 115 | 0 | Aktiv | Inaktiv | 6 | 2.16 | 2
2.055.95 | 13.8 | 1.088 | 0.57 | 0.44 | 6.14 | 1.19 | 87 | 2.07 | 18 | R-D-3-2-1 12V | Gesperrt | 0 | 0 | 0 | 0 | 49 | 2 | 137 | Geschlossen | Mager | 19 | 144 | 179 | 768 | 31 | 128 | 115 | 0 | Aktiv | Inaktiv | 6 | 2.16 | 2
2.056.35 | 13.7 | 1.120 | 0.57 | 0.42 | 6.14 | 1.19 | 87 | 2.07 | 18 | R-D-3-2-1 12V | Gesperrt | 0 | 0 | 0 | 0 | 48 | 2 | 156 | Geschlossen | Mager | 27 | 144 | 179 | 768 | 31 | 128 | 115 | 0 | Aktiv | Inaktiv | 6 | 2.16 | 2
2.056.65 | 13.7 | 1.088 | 0.57 | 0.45 | 6.14 | 1.19 | 87 | 2.07 | 18 | R-D-3-2-1 12V | Gesperrt | 0 | 0 | 0 | 0 | 47 | 2 | 215 | Geschlossen | Mager | 32 | 144 | 179 | 768 | 32 | 128 | 115 | 0 | Aktiv | Inaktiv | 5 | 2.16 | 2
2.056.98 | 13.8 | 1.056 | 0.57 | 0.39 | 6.14 | 1.19 | 87 | 2.07 | 18 | R-D-3-2-1 12V | Gesperrt | 0 | 0 | 0 | 0 | 47 | 1 | 3.496 | Geschlossen | Fett | 21 | 144 | 179 | 768 | 30 | 127 | 115 | 0 | Aktiv | Inaktiv | 5 | 2.16 | 2
2.057.27 | 13.8 | 1.024 | 0.57 | 0.38 | 6.14 | 1.19 | 87 | 2.07 | 18 | R-D-3-2-1 12V | Gesperrt | 0 | 0 | 0 | 0 | 47 | 1 | 156 | Geschlossen | Mager | 25 | 144 | 179 | 768 | 30 | 127 | 115 | 0 | Aktiv | Inaktiv | 1 | 2.16 | 2
2.057.58 | 13.7 | 992 | 0.57 | 0.37 | 6.14 | 1.19 | 87 | 2.07 | 18 | R-D-3-2-1 12V | Gesperrt | 0 | 0 | 0 | 0 | 46 | 0 | 137 | Geschlossen | Mager | 31 | 144 | 179 | 768 | 30 | 127 | 115 | 0 | Aktiv | Inaktiv | 5 | 2.16 | 2
2.057.89 | 13.7 | 960 | 0.57 | 0.38 | 6.14 | 1.19 | 87 | 2.07 | 18 | R-D-3-2-1 12V | Gesperrt | 0 | 0 | 0 | 0 | 46 | 0 | 117 | Geschlossen | Mager | 35 | 144 | 179 | 768 | 28 | 126 | 115 | 0 | Aktiv | Inaktiv | 5 | 2.15 | 2
2.058.20 | 13.7 | 960 | 0.57 | 0.38 | 6.14 | 1.19 | 87 | 2.07 | 18 | R-D-3-2-1 12V | Gesperrt | 0 | 0 | 0 | 0 | 46 | 0 | 117 | Geschlossen | Mager | 39 | 144 | 179 | 768 | 28 | 126 | 115 | 0 | Aktiv | Inaktiv | 2 | 2.15 | 2
2.058.49 | 13.7 | 928 | 0.57 | 0.42 | 6.14 | 1.19 | 87 | 2.07 | 18 | R-D-3-2-1 12V | Gesperrt | 0 | 0 | 0 | 0 | 43 | 0 | 117 | Geschlossen | Mager | 43 | 144 | 179 | 768 | 27 | 126 | 115 | 0 | Aktiv | Inaktiv | 5 | 2.14 | 2
2.058.80 | 13.7 | 928 | 0.57 | 0.39 | 6.14 | 1.19 | 87 | 2.07 | 18 | R-D-3-2-1 12V | Gesperrt | 0 | 0 | 0 | 0 | 43 | 0 | 117 | Geschlossen | Mager | 47 | 144 | 179 | 768 | 27 | 126 | 115 | 0 | Aktiv | Inaktiv | 5 | 2.14 | 2
2.059.11 | 13.7 | 896 | 0.57 | 0.42 | 6.14 | 1.19 | 87 | 2.07 | 18 | R-D-3-2-1 12V | Gesperrt | 0 | 0 | 0 | 0 | 43 | 0 | 117 | Geschlossen | Mager | 51 | 144 | 179 | 768 | 27 | 126 | 115 | 0 | Aktiv | Inaktiv | 3 | 2.14 | 2
2.059.44 | 13.7 | 928 | 0.57 | 0.40 | 6.14 | 1.19 | 87 | 2.07 | 18 | R-D-3-2-1 12V | Gesperrt | 0 | 0 | 0 | 0 | 43 | 0 | 117 | Geschlossen | Mager | 55 | 144 | 179 | 768 | 26 | 126 | 115 | 0 | Aktiv | Inaktiv | 3 | 2.14 | 2
2.059.73 | 13.8 | 896 | 0.57 | 0.40 | 6.14 | 1.19 | 87 | 2.07 | 18 | R-D-3-2-1 12V | Gesperrt | 0 | 0 | 0 | 0 | 42 | 0 | 117 | Geschlossen | Mager | 58 | 144 | 179 | 768 | 27 | 126 | 115 | 0 | Aktiv | Inaktiv | 3 | 2.14 | 2
2.060.02 | 13.8 | 928 | 0.57 | 0.37 | 6.14 | 1.19 | 87 | 2.07 | 18 | R-D-3-2-1 12V | Gesperrt | 0 | 0 | 0 | 0 | 42 | 0 | 117 | Geschlossen | Mager | 62 | 144 | 179 | 768 | 27 | 126 | 115 | 0 | Aktiv | Inaktiv | 3 | 2.14 | 2
2.060.38 | 13.7 | 896 | 0.70 | 0.56 | 6.14 | 1.19 | 87 | 2.07 | 18 | R-D-3-2-1 12V | Gesperrt | 0 | 0 | 0 | 0 | 42 | 0 | 117 | Geschlossen | Mager | 67 | 144 | 179 | 768 | 29 | 126 | 115 | 0 | Aktiv | Inaktiv | 4 | 3.18 | 3
2.060.71 | 13.8 | 1.216 | 0.96 | 0.77 | 33.14 | 1.19 | 87 | 2.07 | 18 | R-D-3-2-1 12V | Freigeschaltet | 0 | 0 | 3 | 0 | 40 | 8 | 137 | Geschlossen | Mager | 76 | 144 | 179 | 768 | 44 | 126 | 115 | 0 | Inaktiv | Aktiv | 12 | 6.31 | 6
2.061.04 | 13.8 | 1.504 | 0.96 | 0.88 | 33.14 | 1.19 | 87 | 2.07 | 18 | R-D-3-2-1 12V | Freigeschaltet | 0 | 0 | 0 | 0 | 40 | 15 | 137 | Geschlossen | Mager | 90 | 144 | 179 | 768 | 49 | 126 | 115 | 0 | Inaktiv | Aktiv | 19 | 5.30 | 7
2.061.33 | 13.9 | 1.472 | 0.96 | 0.82 | 33.14 | 1.19 | 87 | 2.07 | 18 | R-D-3-2-1 12V | Freigeschaltet | 0 | 0 | 0 | 0 | 40 | 14 | 117 | Geschlossen | Mager | 100 | 144 | 179 | 768 | 49 | 126 | 115 | 0 | Inaktiv | Aktiv | 20 | 5.30 | 7
2.061.62 | 13.9 | 1.472 | 0.96 | 0.90 | 33.14 | 1.19 | 87 | 2.07 | 18 | R-D-3-2-1 12V | Freigeschaltet | 0 | 0 | 0 | 0 | 42 | 15 | 117 | Geschlossen | Mager | 112 | 144 | 179 | 768 | 50 | 127 | 115 | 0 | Inaktiv | Aktiv | 20 | 5.31 | 7
2.061.92 | 13.8 | 1.536 | 0.94 | 0.90 | 33.14 | 1.19 | 87 | 2.07 | 18 | R-D-3-2-1 12V | Freigeschaltet | 0 | 0 | 0 | 0 | 42 | 15 | 117 | Geschlossen | Mager | 125 | 144 | 179 | 768 | 50 | 127 | 115 | 0 | Inaktiv | Aktiv | 20 | 5.31 | 7
2.062.30 | 13.8 | 1.536 | 0.92 | 0.90 | 33.14 | 1.19 | 87 | 2.10 | 17 | R-D-3-2-1 12V | Freigeschaltet | 0 | 0 | 0 | 0 | 42 | 15 | 117 | Geschlossen | Mager | 141 | 144 | 179 | 768 | 50 | 127 | 115 | 0 | Inaktiv | Aktiv | 20 | 6.33 | 8
2.062.67 | 13.8 | 1.536 | 0.92 | 0.90 | 33.14 | 1.19 | 87 | 2.10 | 17 | R-D-3-2-1 12V | Freigeschaltet | 0 | 0 | 0 | 0 | 41 | 14 | 137 | Geschlossen | Mager | 156 | 144 | 179 | 768 | 50 | 127 | 115 | 0 | Inaktiv | Aktiv | 20 | 6.33 | 8
2.063.00 | 13.8 | 1.536 | 0.92 | 0.90 | 33.14 | 1.19 | 87 | 2.10 | 17 | R-D-3-2-1 12V | Freigeschaltet | 0 | 0 | 0 | 0 | 41 | 11 | 391 | Geschlossen | Mager | 170 | 144 | 179 | 768 | 51 | 128 | 115 | 0 | Inaktiv | Aktiv | 20 | 6.34 | 8
2.063.34 | 13.8 | 1.536 | 0.92 | 0.87 | 33.14 | 1.19 | 87 | 2.10 | 17 | R-D-3-2-1 12V | Freigeschaltet | 0 | 0 | 0 | 0 | 41 | 9 | 566 | Geschlossen | Mager | 185 | 144 | 179 | 768 | 51 | 128 | 115 | 0 | Inaktiv | Aktiv | 20 | 6.34 | 8
2.063.69 | 13.9 | 1.536 | 0.94 | 0.93 | 33.14 | 1.19 | 87 | 2.10 | 17 | R-D-3-2-1 12V | Freigeschaltet | 0 | 0 | 0 | 0 | 42 | 6 | 4.394 | Geschlossen | Fett | 181 | 144 | 179 | 768 | 51 | 128 | 115 | 0 | Inaktiv | Aktiv | 20 | 6.34 | 8
2.063.98 | 13.8 | 1.568 | 0.96 | 0.99 | 33.14 | 1.19 | 87 | 2.10 | 17 | R-D-3-2-1 12V | Freigeschaltet | 0 | 0 | 0 | 0 | 43 | 3 | 4.570 | Geschlossen | Fett | 166 | 144 | 179 | 768 | 52 | 128 | 115 | 0 | Inaktiv | Aktiv | 20 | 6.34 | 9
2.064.29 | 13.8 | 1.568 | 0.97 | 1.03 | 33.14 | 1.19 | 87 | 2.10 | 17 | R-D-3-2-1 12V | Freigeschaltet | 0 | 0 | 0 | 0 | 43 | 1 | 4.433 | Geschlossen | Fett | 153 | 144 | 179 | 768 | 53 | 128 | 115 | 0 | Inaktiv | Aktiv | 20 | 6.34 | 9
2.064.59 | 13.8 | 1.600 | 0.97 | 1.06 | 33.14 | 1.19 | 87 | 2.10 | 17 | R-D-3-2-1 12V | Freigeschaltet | 0 | 0 | 0 | 0 | 41 | 0 | 137 | Geschlossen | Mager | 157 | 144 | 179 | 768 | 53 | 128 | 115 | 0 | Inaktiv | Aktiv | 21 | 6.34 | 9
2.064.90 | 13.8 | 1.600 | 0.97 | 1.06 | 33.14 | 1.19 | 87 | 2.10 | 17 | R-D-3-2-1 12V | Freigeschaltet | 0 | 0 | 0 | 0 | 41 | 0 | 117 | Geschlossen | Mager | 170 | 144 | 179 | 768 | 53 | 128 | 115 | 0 | Inaktiv | Aktiv | 21 | 6.34 | 9
2.065.22 | 13.8 | 1.600 | 1.01 | 1.15 | 33.14 | 1.19 | 87 | 2.10 | 17 | R-D-3-2-1 12V | Freigeschaltet | 0 | 0 | 0 | 0 | 42 | 0 | 1.484 | Geschlossen | Mager | 184 | 144 | 179 | 768 | 54 | 128 | 115 | 0 | Inaktiv | Aktiv | 21 | 7.37 | 9